## 表-08 分部分项工程和单价措施项目清单与计价表
分部分项工程和单价措施项目清单与计价表
工程名称:许昌市粮油质量检测中心粮食质量安全检验监测能力项目建设实验室配套基础设施-装饰 |  |  |  | 标段: |  | 第1页 共3页
序号 | 项目编码 | 项目名称 | 项目特征描述 | 计量 单位 | 工程量 | 金 额(元)
[6 empty] | 综合单价 | 合价 | 其 中
暂估价
1 | 010802001001 | 金属（塑钢）门 | 1.新型密封净化单门 2.洞口尺寸：0.9*2m 3.含五金等 详见图纸 | 樘 | 10 | 1072.2936 | 10722.936
2 | 010802004001 | 防盗门 | 1.检修逃生门 2.洞口尺寸：1.8*2m 3.含五金等 详见图纸 | 樘 | 1 | 1773.7067 | 1773.7067
3 | 010807001001 | 金属（塑钢、断桥）窗 | 1.密闭可视中空净化窗 2.尺寸：1.5*1m 详见图纸 | 樘 | 6 | 596.6538 | 3579.9228
4 | 010807001002 | 金属（塑钢、断桥）窗 | 1.传递窗：0.6*0.6*0.6m 2.紫外线杀菌带电子互锁 详见图纸 | 樘 | 3 | 2988 | 8964
5 | 011101005001 | 自流坪楼地面 | 1.环氧树脂自流平地面 详见图纸 | m2 | 42.30 | 83.8234 | 3545.7281
6 | 011103004001 | 塑料板卷材楼地面 | 1.粘结层厚度、材料种类:粘结剂 2.面层材料品种、规格、颜色:PCV卷材地面 详见图纸 | m2 | 42.30 | 85.6759 | 3624.0914
7 | 011210006001 | 医用净化彩钢板墙面 | 1.医用净化彩钢板 2.含彩钢板固定导向槽、塑料底座、“T”字铝 详见图纸 | m2 | 264.21 | 143.9021 | 38020.3686
8 | 011302001001 | 净化彩钢板50型吊顶天棚 | 1.净化彩钢板50型 2.含彩钢板固定导向槽及吊筋 详见图纸 | m2 | 42.30 | 189.6683 | 8022.9682
9 | 011502001001 | 金属装饰线 | 1.喷塑铝型材内圆弧角线 2.R=50mm 详见图纸 | m | 335.00 | 32.3401 | 10833.9402
10 | 011502001002 | 金属装饰线 | 1.大仰角线条 2.部位:墙面阳角 详见图纸 | m | 35.00 | 28.9238 | 1012.3344
11 | 011508004001 | 三维阴角 | 1.铝合金三维阴角 详见图纸 | m | 32.00 | 30.3182 | 970.1837
12 | 010801002001 | 木质门带套 | 1.套装门1.5m 详见图纸 | 樘 | 2 | 1512.5555 | 3025.111
13 | 010807004001 | 金属纱窗 | 1.窗纱安装 详见图纸 | m2 | 189.00 | 77.1004 | 14571.968
14 | 010810001001 | 窗帘 | 1.窗帘材质:窗帘主布 2.窗帘纱 详见图纸 | m | 105.16 | 74.7 | 7855.452
本页小计 | [6 empty] | 116522.7111
分部分项工程和单价措施项目清单与计价表
工程名称:许昌市粮油质量检测中心粮食质量安全检验监测能力项目建设实验室配套基础设施-装饰 |  |  |  | 标段: |  | 第2页 共3页
序号 | 项目编码 | 项目名称 | 项目特征描述 | 计量 单位 | 工程量 | 金 额(元)
[6 empty] | 综合单价 | 合价 | 其 中
暂估价
15 | 010810001003 | 窗帘 | 1.窗帘材质:窗帘布带 2.C2 | m | 236.54 | 24.9 | 5889.846
16 | 010810005001 | 窗帘轨道 | 1.成品窗帘轨 暗装 双轨 详见图纸 | m | 103.21 | 34.3122 | 3541.3622
17 | 011408001001 | 墙纸裱糊 | 1.墙纸 详见图纸 | m2 | 103.77 | 32.629 | 3385.9072
18 | 011501003001 | 气瓶柜 | 1.规格:900mm*450mm*1800mm 详见图纸 | 个 | 4 | 2490 | 9960
19 | 011501003002 | 实验凳 | 1.功能:五爪气动升降、防酸碱 详见图纸 | 个 | 28 | 249 | 6972
20 | 011501006001 | 药品柜 | 1.规格:900mm*450mm*1800mm 详见图纸 | 个 | 2 | 1394.4 | 2788.8
21 | 011501006002 | 通风柜 | 1.规格:1800mm*850mm*2350mm 详见图纸 | 个 | 6 | 6673.2 | 40039.2
22 | 011501006003 | 器皿柜 | 1.规格:423mm*480mm*1625mm 详见图纸 | 个 | 2 | 1593.6 | 3187.2
23 | 011501006004 | 档案柜 | 1.台柜规格:900mm*450mm*1800mm 详见图纸 | 个 | 8 | 1195.2 | 9561.6
24 | 011501006005 | 转角台 | 1.转角台 详见图纸 | m | 4.00 | 1942.2 | 7768.8
25 | 011501006006 | 样品柜 | 1.规格:900mm*450mm*1800mm 详见图纸 | 个 | 8 | 1394.4 | 11155.2
26 | 011501006007 | 通风药品柜 | 1.规格:900mm*450mm*1800mm 详见图纸 | 个 | 6 | 1394.4 | 8366.4
27 | 011501018001 | 滴水架 | 1.PP材质,带导流棒 详见图纸 | 个 | 9 | 298.8 | 2689.2
28 | 011501018002 | 定时器 | 1.PP材质,带导流棒 详见图纸 | 个 | 1 | 896.4 | 896.4
29 | 011501020001 | 边台 | 1.规格:750mm*850mm 详见图纸 | m | 26.70 | 1294.8 | 34571.16
30 | 011501020002 | 超净工作台 | 1.规格:1200mm*750mm*1600mm 详见图纸 | 个 | 1 | 7968 | 7968
本页小计 | [6 empty] | 158741.0753
分部分项工程和单价措施项目清单与计价表
工程名称:许昌市粮油质量检测中心粮食质量安全检验监测能力项目建设实验室配套基础设施-装饰 |  |  |  | 标段: |  | 第3页 共3页
序号 | 项目编码 | 项目名称 | 项目特征描述 | 计量 单位 | 工程量 | 金 额(元)
[6 empty] | 综合单价 | 合价 | 其 中
暂估价
31 | 011501020003 | 中央台 | 1.台柜规格:2500mm*1500mm*850mm 详见图纸 | m | 2.50 | 2988 | 7470
32 | 011501020004 | 中央台 | 1.台柜规格:3000mm*750mm*750mm 2.含试剂架 详见图纸 | m | 6.00 | 3486 | 20916
33 | 011501020005 | 边台 | 1.规格:800mm*850mm 详见图纸 | m | 18.50 | 1593.6 | 29481.6
34 | 011501020006 | 高温台 | 1.规格:750mm*850mm 详见图纸 | m | 3.50 | 1294.8 | 4531.8
35 | 011501020007 | 不锈钢加工台 | 1.规格:750mm*850mm 详见图纸 | m | 4.50 | 1294.8 | 5826.6
36 | 011501020008 | 品评台 | 1.规格:650mm*750mm 详见图纸 | m | 6.00 | 1195.2 | 7171.2
37 | 011501020009 | 天平台 | 1.规格:900mm*600mm*850mm 详见图纸 | 个 | 3 | 2290.8 | 6872.4
38 | 011501020010 | 试验台 | 1.规格:750mm*850mm 详见图纸 | m | 3.00 | 1294.8 | 3884.4
本页小计 | [6 empty] | 86154
合 计 | [6 empty] | 361417.7864