## 表-08 分部分项工程和单价措施项目清单与计价表
分部分项工程和单价措施项目清单与计价表
工程名称：许昌海关监管查验中心库房改造 |  |  |  | 标段：许昌海关监管查验中心库房改造 |  |  |  |  | 第 1 页 共 9 页
序号 | 项目编码 | 项目名称 | 项目特征描述 |  | 计量单位 | 工程量 | 金 额(元)
[7 empty] | 综合单价 | 合 价 |  | 其中
暂估价
拆除部分
1 | 041001001001 | 拆除路面 | 1.拆除原混凝土路面 2.部位：排水地磅 3.详见图纸及配套相关说明 |  | m2 | 360.8
2 | 011602001001 | 混凝土构件拆除 | 1.拆除原混凝土地面 2.部位：升降平台 3.详见图纸及配套相关说明 |  | m3 | 10.2
3 | 010103002001 | 余方弃置 | 1.废弃料品种:砼碎块碎渣 2.运距:自行考虑 |  | m3 | 75.14
分部小计
室外新建
厂区改造
地磅及升降平台
1 | 010101002001 | 挖一般土方 | 1.土壤类别:一、二类土 2.挖土深度:2m 内 |  | m3 | 250.4
2 | 010103002002 | 余方弃置 | 1.废弃料品种:余土外运 2.运距:自行考虑 |  | m3 | 250.4
3 | 010501002001 | 带形基础 | 1.混凝土强度等级:C30商品混凝土，运距自行考虑 2.模板 3.详见图纸及配套相关说明 4.部位：地磅基础 |  | m3 | 80
4 | 040203007001 | 水泥混凝土 | 1.地磅地面 2.10厚C30水泥混凝土路面 3.详见图纸及相关配套说明 |  | m2 | 260.8
5 | 010504001001 | 直行墙 | 1.混凝土强度等级:C30商品混凝土，运距自行考虑 2.模板 3.部位：升降平台 4.详见图纸或相关配套说明 |  | m3 | 0.7
本页小计
注：为计取规费等的使用，可在表中增设其中：“定额人工费”。
表—08
分部分项工程和单价措施项目清单与计价表
工程名称：许昌海关监管查验中心库房改造 |  |  |  | 标段：许昌海关监管查验中心库房改造 |  |  |  |  | 第 2 页 共 9 页
序号 | 项目编码 | 项目名称 | 项目特征描述 |  | 计量单位 | 工程量 | 金 额(元)
[7 empty] | 综合单价 | 合 价 |  | 其中
暂估价
6 | 010501001001 | 垫层 | 1.混凝土强度等级:C30商品混凝土运距自行考虑 2.详见图纸或相关配套说明 3.部位：升降平台 |  | m3 | 1.02
7 | 011101001002 | 水泥砂浆楼地面 | 1.水泥砂浆抹面 2.详见图纸或相关设计说明 3.部位：升降平台 |  | m2 | 5.1
8 | 011201001001 | 墙面一般抹灰 | 1.水泥砂浆抹面 2.详见图纸或相关设计说明 3.部位：升降平台 |  | m2 | 3.52
9 | B-001 | 升降平台 | 1.升降平台 2.设备尺寸：W2000*L2500*H490 3.详见图纸或相关配套说明 |  | 台 | 4
10 | 010101003001 | 挖沟槽土方 | 1.土壤类别:一、二类土 2.挖土深度:0.8 3.地磅处新增排水管 4.详见图纸及相关设计说明 |  | m3 | 25.72
11 | 031001006001 | 塑料管 | 1.地磅新增雨水管 2.管径、材质：PVC De315 3.垫层：100厚砂垫层 4.详见 图纸及相关配套说明 |  | m | 53.59
路面及升降平台处导线
1 | 030411001012 | 配管 | 1.名称：穿线管 2.材质：SC32 3.配置形式：暗敷 |  | m | 14.01
2 | 030411001013 | 配管 | 1.名称：穿线管 2.材质：SC50 3.配置形式：暗敷 |  | m | 393.53
3 | 030411001014 | 配管 | 1.名称：穿线管 2.材质：SC100 3.配置形式：暗敷 |  | m | 175.53
本页小计
注：为计取规费等的使用，可在表中增设其中：“定额人工费”。
表—08
分部分项工程和单价措施项目清单与计价表
工程名称：许昌海关监管查验中心库房改造 |  |  |  | 标段：许昌海关监管查验中心库房改造 |  |  |  |  | 第 3 页 共 9 页
序号 | 项目编码 | 项目名称 | 项目特征描述 |  | 计量单位 | 工程量 | 金 额(元)
[7 empty] | 综合单价 | 合 价 |  | 其中
暂估价
4 | 030411001015 | 配管 | 1.名称：穿线管 2.材质：SC20 3.配置形式：暗敷 4.升降平台 |  | m | 8.5
5 | 030411001016 | 配管 | 1.名称：穿线管 2.材质：SC20 3.配置形式：明敷 4.升降平台 |  | m | 31.5
6 | 030411004006 | 配线 | 1.名称：穿线 2.型号：BV5*4mm² 3.敷设方式、部位：管内 4.升降平台 |  | m | 200
系统支件
1 | 010516002002 | 预埋铁件 | 1.铁件制作、安装 |  | t | 0.5
2 | 010501003001 | 独立基础 | 1.混凝土强度等级:C25商品混凝土，运距自行考虑 2.模板 3.详见图纸或相关配套说明 |  | m3 | 13.51
分部小计
室内桥架
1 | 030411003001 | 桥架 | 1.名称：槽式桥架 2.型号：200*100 3.材质：含支吊架 |  | m | 98.75
2 | 030411003002 | 桥架 | 1.名称：槽式桥架 2.型号：600*150 3.材质：含支吊架 |  | m | 54.1
3 | 030411003003 | 桥架 | 1.名称：槽式桥架 2.型号：400*100 3.材质：含支吊架 |  | m | 53.2
4 | 030411003004 | 桥架 | 1.名称：槽式桥架 2.型号：100*100 3.材质：含支吊架 |  | m | 100.2
分部小计
新建机房及海关机房商检机房改造
1 | 010401008001 | 填充墙 | 1.规格75，双层0.5外表皮内部填充岩棉 |  | m3 | 454.86
本页小计
注：为计取规费等的使用，可在表中增设其中：“定额人工费”。
表—08
分部分项工程和单价措施项目清单与计价表
工程名称：许昌海关监管查验中心库房改造 |  |  |  | 标段：许昌海关监管查验中心库房改造 |  |  |  |  | 第 4 页 共 9 页
序号 | 项目编码 | 项目名称 | 项目特征描述 |  | 计量单位 | 工程量 | 金 额(元)
[7 empty] | 综合单价 | 合 价 |  | 其中
暂估价
2 | 011210003001 | 玻璃隔断 | 1.新建机房钢化玻璃隔断 2.8mm厚 3.详见图纸及相关配套说明 |  | m2 | 32.2
3 | 011104004001 | 防静电活动地板 | 1.新建机房防静电地板 2.规格：600*600 3.详见图纸及相关配套说明 |  | m2 | 20
4 | 011101001001 | 地面防尘漆 | 1.地面防尘漆2遍 2.详见图纸及相关配套说明 3.部位：海关机房商检机房 |  | m2 | 100
5 | 010401003001 | 砖砌防水坎 | 1.砖品种、规格、强度等级:标准砖 2.砂浆强度等级、配合比:水泥砂浆M7.5 3.详见图纸及相关配套说明 |  | m3 | 2
6 | 011105006001 | 金属踢脚线 | 1.名称：拉丝不锈钢踢脚线 2.高度：100mm 3.详见图纸及相关配套说明 |  | m2 | 4.6
7 | 011105001001 | 不锈钢踏步收口条 | 1.不锈钢踏步收口条 2.规格：1.2mm 3.详见图纸及相关配套说明 |  | m | 4
8 | 030307005001 | 设备支架制作安装 | 1.名称：设备钢支架 2.规格：L50 3.位置：地板靠墙处，玻璃隔断处，设备支架 4.详见图纸及相关配套说明 |  | t | 1.572
9 | 011210003002 | 玻璃隔断 | 1.位置：海关机房 2.12mm防火玻璃隔断 3.详见图纸及相关配套说明 |  | m2 | 24
本页小计
注：为计取规费等的使用，可在表中增设其中：“定额人工费”。
表—08
分部分项工程和单价措施项目清单与计价表
工程名称：许昌海关监管查验中心库房改造 |  |  |  | 标段：许昌海关监管查验中心库房改造 |  |  |  |  | 第 5 页 共 9 页
序号 | 项目编码 | 项目名称 | 项目特征描述 |  | 计量单位 | 工程量 | 金 额(元)
[7 empty] | 综合单价 | 合 价 |  | 其中
暂估价
10 | 010807001001 | 金属门窗套 | 1.名称：不锈钢包框 2.规格：1mm拉丝 3.详见图纸及相关配套说明 |  | m2 | 24
11 | 010802003001 | 钢质防火门 | 1.名称：钢制防火门 2.尺寸：1000*2050 3.详见图纸及相关配套说明 |  | m2 | 2.05
12 | 010802003002 | 钢质防火门 | 1.名称：钢制防火门 2.尺寸：1800*2050 3.详见图纸及相关配套说明 |  | m2 | 3.69
13 | 010802003003 | 防火玻璃地弹门 | 1.名称：防火玻璃地弹门 2.尺寸：900*2050 3.详见图纸及相关配套说明 |  | m2 | 1.85
14 | 011610001001 | 木门窗拆除 | 1.原门窗洞口拆除 2.详见图纸及相关配套说明 |  | 樘 | 2
15 | 010401005001 | 空心砖墙 | 1.原门窗洞口封堵 2.详见图纸及相关配套说明 |  | m3 | 7.97
16 | 011201001002 | 墙面一般抹灰 | 1.原门窗洞口封堵粉刷 2.详见图纸及相关配套说明 |  | m2 | 39.85
17 | 040503003001 | 金属支架制作、安装 | 1.电缆桥架支撑架制作 |  | t | 0.374
18 | 030412005001 | 荧光灯 | 1.名称：节能型双管荧光灯 2.型号：2*28W 3.安装形式：吸顶 |  | 套 | 20
19 | 030404034004 | 照明开关 | 1.名称：单联开关 2.材质：250V、10A 3.安装方式：明装 |  | 个 | 1
20 | 030404034005 | 照明开关 | 1.名称：双联开关 2.材质：250V、10A 3.安装方式：明装 |  | 个 | 4
本页小计
注：为计取规费等的使用，可在表中增设其中：“定额人工费”。
表—08
分部分项工程和单价措施项目清单与计价表
工程名称：许昌海关监管查验中心库房改造 |  |  |  | 标段：许昌海关监管查验中心库房改造 |  |  |  |  | 第 6 页 共 9 页
序号 | 项目编码 | 项目名称 | 项目特征描述 |  | 计量单位 | 工程量 | 金 额(元)
[7 empty] | 综合单价 | 合 价 |  | 其中
暂估价
21 | 030404035009 | 插座 | 1.名称：普通五孔插座 2.规格：220V、10A安全型 3.安装方式：明装 |  | 个 | 24
22 | 030404035010 | 插座 | 1.名称：双孔网络插座 2.安装方式：暗装 |  | 个 | 12
23 | 030411006002 | 接线盒 | 1.名称:暗装接线盒 |  | 个 | 20
24 | 030411006003 | 接线盒 | 1.名称:明装接线盒 |  | 个 | 29
25 | 030411001017 | 配管 | 1.名称：穿线管 2.材质：SC20 3.配置形式：明敷 |  | m | 200
26 | 030411001018 | 配管 | 1.名称：穿线管 2.材质：SC20 3.配置形式：明敷 |  | m | 300
27 | 030411004007 | 配线 | 1.名称：管内穿线 2.配置形式：超五类非屏蔽网线 |  | m | 200
28 | 030411004008 | 配线 | 1.名称：电线 2.型号：BV-5*4 3.敷设方式、部位：管内 |  | m | 300
分部小计
围网视频监控
1 | 030410001001 | 电杆组立 | 1.监控立杆 2.规格：3.5m单头 |  | 根 | 15
2 | 010101002002 | 挖一般土方 | 1.名称：人工挖一般土方 2.挖深：25cm |  | m3 | 53.63
3 | 010103001001 | 回填方 | 1.名称：回填方 2.回填方式：夯填 |  | m3 | 53.63
4 | 010501003002 | 独立基础 | 1.混凝土强度等级:C25商品混凝土，运距自行考虑 2.模板 3.详见图纸或相关配套说明 |  | m3 | 4.32
5 | 030411001008 | 配管 | 1.名称：穿线管 2.材质：PVC25 3.配置形式：暗敷 |  | m | 1338
分部小计
本页小计
注：为计取规费等的使用，可在表中增设其中：“定额人工费”。
表—08
分部分项工程和单价措施项目清单与计价表
工程名称：许昌海关监管查验中心库房改造 |  |  |  | 标段：许昌海关监管查验中心库房改造 |  |  |  |  | 第 7 页 共 9 页
序号 | 项目编码 | 项目名称 | 项目特征描述 |  | 计量单位 | 工程量 | 金 额(元)
[7 empty] | 综合单价 | 合 价 |  | 其中
暂估价
机房供配电系统
1 | 030404004002 | 低压开关柜(屏） | 1.名称：市电配电柜 2.规格：600*600*1600mm |  | 台 | 2
2 | 030411001009 | 配管 | 1.名称：刚性阻燃管 2.规格：De16 |  | m | 82.3
3 | 030411001010 | 配管 | 1.名称：刚性阻燃管 2.规格：De20 |  | m | 73.4
4 | 030411001011 | 配管 | 1.名称：金属软管 2.规格：DN16 |  | m | 6
5 | 030411006001 | 接线盒 | 1.名称：接线盒 2.规格：86 3.安装形式：明装 |  | 个 | 73
6 | 030411004004 | 配线 | 1.名称：照明电线 2.材质：铜芯 3.规格：ZRBV-2.5mm² |  | m | 246.9
7 | 030411004005 | 配线 | 1.名称：照明电线 2.材质：铜芯 3.规格：ZRBV-4mm² |  | m | 220.2
8 | 030408001001 | 电力电缆 | 1.名称：电力电缆 2.型号：ZRVV-4*16+1*10mm² 3.敷设方式、部位:管内 |  | m | 28.2
9 | 030408001002 | 电力电缆 | 1.名称：电力电缆 2.型号：ZRVV-4*50+1*25mm² 3.敷设方式、部位:管内 |  | m | 31.2
10 | 030408001003 | 电力电缆 | 1.名称：电力电缆 2.型号：ZRVV-3*4mm² 3.敷设方式、部位:管内 |  | m | 62.8
11 | 030404034003 | 照明开关 | 1.名称：三联开关 2.材质：250V-10A 2.安装方式：明装 |  | 个 | 3
本页小计
注：为计取规费等的使用，可在表中增设其中：“定额人工费”。
表—08
分部分项工程和单价措施项目清单与计价表
工程名称：许昌海关监管查验中心库房改造 |  |  |  | 标段：许昌海关监管查验中心库房改造 |  |  |  |  | 第 8 页 共 9 页
序号 | 项目编码 | 项目名称 | 项目特征描述 |  | 计量单位 | 工程量 | 金 额(元)
[7 empty] | 综合单价 | 合 价 |  | 其中
暂估价
12 | 030404035004 | 插座 | 1.名称：普通五孔墙面插座 2.规格：220V-10A、安全型 3.安装方式：明装 |  | 个 | 20
13 | 030404035005 | 插座 | 1.名称：普通五孔地弹插座 2.规格：220V-10A、安全型 3.安装方式：明装 |  | 个 | 3
14 | 030404035006 | 插座 | 1.名称：普通五孔墙面空调插座 2.规格：220V-10A、安全型 3.安装方式：明装 |  | 个 | 2
15 | 030404035007 | 工业连接器 | 1.名称：工业连接器 2.规格：220V-16A 3.安装方式：明装 |  | 个 | 20
16 | 030412001001 | 普通灯具 | 1.名称：格栅铝灯盘 2.类型：成套型吸顶灯 3.型号：600*600,3*18W |  | 套 | 30
17 | 030411006004 | 接线盒 | 1.名称:暗装接线盒 |  | 个 | 58
18 | 030414002001 | 送配电装置系统 | 1.送配电装置系统 |  | 系统 | 1
分部小计
消防气体灭火系统
1 | 030903009001 | 无管网气体灭火装置 | 1.名称：无管网灭火装置 2.型号、规格：90L 3.气体药剂90L 4.压力讯号器 CHF06 |  | 套 | 1
2 | 030902006001 | 气体喷头 | 1.名称：气体喷头 2.型号、规格：CHF09 |  | 个 | 4
3 | 030904013001 | 联动控制主机 | 1.名称：气体灭火主机 2.规格：5090-2 3.安装方式：落地式 |  | 台 | 1
本页小计
注：为计取规费等的使用，可在表中增设其中：“定额人工费”。
表—08
分部分项工程和单价措施项目清单与计价表
工程名称：许昌海关监管查验中心库房改造 |  |  |  | 标段：许昌海关监管查验中心库房改造 |  |  |  |  | 第 9 页 共 9 页
序号 | 项目编码 | 项目名称 | 项目特征描述 |  | 计量单位 | 工程量 | 金 额(元)
[7 empty] | 综合单价 | 合 价 |  | 其中
暂估价
4 | 030904001001 | 点型探测器 | 1.名称：智能感烟探测器 2.规格：FA1017 |  | 个 | 4
5 | 030904001002 | 点型探测器 | 1.名称：智能感温探测器 2.规格：FA1015 |  | 个 | 4
6 | 030904008001 | 模块(模块箱） | 1.名称：输出模块 2.规格：AFN-811 |  | 个 | 3
7 | 030904003001 | 按钮 | 1.名称：紧急启动/停止按钮 2.规格：MB-91 |  | 个 | 2
8 | 030904005001 | 声光报警器 | 1.名称：声光报警器 2.规格：FS01 |  | 个 | 2
9 | 030703001001 | 碳钢阀门 | 1.名称：电动防火阀 2.规格：260*300 |  | 个 | 1
10 | 030905003001 | 防火控制装置调试 | 1.名称：防火阀控制装置调试 |  | 个 | 2
分部小计
仓库值班房配电柜
1 | 030404017001 | 配电箱 | 1.名称:市电配电柜370*600*1600 |  | 台 | 1
2 | 030414002002 | 送配电装置系统 | 1.送配电装置系统 |  | 系统 | 1
分部小计
措施项目
1 | 011705001001 | 大型机械设备进出场及安拆 | 1.大型机械设备进出场及安拆 |  | 台·次 | 1
本页小计
合 计
注：为计取规费等的使用，可在表中增设其中：“定额人工费”。
表—08

## 表-11 总价措施项目清单与计价汇总表
总价措施项目清单与计价表
工程名称：许昌海关监管查验中心库房改造 |  |  |  | 标段：许昌海关监管查验中心库房改造 |  |  |  | 第 1 页 共 1 页
序号 | 项目编码 | 项 目 名 称 | 计 算 基 础 |  | 费率(%) | 金 额(元) | 调整费 率(%) |  | 调整后金额 (元) | 备 注
1 | 011707001001 | 安全文明施工费 | 分部分项安全文明施工费+单价措施安全文明施工费
2 |  | 其他措施费（费率类）
2.1 | 011707002001 | 夜间施工增加费 | 分部分项其他措施费+单价措施其他措施费 |  | 0
2.2 | 011707004001 | 二次搬运费 | 分部分项其他措施费+单价措施其他措施费 |  | 0
2.3 | 011707005001 | 冬雨季施工增加费 | 分部分项其他措施费+单价措施其他措施费 |  | 0
3 |  | 其他（费率类）
合 计
编制人（造价人员）： |  |  |  | 复核人（造价工程师）：
注：1.“计算基础”中安全文明施工费可为“定额基价”、“定额人工费”或“定额人工费+定额机械费”，其他项目可为“定额人工费”或“定额人工费+定额机械费”。 2.按施工方案计算的措施费，若无“计算基础”和“费率”的数值，也可只填“金额”数值，但应在备注栏说明施工方案出处或计算方法。
表-11

## 表-12 其他项目清单与计价汇总表
其他项目清单与计价汇总表
工程名称：许昌海关监管查验中心库房改造 |  |  | 标段：许昌海关监管查验中心库房改造 |  | 第 1 页 共 1 页
序号 | 项 目 名 称 | 金 额(元) |  | 结算金额(元) |  | 备 注
1 | 暂列金额 | 0 |  |  |  | 明细详见表-12-1
2 | 暂估价 | 0
2.1 | 材料（工程设备）暂估价 | — |  |  |  | 明细详见表-12-2
2.2 | 专业工程暂估价 | 0 |  |  |  | 明细详见表-12-3
3 | 计日工 | 0 |  |  |  | 明细详见表-12-4
4 | 总承包服务费 | 0 |  |  |  | 明细详见表-12-5
合 计 | [5 empty] | —
注：材料（工程设备）暂估单价进入清单项目综合单价，此处不汇总。
表—12

## 表-13 规费、税金项目计价表
规费、税金项目计价表
工程名称：许昌海关监管查验中心库房改造 |  |  | 标段：许昌海关监管查验中心库房改造 |  |  | 第 1 页 共 1 页
序号 | 项 目 名 称 | 计 算 基 础 |  | 计算基数 | 计算费率 (%) |  | 金 额(元)
1 | 规费 | 定额规费+工程排污费+其他
1.1 | 定额规费 | 分部分项规费+单价措施规费
1.2 | 工程排污费
1.3 | 其他
2 | 增值税 | 不含税工程造价合计 |  |  | 11
合 计
编制人（造价人员）： |  |  | 复核人（造价工程师）：
表—13

## 表-14 主要材料价格表
主要材料价格表
工程名称： |  | 许昌海关监管查验中心库房改造 | [5 empty] | 第 1 页 共 1 页
序号 | 材料编码 |  | 材料名称 | 规格、型号 等特殊要求 | 单位 | 数 量 | 单 价 |  | 合 价
1 | 11030126 |  | 钢质防火门 |  | m2 | 7.4572
2 | 36310133 |  | 橡胶条伸缩缝 |  | m | 88.4363
3 | BCCLF0 |  | 板房材料费 |  | 元 | 454.86
4 | BCCLF0@1 |  | 七氟丙烷药剂材料费 |  | 元 | 120
5 | BCCLF3 |  | 升降平台材料费 |  | 元 | 4
6 | 80210559 |  | 预拌混凝土 | C25 | m3 | 13.6451
7 | 80210561 |  | 预拌混凝土 | C30 | m3 | 86.8812
8 | 80210575@1 |  | 预拌混凝土路面 | C30 | m3 | 39.9024
9 | 01270001@2 |  | 槽钢/角钢 |  | t | 1.6663
10 | 17030103@2 |  | 镀锌钢管SC50 |  | m | 405.3359
11 | 17030103@3 |  | 镀锌钢管SC100 |  | m | 180.7959
12 | 17250161@1 |  | 半硬质塑料管PVC25 |  | m | 1418.28
13 | 17250299 |  | 塑料排水管 |  | m | 53.2149
14 | 25000001@2 |  | 格栅铝灯盘 |  | 套 | 30.3
15 | 28110000@2 |  | 电力电缆ZRVV-4*50+1*25 |  | m | 31.512
16 | 29010106@1 |  | 电缆桥架200*100 |  | m | 99.7375
17 | 29010106@2 |  | 电缆桥架600*150 |  | m | 54.641
18 | 29010106@3 |  | 电缆桥架400*150 |  | m | 53.732
19 | 29190301@1 |  | 水泥电杆3.5m |  | 根 | 15.075
20 | 补充主材003@1 |  | 气体灭火剂5090-2 |  | 台 | 1