## 封-2 招标控制价封面
| 一巷315KVA箱变安装配电 |  | 工程
招标控制价
招 标 人:
(单位盖章)
造价咨询人:
(单位盖章)
封-1
软件测评合格编号:HA-A1-2017-RJ003

## 扉-2 招标控制价
| 一巷315KVA箱变安装配电 |  |  |  | 工程
招 标 控 制 价
招标控制价 (小写): |  | 427451.03元
(大写): |  | 肆拾贰万柒仟肆佰伍拾壹元零角叁分
招 标 人: |  |  | 造价咨询人:
| (单位盖章) |  |  | (单位资质专用章)
法定代理人 或其授权人: |  |  | 法定代理人 或其授权人:
| (签字或盖章) |  |  | (签字或盖章)
编 制 人: |  |  | 复 核 人:
| (造价人员签字盖专用章) |  |  | (造价工程师签字盖专用章)
编制时间: |  |  | 复核时间:
扉-2
软件测评合格编号:HA-A1-2017-RJ003

## 表-01
总说明
工程名称:一巷315KVA箱变安装配电工程 | 第1页 共1页
一、工程概况： 工程概况：一巷315KVA箱变安装配电工程位于曹丞相府，本次改造范围为：学巷街与一巷，电缆、箱变、看门狗、低压成套配电柜及基础等的工程量计算。 二、编制依据： 1、委托方提供的工程预算书、需建设方说明的问题、图纸问题及回复等相关资料。 2、施工图纸(设计单位:河南图景电力工程设计有限公司,设计日期:2017年9月)。 3、《河南省市政工程预算定额》（HA A1-31-2016）, 《建设工程工程量清单计价规范》（GB50500-2013）及相关计价文件等。 4、材料价格依据2017年第三期《许昌工程造价信息》及市场调查价调整，主材价格依据七月份发布价。 5、价格指数调整依据豫建标定【2016】40号文调整。 6、税金按照豫建设标【2016】24号文《河南省住房和城乡建设厅关于我省建筑业“营改增”后计价依据调整的意见》计入。 三、审核内容： 1、主要施工内容有：箱变、电缆、看门狗、低压成套配电柜、基础等。 四、本工程造价为427451.03元。
表-01

## 表-02 建设项目招标控制价汇总表
建设项目招标控制价汇总表
工程名称:一巷315KVA箱变安装配电工程 |  |  |  | 第1页 共1页
序号 | 单项工程名称 | 金额(元) | 其中:(元)
|  |  | 暂估价 | 安全文明施 工费 | 规费
1 | 一巷315KVA箱变安装配电工程 | 427451.03 |  | 5742.75 | 5405.45
合计 |  | 427451.03 |  | 5742.75 | 5405.45
注：本表适用于建设项目招标控制价或投标报价的汇总。
表-02

## 表-03 单项工程招标控制价汇总表
单项工程招标控制价汇总表
工程名称:一巷315KVA箱变安装配电工程 |  |  |  | 第1页 共1页
序号 | 单项工程名称 | 金额(元) | 其中:(元)
|  |  | 暂估价 | 安全文明施工费 | 规费
1 | 一巷315KVA箱变安装配电工程 | 427451.03 |  | 5742.75 | 5405.45
合计 |  | 427451.03 |  | 5742.75 | 5405.45
注：本表适用于单项工程招标控制价或投标报价的汇总。暂估价包括分部分项工程中的暂估价和专业工程工程暂估价。
表-03

## 表-04 单位工程招标控制价汇总表
单位工程招标控制价汇总表
工程名称:一巷315KVA箱变安装配电工程 |  |  | 标段: | 第1页 共2页
序号 | 汇总内容 | 计算公式 | 金 额(元) | 其中:暂估价(元)
1 | 分部分项工程费 | 【1.2】+【1.3】+【1.4】+【1.5】+【1.6】+【1.7】 | 373942.82
1.1 | 其中：综合工日 | 定额基价分析 | 321.12
1.2 | 定额人工费 | 定额基价分析 | 38649.44
1.3 | 定额材料费 | 定额基价分析 | 228452.01
1.4 | 定额机械费 | 定额基价分析 | 38252.61
1.5 | 定额管理费 | 定额基价分析 | 8916.27
1.6 | 定额利润 | 定额基价分析 | 5290.59
1.7 | 调差： | 【1.7.1】+【1.7.2】+【1.7.3】+【1.7.4】 | 54383.04
1.7.1 | 人工费差价 |  | -455.37
1.7.2 | 材料费差价 |  | 54713.31
1.7.3 | 机械费差价 |  | 125.1
1.7.4 | 管理费差价 |  | 0
2 | 措施项目费 | 【2.2】+【2.3】+【2.4】 | 5742.75
2.1 | 其中：综合工日 | 定额基价分析 | 0
2.2 | 安全文明施工费 | 定额基价分析 | 5742.75
2.3 | 单价类措施费 | 【2.3.1】+【2.3.2】+【2.3.3】+【2.3.4】+【2.3.5】+【2.3.6】 | 0
2.3.1 | 定额人工费 | 定额基价分析 | 0
2.3.2 | 定额材料费 | 定额基价分析 | 0
2.3.3 | 定额机械费 | 定额基价分析 | 0
2.3.4 | 定额管理费 | 定额基价分析 | 0
2.3.5 | 定额利润 | 定额基价分析 | 0
2.3.6 | 调差： | 【2.3.6.1】+【2.3.6.2】+【2.3.6.3】+ 【2.3.6.4】
2.3.6.1 | 人工费差价 |  | 0
2.3.6.2 | 材料费差价 |  | 0
2.3.6.3 | 机械费差价 |  | 0
2.3.6.4 | 管理费差价 |  | 0
2.4 | 其他措施费（费率类） | 【2.4.1】+【2.4.2】 | 0
2.4.1 | 其他措施费（费率类） | 定额基价分析
2.4.2 | 其他（费率类） |  | 0
3 | 其他项目费 | 【3.1】+【3.2】+【3.3】+【3.4】+【3.5】 | 0
3.1 | 暂列金额 |  | 0
3.2 | 专业工程暂估价 |  | 0
注：本表适用于单位工程招标控制价或投标报价的汇总，如无单位工程划分，单项工程也使用本表汇总。
软件测评合格编号:HA-A1-2017-RJ003 |  |  |  | 表-04
单位工程招标控制价汇总表
工程名称:一巷315KVA箱变安装配电工程 |  |  | 标段: | 第2页 共2页
序号 | 汇总内容 | 计算公式 | 金 额(元) | 其中:暂估价(元)
3.3 | 计日工 |  | 0
3.4 | 总承包服务费 | 业主分包专业造价×费率 | 0
3.5 | 其他 |  | 0
4 | 规费 | 【4.1】+【4.2】+【4.3】 | 5405.45
4.1 | 定额规费 | 定额基价分析 | 5405.45
4.2 | 工程排污费 |  | 0
4.3 | 其他 |  | 0
5 | 不含税工程造价 | 【1】+【2】+【3】+【4】 | 385091.02
6 | 增值税 | 【5】×11% | 42360.01
7 | 工程造价 | 【5】+【6】 | 427451.03 | 0
注：本表适用于单位工程招标控制价或投标报价的汇总，如无单位工程划分，单项工程也使用本表汇总。
软件测评合格编号:HA-A1-2017-RJ003 |  |  |  | 表-04

## 表-08 分部分项工程和单价措施项目清单与计价表
分部分项工程和单价措施项目清单与计价表
工程名称:一巷315KVA箱变安装配电工程 |  |  |  | 标段: |  | 第1页 共3页
序号 | 项目编码 | 项目名称 | 项目特征描述 | 计量 单位 | 工程量 | 金 额(元)
[6 empty] | 综合单价 | 合价 | 其 中
暂估价
|  | 安装 |  |  |  |  | 368226.71
1 | 041001001001 | 拆除路面 | 1.路面破除及恢复 | m2 | 27.50 | 193.98 | 5334.45
2 | 040101002001 | 挖沟槽土方 | 1.挖电缆沟 | m3 | 22.00 | 5.84 | 128.48
3 | 040103001001 | 回填方 | 1.回填土 | m3 | 17.60 | 18.13 | 319.09
4 | 010401011001 | 砖检查井 | 1.名称：电缆井 2.规格：2000*2000*1500 3.挖土方，回填土 4.混凝土模板 5.具体要求详见图纸 | 座 | 1 | 8991.33 | 8991.33
5 | 010501006001 | 设备基础 | 1.名称：箱变基础 2.规格：4100*2400 3.混凝土结构，模板 4.挖土方、回填土 5.具体要求详见图纸 | 座 | 1 | 11309.82 | 11309.82
6 | 010501006002 | 设备基础 | 1.名称：看门狗基础 2.规格：1450*1000 3.混凝土结构，模板 4.挖土方、回填土 5.具体要求详见图纸 | 座 | 1 | 6251.47 | 6251.47
7 | 010501006003 | 设备基础 | 1.名称：控制柜基础 2.规格：1200*800*500 3.混凝土结构，模板 4.挖土方、回填土 5.具体要求详见图纸 | 座 | 1 | 584.53 | 584.53
8 | 040803005001 | 电缆终端头 | 1.名称：4*240冷缩终端头 | 个 | 4 | 959.54 | 3838.16
9 | 040803001001 | 电缆 | 1、名称：电力电缆 2、规格：YJLHBV22-4*240 3、压接管 | m | 222.00 | 213.18 | 47325.96
10 | 040803001003 | 电缆 | 1、名称：电力电缆 2、规格：YJLHBV22-3*120 | m | 151.00 | 98.9 | 14933.9
11 | 040803001002 | 电缆 | 1、名称：电力电缆 2、规格：YJHBV22-4*25 | m | 30.00 | 68.31 | 2049.3
12 | 040803005003 | 电缆终端头 | 1、名称：冷缩终端头 2、规格：3*120 | 个 | 4 | 778.73 | 3114.92
13 | 030402007001 | 负荷开关 | 1、名称：低压成套开关柜 2、详见图纸 | 组 | 1 | 7543.41 | 7543.41
本页小计 | [6 empty] | 111724.82
注：为计取规费等的使用，可在表中增设其中：“定额人工费”。
软件测评合格编号:HA-A1-2017-RJ003 | [7 empty] | 表-08
分部分项工程和单价措施项目清单与计价表
工程名称:一巷315KVA箱变安装配电工程 |  |  |  | 标段: |  | 第2页 共3页
序号 | 项目编码 | 项目名称 | 项目特征描述 | 计量 单位 | 工程量 | 金 额(元)
[6 empty] | 综合单价 | 合价 | 其 中
暂估价
14 | 030404017003 | 配电箱 | 1.名称：表箱移位 2.详见图纸 | 台 | 4 | 165.58 | 662.32
15 | 040803002001 | 电缆保护管 | 1.名称：电缆保护管 2.规格：镀锌钢管DN150 | m | 10.00 | 149.29 | 1492.9
16 | 040803002003 | 电缆保护管 | 1.名称：电缆保护管 2.规格：碳素管DN70 | m | 42.00 | 31.94 | 1341.48
17 | 030307005001 | 设备支架制作安装 | 1.名称：电缆抱箍支架 | 套 | 2 | 25 | 50
18 | 040804002001 | 配线 | 1.名称：铜塑线35mm2 | m | 26.00 | 35.92 | 933.92
19 | 030402002001 | 真空断路器 | 1、名称：看门狗 2、详见图纸 | 台 | 1 | 55230.94 | 55230.94
20 | 030408006001 | 电缆电缆头 | 1、名称：T型电缆头 2、规格：3*120mm2 | 套 | 4 | 778.73 | 3114.92
21 | 040501012001 | 顶管 | 1.名称:顶管 2.管道材质及规格:2*MPP200 | m | 50.00 | 867.64 | 43382
22 | 040501012002 | 顶管 | 1.名称:顶管 2.管道材质及规格:MPP200 | m | 142.00 | 272.36 | 38675.12
23 | 030408003003 | 电缆保护管 | 1.名称：埋管 2.规格：MPP管Φ200 | m | 51.00 | 117.8 | 6007.8
24 | 030402018001 | 组合型成套箱式变电站 | 1、名称：箱式变电站 2、型号：YB12-315KVA 3、‘详见图纸 | 台 | 1 | 102670.38 | 102670.38
25 | 030414001001 | 电力变压器系统 | 1.名称：变压器系统调试 | 系统 | 1 | 1441.32 | 1441.32
26 | 030414002002 | 送配电装置系统 | 1.名称:送配电系统调试 | 系统 | 1 | 1498.79 | 1498.79
|  | 拆除 |  |  |  |  | 5716.11
1 | 030402007002 | 负荷开关 | 1、名称：拆除综合控制柜 | 套 | 1 | 379.07 | 379.07
2 | 030401002001 | 干式变压器 | 1.名称：拆除变压器 2.型号：S11-M-250KVA | 台 | 1 | 1246.14 | 1246.14
3 | 030410001001 | 电杆组立 | 1.名称：拆除线杆12米、10米各一根 | 根 | 2 | 563.32 | 1126.64
4 | 030410002001 | 横担组装 | 1.名称：拆除瓷担、抱箍 | 组 | 9 | 12.33 | 110.97
5 | 030410003001 | 导线架设 | 1.名称：拆除配变台架 | km | 2.00 | 196.89 | 393.78
6 | 030408001001 | 电力电缆 | 1.拆除低压电缆 2.规格：YJV-0.6/1-5*95mm2 | m | 250.00 | 7.14 | 1785
本页小计 | [6 empty] | 261543.49
注：为计取规费等的使用，可在表中增设其中：“定额人工费”。
软件测评合格编号:HA-A1-2017-RJ003 | [7 empty] | 表-08
分部分项工程和单价措施项目清单与计价表
工程名称:一巷315KVA箱变安装配电工程 |  |  |  | 标段: |  | 第3页 共3页
序号 | 项目编码 | 项目名称 | 项目特征描述 | 计量 单位 | 工程量 | 金 额(元)
[6 empty] | 综合单价 | 合价 | 其 中
暂估价
7 | 040806003001 | 避雷引下线 | 1.名称：拆除接地引线 2.规格:BVV-25 | m | 10.00 | 8.75 | 87.5
8 | 031102006001 | 避雷器 | 1.名称：拆除避雷器 | 个 | 3 | 149.66 | 448.98
9 | 030404019001 | 控制开关 | 1.名称：拆除跌落式开关 | 个 | 3 | 46.01 | 138.03
本页小计 | [6 empty] | 674.51
合 计 | [6 empty] | 373942.82
注：为计取规费等的使用，可在表中增设其中：“定额人工费”。
软件测评合格编号:HA-A1-2017-RJ003 | [7 empty] | 表-08

## 表-09 综合单价分析表
综合单价分析表
工程名称:一巷315KVA箱变安装配电工程 |  |  |  |  | 标段: |  |  |  | 第1页 共38页
项目编码 | 041001001001 | 项目名称 | 拆除路面 |  |  |  |  | 计量 单位 | m2 | 工程量 | 27.50
清单综合单价组成明细
定额编号 | 定额项目名称 | 定额单位 | 数量 | 单价 |  |  |  | 合价
|  |  |  | 人工费 | 材料费 | 机械费 | 管理费 和利润 | 人工费 | 材料费 | 机械费 | 管理费 和利润
安4-9-2 | 混凝土路面开挖 厚度(mm) ≤300 | m2 | 1 | 20.71 | 0 | 50.77 | 14.53 | 20.71 | 0 | 50.77 | 14.53
2-3-50换 | 水泥混凝土路面 预拌混凝土 ~厚度20(cm)^预拌混凝土 C25 | 100m2 | 0.01 | 1359.2 | 8628.25 | 0 | 809.51 | 13.59 | 86.28 | 0 | 8.1
人工单价 |  | 小计 | [5 empty] | 34.3 | 86.28 | 50.77 | 22.63
85.1元/工日 |  | 未计价材料费 | [5 empty] | 0
清单项目综合单价 | [7 empty] | 193.98
材料费 明 细 | 主要材料名称、规格、型号 | 单位 | 数量 | 单价(元) |  | 合价(元) |  | 暂估单价(元) |  | 暂估合价(元)
| 其他材料费 |  |  |  |  | 86.28
| 材料费小计 |  |  |  |  | 86.28 |  |  |  | 0
注：1.如不使用省级或行业建设主管部门发布的计价依据，可不填定额编码、名称等； 2.招标文件提供了暂估单价的材料，按暂估的单价填入表内“暂估单价”栏及“暂估合价”栏。
软件测评合格编号:HA-A1-2017-RJ003 | [10 empty] | 表-09
综合单价分析表
工程名称:一巷315KVA箱变安装配电工程 |  |  |  |  | 标段: |  |  |  | 第2页 共38页
项目编码 | 040101002001 | 项目名称 | 挖沟槽土方 |  |  |  |  | 计量 单位 | m3 | 工程量 | 22.00
清单综合单价组成明细
定额编号 | 定额项目名称 | 定额单位 | 数量 | 单价 |  |  |  | 合价
|  |  |  | 人工费 | 材料费 | 机械费 | 管理费 和利润 | 人工费 | 材料费 | 机械费 | 管理费 和利润
1-1-10*J1.5换 | 人工挖沟、槽土方 一、二类土深度(2m以内) `J*1.5; | 100m3 | 0.0005 | 4503.5 | 0 | 0 | 1424.55 | 2.25 | 0 | 0 | 0.71
1-1-211 | 反铲挖掘机(斗容量0.6m3)不装车 一、二类土 | 1000m3 | 0.001 | 367.91 | 0 | 2367.03 | 286.6 | 0.35 | 0 | 2.25 | 0.27
人工单价 |  | 小计 | [5 empty] | 2.6 | 0 | 2.25 | 0.99
91.9元/工日 |  | 未计价材料费 | [5 empty] | 0
清单项目综合单价 | [7 empty] | 5.84
材料费 明 细 | 主要材料名称、规格、型号 | 单位 | 数量 | 单价(元) |  | 合价(元) |  | 暂估单价(元) |  | 暂估合价(元)
| 其他材料费 |  |  |  |  | 0.00
| 材料费小计 |  |  |  |  | 0 |  |  |  | 0
注：1.如不使用省级或行业建设主管部门发布的计价依据，可不填定额编码、名称等； 2.招标文件提供了暂估单价的材料，按暂估的单价填入表内“暂估单价”栏及“暂估合价”栏。
软件测评合格编号:HA-A1-2017-RJ003 | [10 empty] | 表-09
综合单价分析表
工程名称:一巷315KVA箱变安装配电工程 |  |  |  |  | 标段: |  |  |  | 第3页 共38页
项目编码 | 040103001001 | 项目名称 | 回填方 |  |  |  |  | 计量 单位 | m3 | 工程量 | 17.60
清单综合单价组成明细
定额编号 | 定额项目名称 | 定额单位 | 数量 | 单价 |  |  |  | 合价
|  |  |  | 人工费 | 材料费 | 机械费 | 管理费 和利润 | 人工费 | 材料费 | 机械费 | 管理费 和利润
1-1-353 | 机械填土夯实 槽、坑 | 100m3 | 0.01 | 1233.69 | 0 | 189.26 | 390.18 | 12.34 | 0 | 1.89 | 3.9
人工单价 |  | 小计 | [5 empty] | 12.34 | 0 | 1.89 | 3.9
92.0元/工日 |  | 未计价材料费 | [5 empty] | 0
清单项目综合单价 | [7 empty] | 18.13
材料费 明 细 | 主要材料名称、规格、型号 | 单位 | 数量 | 单价(元) |  | 合价(元) |  | 暂估单价(元) |  | 暂估合价(元)
| 其他材料费 |  |  |  |  | 0.00
| 材料费小计 |  |  |  |  | 0 |  |  |  | 0
注：1.如不使用省级或行业建设主管部门发布的计价依据，可不填定额编码、名称等； 2.招标文件提供了暂估单价的材料，按暂估的单价填入表内“暂估单价”栏及“暂估合价”栏。
软件测评合格编号:HA-A1-2017-RJ003 | [10 empty] | 表-09
综合单价分析表
工程名称:一巷315KVA箱变安装配电工程 |  |  |  |  | 标段: |  |  |  | 第4页 共38页
项目编码 | 010401011001 | 项目名称 | 砖检查井 |  |  |  |  | 计量 单位 | 座 | 工程量 | 1
清单综合单价组成明细
定额编号 | 定额项目名称 | 定额单位 | 数量 | 单价 |  |  |  | 合价
|  |  |  | 人工费 | 材料费 | 机械费 | 管理费 和利润 | 人工费 | 材料费 | 机械费 | 管理费 和利润
1-1-211 | 反铲挖掘机(斗容量0.6m3)不装车 一、二类土 | 1000m3 | 0.0328 | 367.91 | 0 | 2367.03 | 286.6 | 12.08 | 0 | 77.69 | 9.41
1-1-10*J1.5换 | 人工挖沟、槽土方 一、二类土深度(2m以内) `J*1.5; | 100m3 | 0.0173 | 4503.5 | 0 | 0 | 1424.55 | 77.8 | 0 | 0 | 24.61
1-1-353 | 机械填土夯实 槽、坑 | 100m3 | 0.2481 | 1233.69 | 0 | 189.26 | 390.18 | 306.07 | 0 | 46.95 | 96.8
5-3-361 | 非定型井 垫层 预拌混凝土^预拌混凝土 C15 | 10m3 | 0.0576 | 1173.18 | 4048.8 | 0 | 391.52 | 67.58 | 233.21 | 0 | 22.55
5-4-1 | 现浇混凝土模板(管、渠道及其他) 混凝土基础垫层 木模~^预拌砌筑砂浆(干拌) DM M10 | 100m2 | 0.0096 | 1466.86 | 1950.72 | 135.78 | 473.01 | 14.08 | 18.73 | 1.3 | 4.55
土5-8 | 现浇混凝土基础 满堂基础 无梁式^预拌混凝土 C25 | 10m3 | 0.121 | 234.51 | 4207.77 | 0.74 | 134.53 | 28.38 | 509.14 | 0.09 | 16.28
土5-195 | 满堂基础 无梁式 复合模板 木支撑 | 100m2 | 0.022 | 1450.79 | 1947.53 | 2 | 831.53 | 31.92 | 42.85 | 0.04 | 18.3
土4-35 | 砖地沟^干混砌筑砂浆 DM M10 | 10m3 | 0.2803 | 891.96 | 4259.37 | 50.14 | 376.41 | 249.98 | 1193.73 | 14.05 | 105.5
土5-19 | 现浇混凝土 圈梁^预拌混凝土 C25 | 10m3 | 0.0374 | 816.9 | 4265.95 | 0 | 468.2 | 30.55 | 159.55 | 0 | 17.51
土5-235 | 圈梁 直形 复合模板 钢支撑~ | 100m2 | 0.0554 | 2079.67 | 2414.1 | 0.25 | 1191.69 | 115.13 | 133.64 | 0.01 | 65.97
土5-61 | 预制混凝土 地沟盖板^预拌混凝土 C25 | 10m3 | 0.07 | 672.71 | 4405.13 | 0 | 385.57 | 47.09 | 308.36 | 0 | 26.99
土5-298 | 预制混凝土模板 地沟盖板 木模板 | 100m2 | 0.056 | 2910.63 | 646.31 | 2.3 | 1667.83 | 163 | 36.19 | 0.13 | 93.39
9-1-13 | 带肋钢筋直径(mm) 12^钢筋 二级12 | t | 0.347 | 1283.99 | 4040.07 | 45.44 | 809.25 | 445.54 | 1401.9 | 15.77 | 280.81
9-1-18 | 带肋钢筋直径(mm) 22^钢筋 二级22 | t | 0.026 | 752.95 | 4017.93 | 40.64 | 474.33 | 19.58 | 104.47 | 1.06 | 12.33
9-1-12 | 带肋钢筋直径(mm) 10 | t | 0.015 | 1393.72 | 4026.11 | 15.78 | 878.16 | 20.91 | 60.39 | 0.24 | 13.17
9-1-14 | 带肋钢筋直径(mm) 14^钢筋 HRB400 14 | t | 0.032 | 1097.73 | 4022.86 | 44.73 | 691.47 | 35.13 | 128.73 | 1.43 | 22.13
9-1-15 | 带肋钢筋直径(mm) 16^钢筋 HRB400 16 | t | 0.006 | 1004.04 | 4017.68 | 44.73 | 632.97 | 6.02 | 24.11 | 0.27 | 3.79
注：1.如不使用省级或行业建设主管部门发布的计价依据，可不填定额编码、名称等； 2.招标文件提供了暂估单价的材料，按暂估的单价填入表内“暂估单价”栏及“暂估合价”栏。
软件测评合格编号:HA-A1-2017-RJ003 | [10 empty] | 表-09
综合单价分析表
工程名称:一巷315KVA箱变安装配电工程 |  |  |  |  | 标段: |  |  |  | 第5页 共38页
9-1-16 | 带肋钢筋直径(mm) 18^钢筋 HRB400 18 | t | 0.116 | 887.6 | 4013.57 | 43.24 | 559.26 | 102.96 | 465.57 | 5.02 | 64.87
6-1-177 | 防水砂浆 直池壁 | 100m2 | 0.0876 | 1597.37 | 2250.16 | 17.37 | 613.29 | 139.93 | 197.11 | 1.52 | 53.73
6-1-175 | 防水砂浆 平池底 | 100m2 | 0.04 | 982.44 | 2150.62 | 16.57 | 378.57 | 39.3 | 86.02 | 0.66 | 15.14
8-3-58 | 电缆井设置 井盖安装 铸铁盖、座 | 套 | 1 | 61.07 | 663.58 | 0 | 20.84 | 61.07 | 663.58 | 0 | 20.84
3-3-83 | 桥涵工程 混凝土输送 泵车 | m3 | 2.3 | 0 | 0.5 | 21.55 | 1.89 | 0 | 1.15 | 49.57 | 4.34
人工单价 |  | 小计 | [5 empty] | 2014.08 | 5768.44 | 215.8 | 993.01
106.2元/工日 |  | 未计价材料费 | [5 empty] | 656.5
清单项目综合单价 | [7 empty] | 8991.33
材料费 明 细 | 主要材料名称、规格、型号 | 单位 | 数量 | 单价(元) |  | 合价(元) |  | 暂估单价(元) |  | 暂估合价(元)
| 铸铁井盖井座 | 套 | 1.01 | 650 |  | 656.5
| 其他材料费 |  |  |  |  | 5111.94
| 材料费小计 |  |  |  |  | 5768.44 |  |  |  | 0
注：1.如不使用省级或行业建设主管部门发布的计价依据，可不填定额编码、名称等； 2.招标文件提供了暂估单价的材料，按暂估的单价填入表内“暂估单价”栏及“暂估合价”栏。
软件测评合格编号:HA-A1-2017-RJ003 | [10 empty] | 表-09
综合单价分析表
工程名称:一巷315KVA箱变安装配电工程 |  |  |  |  | 标段: |  |  |  | 第6页 共38页
项目编码 | 010501006001 | 项目名称 | 设备基础 |  |  |  |  | 计量 单位 | 座 | 工程量 | 1
清单综合单价组成明细
定额编号 | 定额项目名称 | 定额单位 | 数量 | 单价 |  |  |  | 合价
|  |  |  | 人工费 | 材料费 | 机械费 | 管理费 和利润 | 人工费 | 材料费 | 机械费 | 管理费 和利润
1-1-211 | 反铲挖掘机(斗容量0.6m3)不装车 一、二类土 | 1000m3 | 0.0463 | 367.91 | 0 | 2367.03 | 286.6 | 17.02 | 0 | 109.48 | 13.26
1-1-10*J1.5换 | 人工挖沟、槽土方 一、二类土深度(2m以内) `J*1.5; | 100m3 | 0.0243 | 4503.5 | 0 | 0 | 1424.55 | 109.63 | 0 | 0 | 34.68
1-1-353 | 机械填土夯实 槽、坑 | 100m3 | 0.3494 | 1233.69 | 0 | 189.26 | 390.18 | 431.03 | 0 | 66.12 | 136.32
土4-72 | 灰土 | 10m3 | 0.6272 | 487.92 | 1002.13 | 11.82 | 207.02 | 306.02 | 628.54 | 7.41 | 129.85
5-3-361 | 非定型井 垫层 预拌混凝土^预拌混凝土 C10 | 10m3 | 0.1568 | 1173.18 | 3947.8 | 0 | 391.52 | 183.95 | 619.02 | 0 | 61.4
5-4-1 | 现浇混凝土模板(管、渠道及其他) 混凝土基础垫层 木模~^预拌砌筑砂浆(干拌) DM M10 | 100m2 | 0.0162 | 1466.86 | 1950.72 | 135.78 | 473.01 | 23.76 | 31.6 | 2.2 | 7.67
土5-24 | 现浇混凝土 直形墙 混凝土^干混抹灰砂浆DP M10 | 10m3 | 0.4668 | 382.39 | 3982.38 | 0 | 219.27 | 178.5 | 1858.97 | 0 | 102.36
土5-244 | 直形墙 复合模板 钢支撑~ | 100m2 | 0.39 | 1560.77 | 3204.8 | 0.25 | 894.56 | 608.7 | 1249.87 | 0.1 | 348.88
土5-17 | 现浇混凝土 矩形梁^预拌混凝土 C10 | 10m3 | 0.1869 | 278.87 | 3947.13 | 0 | 159.95 | 52.12 | 737.64 | 0 | 29.89
土5-232 | 矩形梁 复合模板 钢支撑~ | 100m2 | 0.1518 | 1686.38 | 2410.6 | 1 | 966.59 | 256.06 | 366.03 | 0.15 | 146.77
土8-69 | 铝合金 百叶窗安装 | 100m2 | 0.0005 | 1552.88 | 36469.89 | 0 | 528.39 | 0.78 | 18.23 | 0 | 0.26
9-1-48 | 铁件制作、安装 预埋铁件 | t | 0.0391 | 4870.78 | 4361.06 | 401.4 | 3069.53 | 190.68 | 170.73 | 15.71 | 120.16
土12-1 | 墙面一般抹灰 内墙 (14+6mm) | 100m2 | 0.2047 | 1284.62 | 1566.8 | 77.1 | 506.33 | 262.94 | 320.69 | 15.78 | 103.64
土12-2 | 墙面一般抹灰 外墙 (14+6mm) | 100m2 | 0.2292 | 2090.89 | 1566.8 | 77.1 | 813.75 | 479.15 | 359.05 | 17.67 | 186.48
3-3-83 | 桥涵工程 混凝土输送 泵车 | m3 | 8.057 | 0 | 0.5 | 21.55 | 1.89 | 0 | 4.03 | 173.63 | 15.23
人工单价 |  | 小计 | [5 empty] | 3100.34 | 6364.4 | 408.26 | 1436.82
99.9元/工日 |  | 未计价材料费 | [5 empty] | 0
注：1.如不使用省级或行业建设主管部门发布的计价依据，可不填定额编码、名称等； 2.招标文件提供了暂估单价的材料，按暂估的单价填入表内“暂估单价”栏及“暂估合价”栏。
软件测评合格编号:HA-A1-2017-RJ003 | [10 empty] | 表-09
综合单价分析表
工程名称:一巷315KVA箱变安装配电工程 |  |  |  |  | 标段: |  |  |  | 第7页 共38页
清单项目综合单价 | [7 empty] | 11309.82
材料费 明 细 | 主要材料名称、规格、型号 | 单位 | 数量 | 单价(元) |  | 合价(元) |  | 暂估单价(元) |  | 暂估合价(元)
| 其他材料费 |  |  |  |  | 6364.40
| 材料费小计 |  |  |  |  | 6364.4 |  |  |  | 0
注：1.如不使用省级或行业建设主管部门发布的计价依据，可不填定额编码、名称等； 2.招标文件提供了暂估单价的材料，按暂估的单价填入表内“暂估单价”栏及“暂估合价”栏。
软件测评合格编号:HA-A1-2017-RJ003 | [10 empty] | 表-09
综合单价分析表
工程名称:一巷315KVA箱变安装配电工程 |  |  |  |  | 标段: |  |  |  | 第8页 共38页
项目编码 | 010501006002 | 项目名称 | 设备基础 |  |  |  |  | 计量 单位 | 座 | 工程量 | 1
清单综合单价组成明细
定额编号 | 定额项目名称 | 定额单位 | 数量 | 单价 |  |  |  | 合价
|  |  |  | 人工费 | 材料费 | 机械费 | 管理费 和利润 | 人工费 | 材料费 | 机械费 | 管理费 和利润
1-1-211 | 反铲挖掘机(斗容量0.6m3)不装车 一、二类土 | 1000m3 | 0.0242 | 367.91 | 0 | 2367.03 | 286.6 | 8.92 | 0 | 57.38 | 6.95
1-1-10*J1.5换 | 人工挖沟、槽土方 一、二类土深度(2m以内) `J*1.5; | 100m3 | 0.0128 | 4503.5 | 0 | 0 | 1424.55 | 57.46 | 0 | 0 | 18.18
1-1-353 | 机械填土夯实 槽、坑 | 100m3 | 0.1741 | 1233.69 | 0 | 189.26 | 390.18 | 214.79 | 0 | 32.95 | 67.93
5-3-361 | 非定型井 垫层 预拌混凝土^预拌混凝土 C10 | 10m3 | 0.0488 | 1173.18 | 3947.8 | 0 | 391.52 | 57.25 | 192.65 | 0 | 19.1
5-4-1 | 现浇混凝土模板(管、渠道及其他) 混凝土基础垫层 木模~^预拌砌筑砂浆(干拌) DM M10 | 100m2 | 0.0095 | 1466.86 | 1950.72 | 135.78 | 473.01 | 13.91 | 18.49 | 1.29 | 4.48
土5-24 | 现浇混凝土 直形墙 混凝土^干混抹灰砂浆DP M10 | 10m3 | 0.4282 | 382.39 | 3982.38 | 0 | 219.27 | 163.74 | 1705.26 | 0 | 93.9
土5-244 | 直形墙 复合模板 钢支撑~ | 100m2 | 0.3648 | 1560.77 | 3204.8 | 0.25 | 894.56 | 569.43 | 1169.24 | 0.09 | 326.37
土5-32 | 现浇混凝土 平板^预拌混凝土 C10 | 10m3 | 0.0161 | 324.68 | 4014.54 | 3.46 | 185.9 | 5.23 | 64.63 | 0.06 | 2.99
土5-260 | 平板 复合模板 钢支撑~ | 100m2 | 0.0266 | 1795.5 | 2601.95 | 2.24 | 1029.09 | 47.76 | 69.21 | 0.06 | 27.38
9-1-48 | 铁件制作、安装 预埋铁件 | t | 0.02 | 4870.78 | 4361.06 | 401.4 | 3069.53 | 97.42 | 87.22 | 8.03 | 61.39
土8-69 | 铝合金 百叶窗安装 | 100m2 | 0.003 | 1552.88 | 36469.89 | 0 | 528.39 | 4.66 | 109.41 | 0 | 1.58
3-3-83 | 桥涵工程 混凝土输送 泵车 | m3 | 4.8625 | 0 | 0.5 | 21.55 | 1.89 | 0 | 2.43 | 104.79 | 9.19
5-3-385 | 检查井 铸铁井盖、座 安装^预拌混合砂浆 M7.5 | 10套 | 0.1 | 620.11 | 6652.89 | 2.4 | 207.34 | 62.01 | 665.29 | 0.24 | 20.74
人工单价 |  | 小计 | [5 empty] | 1302.57 | 4083.84 | 204.88 | 660.18
96.6元/工日 |  | 未计价材料费 | [5 empty] | 650
清单项目综合单价 | [7 empty] | 6251.47
材料费 明 细 | 主要材料名称、规格、型号 | 单位 | 数量 | 单价(元) |  | 合价(元) |  | 暂估单价(元) |  | 暂估合价(元)
注：1.如不使用省级或行业建设主管部门发布的计价依据，可不填定额编码、名称等； 2.招标文件提供了暂估单价的材料，按暂估的单价填入表内“暂估单价”栏及“暂估合价”栏。
软件测评合格编号:HA-A1-2017-RJ003 | [10 empty] | 表-09
综合单价分析表
工程名称:一巷315KVA箱变安装配电工程 |  |  |  |  | 标段: |  |  |  | 第9页 共38页
| 铸铁井盖、井座 φ700 重型 | 套 | 1 | 650 |  | 650
| 其他材料费 |  |  |  |  | 3433.84
| 材料费小计 |  |  |  |  | 4083.84 |  |  |  | 0
注：1.如不使用省级或行业建设主管部门发布的计价依据，可不填定额编码、名称等； 2.招标文件提供了暂估单价的材料，按暂估的单价填入表内“暂估单价”栏及“暂估合价”栏。
软件测评合格编号:HA-A1-2017-RJ003 | [10 empty] | 表-09
综合单价分析表
工程名称:一巷315KVA箱变安装配电工程 |  |  |  |  | 标段: |  |  |  | 第10页 共38页
项目编码 | 010501006003 | 项目名称 | 设备基础 |  |  |  |  | 计量 单位 | 座 | 工程量 | 1
清单综合单价组成明细
定额编号 | 定额项目名称 | 定额单位 | 数量 | 单价 |  |  |  | 合价
|  |  |  | 人工费 | 材料费 | 机械费 | 管理费 和利润 | 人工费 | 材料费 | 机械费 | 管理费 和利润
1-1-10 | 人工挖沟、槽土方 一、二类土深度(2m以内) | 100m3 | 0.0029 | 3002.33 | 0 | 0 | 949.7 | 8.65 | 0 | 0 | 2.74
6-1-136 | 其他现浇混凝土构件 设备基础^预拌混凝土 C10 | 10m3 | 0.048 | 846.99 | 3947.93 | 0 | 323.06 | 40.66 | 189.5 | 0 | 15.51
6-3-2 | 现浇设备基础(单体在5m3以内) 复合木模 | 100m2 | 0.02 | 3063.16 | 1531.89 | 128.7 | 1609.32 | 61.26 | 30.64 | 2.57 | 32.18
土12-2 | 墙面一般抹灰 外墙 (14+6mm) | 100m2 | 0.0416 | 2090.89 | 1566.8 | 77.1 | 813.75 | 86.98 | 65.18 | 3.21 | 33.85
3-3-83 | 桥涵工程 混凝土输送 泵车 | m3 | 0.4848 | 0 | 0.5 | 21.55 | 1.89 | 0 | 0.24 | 10.45 | 0.91
人工单价 |  | 小计 | [5 empty] | 197.55 | 285.56 | 16.23 | 85.19
116.1元/工日 |  | 未计价材料费 | [5 empty] | 0
清单项目综合单价 | [7 empty] | 584.53
材料费 明 细 | 主要材料名称、规格、型号 | 单位 | 数量 | 单价(元) |  | 合价(元) |  | 暂估单价(元) |  | 暂估合价(元)
| 其他材料费 |  |  |  |  | 285.56
| 材料费小计 |  |  |  |  | 285.56 |  |  |  | 0
注：1.如不使用省级或行业建设主管部门发布的计价依据，可不填定额编码、名称等； 2.招标文件提供了暂估单价的材料，按暂估的单价填入表内“暂估单价”栏及“暂估合价”栏。
软件测评合格编号:HA-A1-2017-RJ003 | [10 empty] | 表-09
综合单价分析表
工程名称:一巷315KVA箱变安装配电工程 |  |  |  |  | 标段: |  |  |  | 第11页 共38页
项目编码 | 040803005001 | 项目名称 | 电缆终端头 |  |  |  |  | 计量 单位 | 个 | 工程量 | 4
清单综合单价组成明细
定额编号 | 定额项目名称 | 定额单位 | 数量 | 单价 |  |  |  | 合价
|  |  |  | 人工费 | 材料费 | 机械费 | 管理费 和利润 | 人工费 | 材料费 | 机械费 | 管理费 和利润
8-3-31 | 热缩式电缆终端头制作安装 热缩式(截面 240mm2以内) | 个 | 1 | 583.13 | 230.1 | 0 | 146.31 | 583.13 | 230.1 | 0 | 146.31
人工单价 |  | 小计 | [5 empty] | 583.13 | 230.1 | 0 | 146.31
188.9元/工日 |  | 未计价材料费 | [5 empty] | 0
清单项目综合单价 | [7 empty] | 959.54
材料费 明 细 | 主要材料名称、规格、型号 | 单位 | 数量 | 单价(元) |  | 合价(元) |  | 暂估单价(元) |  | 暂估合价(元)
| 其他材料费 |  |  |  |  | 230.10
| 材料费小计 |  |  |  |  | 230.1 |  |  |  | 0
注：1.如不使用省级或行业建设主管部门发布的计价依据，可不填定额编码、名称等； 2.招标文件提供了暂估单价的材料，按暂估的单价填入表内“暂估单价”栏及“暂估合价”栏。
软件测评合格编号:HA-A1-2017-RJ003 | [10 empty] | 表-09
综合单价分析表
工程名称:一巷315KVA箱变安装配电工程 |  |  |  |  | 标段: |  |  |  | 第12页 共38页
项目编码 | 040803001001 | 项目名称 | 电缆 |  |  |  |  | 计量 单位 | m | 工程量 | 222.00
清单综合单价组成明细
定额编号 | 定额项目名称 | 定额单位 | 数量 | 单价 |  |  |  | 合价
|  |  |  | 人工费 | 材料费 | 机械费 | 管理费 和利润 | 人工费 | 材料费 | 机械费 | 管理费 和利润
8-3-19*J1.15换 | 铝芯电缆敷设 水平电缆 截面 240mm2以内`J*1.15; | 100m | 0.01 | 1356.91 | 19144 | 284.09 | 497.14 | 13.57 | 191.44 | 2.84 | 4.97
B0006 | 压接管 | 只 | 0.018 | 0 | 20 | 0 | 0 | 0 | 0.36 | 0 | 0
人工单价 |  | 小计 | [5 empty] | 13.57 | 191.8 | 2.84 | 4.97
138.4元/工日 |  | 未计价材料费 | [5 empty] | 188.16
清单项目综合单价 | [7 empty] | 213.18
材料费 明 细 | 主要材料名称、规格、型号 | 单位 | 数量 | 单价(元) |  | 合价(元) |  | 暂估单价(元) |  | 暂估合价(元)
| YJLHBV22-4*240 | m | 1.01 | 185.94 |  | 187.8
| 120压接管 | 只 | 0.018 | 20 |  | 0.36
| 其他材料费 |  |  |  |  | 3.64
| 材料费小计 |  |  |  |  | 191.8 |  |  |  | 0
注：1.如不使用省级或行业建设主管部门发布的计价依据，可不填定额编码、名称等； 2.招标文件提供了暂估单价的材料，按暂估的单价填入表内“暂估单价”栏及“暂估合价”栏。
软件测评合格编号:HA-A1-2017-RJ003 | [10 empty] | 表-09
综合单价分析表
工程名称:一巷315KVA箱变安装配电工程 |  |  |  |  | 标段: |  |  |  | 第13页 共38页
项目编码 | 040803001003 | 项目名称 | 电缆 |  |  |  |  | 计量 单位 | m | 工程量 | 151.00
清单综合单价组成明细
定额编号 | 定额项目名称 | 定额单位 | 数量 | 单价 |  |  |  | 合价
|  |  |  | 人工费 | 材料费 | 机械费 | 管理费 和利润 | 人工费 | 材料费 | 机械费 | 管理费 和利润
8-3-18 | 铝芯电缆敷设 水平电缆 截面 120mm2以内 | 100m | 0.01 | 836.71 | 8701.55 | 57.08 | 293.56 | 8.37 | 87.02 | 0.57 | 2.94
人工单价 |  | 小计 | [5 empty] | 8.37 | 87.02 | 0.57 | 2.94
138.4元/工日 |  | 未计价材料费 | [5 empty] | 84.63
清单项目综合单价 | [7 empty] | 98.9
材料费 明 细 | 主要材料名称、规格、型号 | 单位 | 数量 | 单价(元) |  | 合价(元) |  | 暂估单价(元) |  | 暂估合价(元)
| YJLHBV22-3*120 | m | 1.01 | 83.79 |  | 84.63
| 其他材料费 |  |  |  |  | 2.39
| 材料费小计 |  |  |  |  | 87.02 |  |  |  | 0
注：1.如不使用省级或行业建设主管部门发布的计价依据，可不填定额编码、名称等； 2.招标文件提供了暂估单价的材料，按暂估的单价填入表内“暂估单价”栏及“暂估合价”栏。
软件测评合格编号:HA-A1-2017-RJ003 | [10 empty] | 表-09
综合单价分析表
工程名称:一巷315KVA箱变安装配电工程 |  |  |  |  | 标段: |  |  |  | 第14页 共38页
项目编码 | 040803001002 | 项目名称 | 电缆 |  |  |  |  | 计量 单位 | m | 工程量 | 30.00
清单综合单价组成明细
定额编号 | 定额项目名称 | 定额单位 | 数量 | 单价 |  |  |  | 合价
|  |  |  | 人工费 | 材料费 | 机械费 | 管理费 和利润 | 人工费 | 材料费 | 机械费 | 管理费 和利润
8-3-11*J1.15换 | 铜芯电缆敷设 水平敷设 截面35mm2以内 `J*1.15; | 100m | 0.01 | 747.57 | 5814.45 | 11.82 | 257 | 7.48 | 58.14 | 0.12 | 2.57
人工单价 |  | 小计 | [5 empty] | 7.48 | 58.14 | 0.12 | 2.57
138.5元/工日 |  | 未计价材料费 | [5 empty] | 55.83
清单项目综合单价 | [7 empty] | 68.31
材料费 明 细 | 主要材料名称、规格、型号 | 单位 | 数量 | 单价(元) |  | 合价(元) |  | 暂估单价(元) |  | 暂估合价(元)
| YJV22-4*25 | m | 1.01 | 55.28 |  | 55.83
| 其他材料费 |  |  |  |  | 2.31
| 材料费小计 |  |  |  |  | 58.14 |  |  |  | 0
注：1.如不使用省级或行业建设主管部门发布的计价依据，可不填定额编码、名称等； 2.招标文件提供了暂估单价的材料，按暂估的单价填入表内“暂估单价”栏及“暂估合价”栏。
软件测评合格编号:HA-A1-2017-RJ003 | [10 empty] | 表-09
综合单价分析表
工程名称:一巷315KVA箱变安装配电工程 |  |  |  |  | 标段: |  |  |  | 第15页 共38页
项目编码 | 040803005003 | 项目名称 | 电缆终端头 |  |  |  |  | 计量 单位 | 个 | 工程量 | 4
清单综合单价组成明细
定额编号 | 定额项目名称 | 定额单位 | 数量 | 单价 |  |  |  | 合价
|  |  |  | 人工费 | 材料费 | 机械费 | 管理费 和利润 | 人工费 | 材料费 | 机械费 | 管理费 和利润
8-3-30 | 热缩式电缆终端头制作安装 热缩式(截面 120mm2以内) | 个 | 1 | 480.98 | 177.01 | 0 | 120.74 | 480.98 | 177.01 | 0 | 120.74
人工单价 |  | 小计 | [5 empty] | 480.98 | 177.01 | 0 | 120.74
188.9元/工日 |  | 未计价材料费 | [5 empty] | 0
清单项目综合单价 | [7 empty] | 778.73
材料费 明 细 | 主要材料名称、规格、型号 | 单位 | 数量 | 单价(元) |  | 合价(元) |  | 暂估单价(元) |  | 暂估合价(元)
| 其他材料费 |  |  |  |  | 177.01
| 材料费小计 |  |  |  |  | 177.01 |  |  |  | 0
注：1.如不使用省级或行业建设主管部门发布的计价依据，可不填定额编码、名称等； 2.招标文件提供了暂估单价的材料，按暂估的单价填入表内“暂估单价”栏及“暂估合价”栏。
软件测评合格编号:HA-A1-2017-RJ003 | [10 empty] | 表-09
综合单价分析表
工程名称:一巷315KVA箱变安装配电工程 |  |  |  |  | 标段: |  |  |  | 第16页 共38页
项目编码 | 030402007001 | 项目名称 | 负荷开关 |  |  |  |  | 计量 单位 | 组 | 工程量 | 1
清单综合单价组成明细
定额编号 | 定额项目名称 | 定额单位 | 数量 | 单价 |  |  |  | 合价
|  |  |  | 人工费 | 材料费 | 机械费 | 管理费 和利润 | 人工费 | 材料费 | 机械费 | 管理费 和利润
8-1-30 | 落地式控制箱安装 半周长1m以内 四路 | 套 | 1 | 326.45 | 7063.1 | 37.86 | 116 | 326.45 | 7063.1 | 37.86 | 116
人工单价 |  | 小计 | [5 empty] | 326.45 | 7063.1 | 37.86 | 116
138.3元/工日 |  | 未计价材料费 | [5 empty] | 7000
清单项目综合单价 | [7 empty] | 7543.41
材料费 明 细 | 主要材料名称、规格、型号 | 单位 | 数量 | 单价(元) |  | 合价(元) |  | 暂估单价(元) |  | 暂估合价(元)
| 路灯控制箱 | 个 | 1 | 7000 |  | 7000
| 其他材料费 |  |  |  |  | 63.10
| 材料费小计 |  |  |  |  | 7063.1 |  |  |  | 0
注：1.如不使用省级或行业建设主管部门发布的计价依据，可不填定额编码、名称等； 2.招标文件提供了暂估单价的材料，按暂估的单价填入表内“暂估单价”栏及“暂估合价”栏。
软件测评合格编号:HA-A1-2017-RJ003 | [10 empty] | 表-09
综合单价分析表
工程名称:一巷315KVA箱变安装配电工程 |  |  |  |  | 标段: |  |  |  | 第17页 共38页
项目编码 | 030404017003 | 项目名称 | 配电箱 |  |  |  |  | 计量 单位 | 台 | 工程量 | 4
清单综合单价组成明细
定额编号 | 定额项目名称 | 定额单位 | 数量 | 单价 |  |  |  | 合价
|  |  |  | 人工费 | 材料费 | 机械费 | 管理费 和利润 | 人工费 | 材料费 | 机械费 | 管理费 和利润
安4-2-76 | 成套配电箱安装 悬挂、嵌入式(m) 半周长1.0 | 台 | 1 | 101.01 | 24.51 | 0 | 40.06 | 101.01 | 24.51 | 0 | 40.06
人工单价 |  | 小计 | [5 empty] | 101.01 | 24.51 | 0 | 40.06
98.7元/工日 |  | 未计价材料费 | [5 empty] | 0
清单项目综合单价 | [7 empty] | 165.58
材料费 明 细 | 主要材料名称、规格、型号 | 单位 | 数量 | 单价(元) |  | 合价(元) |  | 暂估单价(元) |  | 暂估合价(元)
| 其他材料费 |  |  |  |  | 24.51
| 材料费小计 |  |  |  |  | 24.51 |  |  |  | 0
注：1.如不使用省级或行业建设主管部门发布的计价依据，可不填定额编码、名称等； 2.招标文件提供了暂估单价的材料，按暂估的单价填入表内“暂估单价”栏及“暂估合价”栏。
软件测评合格编号:HA-A1-2017-RJ003 | [10 empty] | 表-09
综合单价分析表
工程名称:一巷315KVA箱变安装配电工程 |  |  |  |  | 标段: |  |  |  | 第18页 共38页
项目编码 | 040803002001 | 项目名称 | 电缆保护管 |  |  |  |  | 计量 单位 | m | 工程量 | 10.00
清单综合单价组成明细
定额编号 | 定额项目名称 | 定额单位 | 数量 | 单价 |  |  |  | 合价
|  |  |  | 人工费 | 材料费 | 机械费 | 管理费 和利润 | 人工费 | 材料费 | 机械费 | 管理费 和利润
8-4-21 | 砖、混凝土结构明配 钢管公称直径(mm以内) 100 | 100m | 0.01 | 3755.79 | 9686 | 65.73 | 1420.91 | 37.56 | 96.86 | 0.66 | 14.21
人工单价 |  | 小计 | [5 empty] | 37.56 | 96.86 | 0.66 | 14.21
125.2元/工日 |  | 未计价材料费 | [5 empty] | 89.9
清单项目综合单价 | [7 empty] | 149.29
材料费 明 细 | 主要材料名称、规格、型号 | 单位 | 数量 | 单价(元) |  | 合价(元) |  | 暂估单价(元) |  | 暂估合价(元)
| 镀锌钢管 DN150 | m | 1.04 | 86.44 |  | 89.9
| 其他材料费 |  |  |  |  | 6.96
| 材料费小计 |  |  |  |  | 96.86 |  |  |  | 0
注：1.如不使用省级或行业建设主管部门发布的计价依据，可不填定额编码、名称等； 2.招标文件提供了暂估单价的材料，按暂估的单价填入表内“暂估单价”栏及“暂估合价”栏。
软件测评合格编号:HA-A1-2017-RJ003 | [10 empty] | 表-09
综合单价分析表
工程名称:一巷315KVA箱变安装配电工程 |  |  |  |  | 标段: |  |  |  | 第19页 共38页
项目编码 | 040803002003 | 项目名称 | 电缆保护管 |  |  |  |  | 计量 单位 | m | 工程量 | 42.00
清单综合单价组成明细
定额编号 | 定额项目名称 | 定额单位 | 数量 | 单价 |  |  |  | 合价
|  |  |  | 人工费 | 材料费 | 机械费 | 管理费 和利润 | 人工费 | 材料费 | 机械费 | 管理费 和利润
8-4-40 | 塑料管地埋敷设 硬塑料管公称直径( 70mm以内) | 100m | 0.01 | 1234.36 | 1328.21 | 148.37 | 483.9 | 12.34 | 13.28 | 1.48 | 4.84
人工单价 |  | 小计 | [5 empty] | 12.34 | 13.28 | 1.48 | 4.84
125.1元/工日 |  | 未计价材料费 | [5 empty] | 13.26
清单项目综合单价 | [7 empty] | 31.94
材料费 明 细 | 主要材料名称、规格、型号 | 单位 | 数量 | 单价(元) |  | 合价(元) |  | 暂估单价(元) |  | 暂估合价(元)
| 碳素管 DN70 | m | 1.06 | 12.51 |  | 13.26
| 其他材料费 |  |  |  |  | 0.02
| 材料费小计 |  |  |  |  | 13.28 |  |  |  | 0
注：1.如不使用省级或行业建设主管部门发布的计价依据，可不填定额编码、名称等； 2.招标文件提供了暂估单价的材料，按暂估的单价填入表内“暂估单价”栏及“暂估合价”栏。
软件测评合格编号:HA-A1-2017-RJ003 | [10 empty] | 表-09
综合单价分析表
工程名称:一巷315KVA箱变安装配电工程 |  |  |  |  | 标段: |  |  |  | 第20页 共38页
项目编码 | 030307005001 | 项目名称 | 设备支架制作安装 |  |  |  |  | 计量 单位 | 套 | 工程量 | 2
清单综合单价组成明细
定额编号 | 定额项目名称 | 定额单位 | 数量 | 单价 |  |  |  | 合价
|  |  |  | 人工费 | 材料费 | 机械费 | 管理费 和利润 | 人工费 | 材料费 | 机械费 | 管理费 和利润
B0002 | 电缆抱箍支架 | 套 | 1 | 0 | 25 | 0 | 0 | 0 | 25 | 0 | 0
人工单价 |  | 小计 | [5 empty] | 0 | 25 | 0 | 0
0.0元/工日 |  | 未计价材料费 | [5 empty] | 25
清单项目综合单价 | [7 empty] | 25
材料费 明 细 | 主要材料名称、规格、型号 | 单位 | 数量 | 单价(元) |  | 合价(元) |  | 暂估单价(元) |  | 暂估合价(元)
| 电缆抱箍支架 | 套 | 1 | 25 |  | 25
| 其他材料费 |  |  |  |  | 0.00
| 材料费小计 |  |  |  |  | 25 |  |  |  | 0
注：1.如不使用省级或行业建设主管部门发布的计价依据，可不填定额编码、名称等； 2.招标文件提供了暂估单价的材料，按暂估的单价填入表内“暂估单价”栏及“暂估合价”栏。
软件测评合格编号:HA-A1-2017-RJ003 | [10 empty] | 表-09
综合单价分析表
工程名称:一巷315KVA箱变安装配电工程 |  |  |  |  | 标段: |  |  |  | 第21页 共38页
项目编码 | 040804002001 | 项目名称 | 配线 |  |  |  |  | 计量 单位 | m | 工程量 | 26.00
清单综合单价组成明细
定额编号 | 定额项目名称 | 定额单位 | 数量 | 单价 |  |  |  | 合价
|  |  |  | 人工费 | 材料费 | 机械费 | 管理费 和利润 | 人工费 | 材料费 | 机械费 | 管理费 和利润
8-4-67 | 管内穿线 照明线路导线截面( 35mm2以内) | 100m | 0.01 | 121.27 | 3424.69 | 0 | 45.93 | 1.21 | 34.25 | 0 | 0.46
人工单价 |  | 小计 | [5 empty] | 1.21 | 34.25 | 0 | 0.46
124.9元/工日 |  | 未计价材料费 | [5 empty] | 34
清单项目综合单价 | [7 empty] | 35.92
材料费 明 细 | 主要材料名称、规格、型号 | 单位 | 数量 | 单价(元) |  | 合价(元) |  | 暂估单价(元) |  | 暂估合价(元)
| BV-35mm2 | m | 1.05 | 32.38 |  | 34
| 其他材料费 |  |  |  |  | 0.25
| 材料费小计 |  |  |  |  | 34.25 |  |  |  | 0
注：1.如不使用省级或行业建设主管部门发布的计价依据，可不填定额编码、名称等； 2.招标文件提供了暂估单价的材料，按暂估的单价填入表内“暂估单价”栏及“暂估合价”栏。
软件测评合格编号:HA-A1-2017-RJ003 | [10 empty] | 表-09
综合单价分析表
工程名称:一巷315KVA箱变安装配电工程 |  |  |  |  | 标段: |  |  |  | 第22页 共38页
项目编码 | 030402002001 | 项目名称 | 真空断路器 |  |  |  |  | 计量 单位 | 台 | 工程量 | 1
清单综合单价组成明细
定额编号 | 定额项目名称 | 定额单位 | 数量 | 单价 |  |  |  | 合价
|  |  |  | 人工费 | 材料费 | 机械费 | 管理费 和利润 | 人工费 | 材料费 | 机械费 | 管理费 和利润
8-1-64 | 成套配电箱安装 悬挂嵌入式(半周长m) 1.0 | 台 | 1 | 120.22 | 55029.15 | 36.12 | 45.45 | 120.22 | 55029.15 | 36.12 | 45.45
人工单价 |  | 小计 | [5 empty] | 120.22 | 55029.15 | 36.12 | 45.45
138.3元/工日 |  | 未计价材料费 | [5 empty] | 55000
清单项目综合单价 | [7 empty] | 55230.94
材料费 明 细 | 主要材料名称、规格、型号 | 单位 | 数量 | 单价(元) |  | 合价(元) |  | 暂估单价(元) |  | 暂估合价(元)
| 看门狗 | 台 | 1 | 55000 |  | 55000
| 其他材料费 |  |  |  |  | 29.15
| 材料费小计 |  |  |  |  | 55029.15 |  |  |  | 0
注：1.如不使用省级或行业建设主管部门发布的计价依据，可不填定额编码、名称等； 2.招标文件提供了暂估单价的材料，按暂估的单价填入表内“暂估单价”栏及“暂估合价”栏。
软件测评合格编号:HA-A1-2017-RJ003 | [10 empty] | 表-09
综合单价分析表
工程名称:一巷315KVA箱变安装配电工程 |  |  |  |  | 标段: |  |  |  | 第23页 共38页
项目编码 | 030408006001 | 项目名称 | 电缆电缆头 |  |  |  |  | 计量 单位 | 套 | 工程量 | 4
清单综合单价组成明细
定额编号 | 定额项目名称 | 定额单位 | 数量 | 单价 |  |  |  | 合价
|  |  |  | 人工费 | 材料费 | 机械费 | 管理费 和利润 | 人工费 | 材料费 | 机械费 | 管理费 和利润
8-3-30 | 热缩式电缆终端头制作安装 热缩式(截面 120mm2以内) | 个 | 1 | 480.98 | 177.01 | 0 | 120.74 | 480.98 | 177.01 | 0 | 120.74
人工单价 |  | 小计 | [5 empty] | 480.98 | 177.01 | 0 | 120.74
188.9元/工日 |  | 未计价材料费 | [5 empty] | 0
清单项目综合单价 | [7 empty] | 778.73
材料费 明 细 | 主要材料名称、规格、型号 | 单位 | 数量 | 单价(元) |  | 合价(元) |  | 暂估单价(元) |  | 暂估合价(元)
| 其他材料费 |  |  |  |  | 177.01
| 材料费小计 |  |  |  |  | 177.01 |  |  |  | 0
注：1.如不使用省级或行业建设主管部门发布的计价依据，可不填定额编码、名称等； 2.招标文件提供了暂估单价的材料，按暂估的单价填入表内“暂估单价”栏及“暂估合价”栏。
软件测评合格编号:HA-A1-2017-RJ003 | [10 empty] | 表-09
综合单价分析表
工程名称:一巷315KVA箱变安装配电工程 |  |  |  |  | 标段: |  |  |  | 第24页 共38页
项目编码 | 040501012001 | 项目名称 | 顶管 |  |  |  |  | 计量 单位 | m | 工程量 | 50.00
清单综合单价组成明细
定额编号 | 定额项目名称 | 定额单位 | 数量 | 单价 |  |  |  | 合价
|  |  |  | 人工费 | 材料费 | 机械费 | 管理费 和利润 | 人工费 | 材料费 | 机械费 | 管理费 和利润
5-1-433 | 钻导向孔 DN≤600 | 10m | 0.1 | 253.69 | 239.24 | 795.09 | 93.88 | 25.37 | 23.92 | 79.51 | 9.39
5-1-438 | 扩孔(mm以内) DN500 | 10m | 0.1 | 669.57 | 1205.87 | 1862.29 | 233.31 | 66.96 | 120.59 | 186.23 | 23.33
5-1-444 | 回拖布管(mm以内) DN500 | 10m | 0.1 | 444.78 | 1813.74 | 905.95 | 159 | 44.48 | 181.37 | 90.6 | 15.9
人工单价 |  | 小计 | [5 empty] | 136.8 | 325.89 | 356.33 | 48.62
133.7元/工日 |  | 未计价材料费 | [5 empty] | 290.2
清单项目综合单价 | [7 empty] | 867.64
材料费 明 细 | 主要材料名称、规格、型号 | 单位 | 数量 | 单价(元) |  | 合价(元) |  | 暂估单价(元) |  | 暂估合价(元)
| 导向钻刀片 | 只 | 0.0123 | 1500 |  | 18.45
| 钻杆 | 根 | 0.0065 | 210 |  | 1.37
| 回扩器 DN350 | 只 | 0.0093 | 1800 |  | 16.74
| 回扩器 DN450 | 只 | 0.0073 | 2600 |  | 18.98
| 回扩器 DN600 | 只 | 0.0063 | 4200 |  | 26.46
| 回扩器 DN700 | 只 | 0.0073 | 5000 |  | 36.5
| MPP200 | m | 2.02 | 85 |  | 171.7
| 其他材料费 |  |  |  |  | 35.69
| 材料费小计 |  |  |  |  | 325.89 |  |  |  | 0
注：1.如不使用省级或行业建设主管部门发布的计价依据，可不填定额编码、名称等； 2.招标文件提供了暂估单价的材料，按暂估的单价填入表内“暂估单价”栏及“暂估合价”栏。
软件测评合格编号:HA-A1-2017-RJ003 | [10 empty] | 表-09
综合单价分析表
工程名称:一巷315KVA箱变安装配电工程 |  |  |  |  | 标段: |  |  |  | 第25页 共38页
项目编码 | 040501012002 | 项目名称 | 顶管 |  |  |  |  | 计量 单位 | m | 工程量 | 142.00
清单综合单价组成明细
定额编号 | 定额项目名称 | 定额单位 | 数量 | 单价 |  |  |  | 合价
|  |  |  | 人工费 | 材料费 | 机械费 | 管理费 和利润 | 人工费 | 材料费 | 机械费 | 管理费 和利润
5-1-432 | 钻导向孔 DN≤300mm | 10m | 0.1 | 232.68 | 239.24 | 606.42 | 79.9 | 23.27 | 23.92 | 60.64 | 7.99
5-1-436 | 扩孔(mm以内) DN200 | 10m | 0.1 | 62.47 | 91.31 | 258.6 | 22.78 | 6.25 | 9.13 | 25.86 | 2.28
5-1-442 | 回拖布管(mm以内) DN200 | 10m | 0.1 | 53.35 | 876.49 | 177.58 | 22.78 | 5.34 | 87.65 | 17.76 | 2.28
人工单价 |  | 小计 | [5 empty] | 34.85 | 120.7 | 104.26 | 12.55
133.7元/工日 |  | 未计价材料费 | [5 empty] | 111.7
清单项目综合单价 | [7 empty] | 272.36
材料费 明 细 | 主要材料名称、规格、型号 | 单位 | 数量 | 单价(元) |  | 合价(元) |  | 暂估单价(元) |  | 暂估合价(元)
| 导向钻刀片 | 只 | 0.0123 | 1500 |  | 18.45
| 钻杆 | 根 | 0.002 | 210 |  | 0.42
| 回扩器 DN250 | 只 | 0.0026 | 1300 |  | 3.38
| 回扩器 DN350 | 只 | 0.002 | 1800 |  | 3.6
| MPP200 | m | 1.01 | 85 |  | 85.85
| 其他材料费 |  |  |  |  | 9.00
| 材料费小计 |  |  |  |  | 120.7 |  |  |  | 0
注：1.如不使用省级或行业建设主管部门发布的计价依据，可不填定额编码、名称等； 2.招标文件提供了暂估单价的材料，按暂估的单价填入表内“暂估单价”栏及“暂估合价”栏。
软件测评合格编号:HA-A1-2017-RJ003 | [10 empty] | 表-09
综合单价分析表
工程名称:一巷315KVA箱变安装配电工程 |  |  |  |  | 标段: |  |  |  | 第26页 共38页
项目编码 | 030408003003 | 项目名称 | 电缆保护管 |  |  |  |  | 计量 单位 | m | 工程量 | 51.00
清单综合单价组成明细
定额编号 | 定额项目名称 | 定额单位 | 数量 | 单价 |  |  |  | 合价
|  |  |  | 人工费 | 材料费 | 机械费 | 管理费 和利润 | 人工费 | 材料费 | 机械费 | 管理费 和利润
8-4-44 | 塑料管地埋敷设 硬塑料管公称直径( 200mm以内) | 100m | 0.01 | 1517.3 | 9337.34 | 315.8 | 610.32 | 15.17 | 93.37 | 3.16 | 6.1
人工单价 |  | 小计 | [5 empty] | 15.17 | 93.37 | 3.16 | 6.1
125.1元/工日 |  | 未计价材料费 | [5 empty] | 93.35
清单项目综合单价 | [7 empty] | 117.8
材料费 明 细 | 主要材料名称、规格、型号 | 单位 | 数量 | 单价(元) |  | 合价(元) |  | 暂估单价(元) |  | 暂估合价(元)
| 塑料管MPP 200 | m | 1.06 | 85 |  | 90.1
| 塑料管MPP 200 | 个 | 0.1948 | 16.7 |  | 3.25
| 其他材料费 |  |  |  |  | 0.02
| 材料费小计 |  |  |  |  | 93.37 |  |  |  | 0
注：1.如不使用省级或行业建设主管部门发布的计价依据，可不填定额编码、名称等； 2.招标文件提供了暂估单价的材料，按暂估的单价填入表内“暂估单价”栏及“暂估合价”栏。
软件测评合格编号:HA-A1-2017-RJ003 | [10 empty] | 表-09
综合单价分析表
工程名称:一巷315KVA箱变安装配电工程 |  |  |  |  | 标段: |  |  |  | 第27页 共38页
项目编码 | 030402018001 | 项目名称 | 组合型成套箱式变电站 |  |  |  |  | 计量 单位 | 台 | 工程量 | 1
清单综合单价组成明细
定额编号 | 定额项目名称 | 定额单位 | 数量 | 单价 |  |  |  | 合价
|  |  |  | 人工费 | 材料费 | 机械费 | 管理费 和利润 | 人工费 | 材料费 | 机械费 | 管理费 和利润
8-1-10 | 不带高压开关柜变压器容量(kV·A以下) 315 | 台 | 1 | 1062.85 | 100662.23 | 518.22 | 427.08 | 1062.85 | 100662.23 | 518.22 | 427.08
人工单价 |  | 小计 | [5 empty] | 1062.85 | 100662.23 | 518.22 | 427.08
138.3元/工日 |  | 未计价材料费 | [5 empty] | 80000
清单项目综合单价 | [7 empty] | 102670.38
材料费 明 细 | 主要材料名称、规格、型号 | 单位 | 数量 | 单价(元) |  | 合价(元) |  | 暂估单价(元) |  | 暂估合价(元)
| 箱式变电站YB12-315KVA | 台 | 1 | 80000 |  | 80000
| 其他材料费 |  |  |  |  | 20662.23
| 材料费小计 |  |  |  |  | 100662.23 |  |  |  | 0
注：1.如不使用省级或行业建设主管部门发布的计价依据，可不填定额编码、名称等； 2.招标文件提供了暂估单价的材料，按暂估的单价填入表内“暂估单价”栏及“暂估合价”栏。
软件测评合格编号:HA-A1-2017-RJ003 | [10 empty] | 表-09
综合单价分析表
工程名称:一巷315KVA箱变安装配电工程 |  |  |  |  | 标段: |  |  |  | 第28页 共38页
项目编码 | 030414001001 | 项目名称 | 电力变压器系统 |  |  |  |  | 计量 单位 | 系统 | 工程量 | 1
清单综合单价组成明细
定额编号 | 定额项目名称 | 定额单位 | 数量 | 单价 |  |  |  | 合价
|  |  |  | 人工费 | 材料费 | 机械费 | 管理费 和利润 | 人工费 | 材料费 | 机械费 | 管理费 和利润
安4-17-22 | 变压器系统调试 容量(kV·A) ≤800 | 系统 | 1 | 732.9 | 13 | 445.99 | 249.43 | 732.9 | 13 | 445.99 | 249.43
人工单价 |  | 小计 | [5 empty] | 732.9 | 13 | 445.99 | 249.43
115.5元/工日 |  | 未计价材料费 | [5 empty] | 0
清单项目综合单价 | [7 empty] | 1441.32
材料费 明 细 | 主要材料名称、规格、型号 | 单位 | 数量 | 单价(元) |  | 合价(元) |  | 暂估单价(元) |  | 暂估合价(元)
| 其他材料费 |  |  |  |  | 13.00
| 材料费小计 |  |  |  |  | 13 |  |  |  | 0
注：1.如不使用省级或行业建设主管部门发布的计价依据，可不填定额编码、名称等； 2.招标文件提供了暂估单价的材料，按暂估的单价填入表内“暂估单价”栏及“暂估合价”栏。
软件测评合格编号:HA-A1-2017-RJ003 | [10 empty] | 表-09
综合单价分析表
工程名称:一巷315KVA箱变安装配电工程 |  |  |  |  | 标段: |  |  |  | 第29页 共38页
项目编码 | 030414002002 | 项目名称 | 送配电装置系统 |  |  |  |  | 计量 单位 | 系统 | 工程量 | 1
清单综合单价组成明细
定额编号 | 定额项目名称 | 定额单位 | 数量 | 单价 |  |  |  | 合价
|  |  |  | 人工费 | 材料费 | 机械费 | 管理费 和利润 | 人工费 | 材料费 | 机械费 | 管理费 和利润
安4-17-30 | 输配电装置系统调试 ≤10kV交流供电 带断路器 | 系统 | 1 | 731.01 | 6.98 | 584.04 | 176.76 | 731.01 | 6.98 | 584.04 | 176.76
人工单价 |  | 小计 | [5 empty] | 731.01 | 6.98 | 584.04 | 176.76
162.4元/工日 |  | 未计价材料费 | [5 empty] | 0
清单项目综合单价 | [7 empty] | 1498.79
材料费 明 细 | 主要材料名称、规格、型号 | 单位 | 数量 | 单价(元) |  | 合价(元) |  | 暂估单价(元) |  | 暂估合价(元)
| 其他材料费 |  |  |  |  | 6.98
| 材料费小计 |  |  |  |  | 6.98 |  |  |  | 0
注：1.如不使用省级或行业建设主管部门发布的计价依据，可不填定额编码、名称等； 2.招标文件提供了暂估单价的材料，按暂估的单价填入表内“暂估单价”栏及“暂估合价”栏。
软件测评合格编号:HA-A1-2017-RJ003 | [10 empty] | 表-09
综合单价分析表
工程名称:一巷315KVA箱变安装配电工程 |  |  |  |  | 标段: |  |  |  | 第30页 共38页
项目编码 | 030402007002 | 项目名称 | 负荷开关 |  |  |  |  | 计量 单位 | 套 | 工程量 | 1
清单综合单价组成明细
定额编号 | 定额项目名称 | 定额单位 | 数量 | 单价 |  |  |  | 合价
|  |  |  | 人工费 | 材料费 | 机械费 | 管理费 和利润 | 人工费 | 材料费 | 机械费 | 管理费 和利润
8-1-24*J0.5换 | 成套低压路灯控制柜安装 常规电气配电柜 控制总柜`J*0.5; | 套 | 1 | 219.58 | 53.36 | 27.77 | 78.36 | 219.58 | 53.36 | 27.77 | 78.36
人工单价 |  | 小计 | [5 empty] | 219.58 | 53.36 | 27.77 | 78.36
138.3元/工日 |  | 未计价材料费 | [5 empty] | 0
清单项目综合单价 | [7 empty] | 379.07
材料费 明 细 | 主要材料名称、规格、型号 | 单位 | 数量 | 单价(元) |  | 合价(元) |  | 暂估单价(元) |  | 暂估合价(元)
| 其他材料费 |  |  |  |  | 53.36
| 材料费小计 |  |  |  |  | 53.36 |  |  |  | 0
注：1.如不使用省级或行业建设主管部门发布的计价依据，可不填定额编码、名称等； 2.招标文件提供了暂估单价的材料，按暂估的单价填入表内“暂估单价”栏及“暂估合价”栏。
软件测评合格编号:HA-A1-2017-RJ003 | [10 empty] | 表-09
综合单价分析表
工程名称:一巷315KVA箱变安装配电工程 |  |  |  |  | 标段: |  |  |  | 第31页 共38页
项目编码 | 030401002001 | 项目名称 | 干式变压器 |  |  |  |  | 计量 单位 | 台 | 工程量 | 1
清单综合单价组成明细
定额编号 | 定额项目名称 | 定额单位 | 数量 | 单价 |  |  |  | 合价
|  |  |  | 人工费 | 材料费 | 机械费 | 管理费 和利润 | 人工费 | 材料费 | 机械费 | 管理费 和利润
8-1-7*J0.5换 | 地上安装变压器 台上安装 500kV·A`J*0.5; | 台 | 1 | 547.1 | 165.08 | 316.86 | 217.1 | 547.1 | 165.08 | 316.86 | 217.1
人工单价 |  | 小计 | [5 empty] | 547.1 | 165.08 | 316.86 | 217.1
138.3元/工日 |  | 未计价材料费 | [5 empty] | 0
清单项目综合单价 | [7 empty] | 1246.14
材料费 明 细 | 主要材料名称、规格、型号 | 单位 | 数量 | 单价(元) |  | 合价(元) |  | 暂估单价(元) |  | 暂估合价(元)
| 其他材料费 |  |  |  |  | 165.08
| 材料费小计 |  |  |  |  | 165.08 |  |  |  | 0
注：1.如不使用省级或行业建设主管部门发布的计价依据，可不填定额编码、名称等； 2.招标文件提供了暂估单价的材料，按暂估的单价填入表内“暂估单价”栏及“暂估合价”栏。
软件测评合格编号:HA-A1-2017-RJ003 | [10 empty] | 表-09
综合单价分析表
工程名称:一巷315KVA箱变安装配电工程 |  |  |  |  | 标段: |  |  |  | 第32页 共38页
项目编码 | 030410001001 | 项目名称 | 电杆组立 |  |  |  |  | 计量 单位 | 根 | 工程量 | 2
清单综合单价组成明细
定额编号 | 定额项目名称 | 定额单位 | 数量 | 单价 |  |  |  | 合价
|  |  |  | 人工费 | 材料费 | 机械费 | 管理费 和利润 | 人工费 | 材料费 | 机械费 | 管理费 和利润
安4-11-171 | 混凝土 整根式杆长(m) ≤13 | 根 | 1 | 276.11 | 8.19 | 156.46 | 122.56 | 276.11 | 8.19 | 156.46 | 122.56
人工单价 |  | 小计 | [5 empty] | 276.11 | 8.19 | 156.46 | 122.56
96.9元/工日 |  | 未计价材料费 | [5 empty] | 0
清单项目综合单价 | [7 empty] | 563.32
材料费 明 细 | 主要材料名称、规格、型号 | 单位 | 数量 | 单价(元) |  | 合价(元) |  | 暂估单价(元) |  | 暂估合价(元)
| 其他材料费 |  |  |  |  | 8.19
| 材料费小计 |  |  |  |  | 8.19 |  |  |  | 0
注：1.如不使用省级或行业建设主管部门发布的计价依据，可不填定额编码、名称等； 2.招标文件提供了暂估单价的材料，按暂估的单价填入表内“暂估单价”栏及“暂估合价”栏。
软件测评合格编号:HA-A1-2017-RJ003 | [10 empty] | 表-09
综合单价分析表
工程名称:一巷315KVA箱变安装配电工程 |  |  |  |  | 标段: |  |  |  | 第33页 共38页
项目编码 | 030410002001 | 项目名称 | 横担组装 |  |  |  |  | 计量 单位 | 组 | 工程量 | 9
清单综合单价组成明细
定额编号 | 定额项目名称 | 定额单位 | 数量 | 单价 |  |  |  | 合价
|  |  |  | 人工费 | 材料费 | 机械费 | 管理费 和利润 | 人工费 | 材料费 | 机械费 | 管理费 和利润
安4-11-222*J0.5换 | 横担安装 10kV及以下横担安装 复合型横担 直线杆`J*0.5; | 组 | 1 | 7.35 | 0.31 | 1.72 | 2.95 | 7.35 | 0.31 | 1.72 | 2.95
人工单价 |  | 小计 | [5 empty] | 7.35 | 0.31 | 1.72 | 2.95
96.7元/工日 |  | 未计价材料费 | [5 empty] | 0
清单项目综合单价 | [7 empty] | 12.33
材料费 明 细 | 主要材料名称、规格、型号 | 单位 | 数量 | 单价(元) |  | 合价(元) |  | 暂估单价(元) |  | 暂估合价(元)
| 其他材料费 |  |  |  |  | 0.31
| 材料费小计 |  |  |  |  | 0.31 |  |  |  | 0
注：1.如不使用省级或行业建设主管部门发布的计价依据，可不填定额编码、名称等； 2.招标文件提供了暂估单价的材料，按暂估的单价填入表内“暂估单价”栏及“暂估合价”栏。
软件测评合格编号:HA-A1-2017-RJ003 | [10 empty] | 表-09
综合单价分析表
工程名称:一巷315KVA箱变安装配电工程 |  |  |  |  | 标段: |  |  |  | 第34页 共38页
项目编码 | 030410003001 | 项目名称 | 导线架设 |  |  |  |  | 计量 单位 | km | 工程量 | 2.00
清单综合单价组成明细
定额编号 | 定额项目名称 | 定额单位 | 数量 | 单价 |  |  |  | 合价
|  |  |  | 人工费 | 材料费 | 机械费 | 管理费 和利润 | 人工费 | 材料费 | 机械费 | 管理费 和利润
安11-3-120*J0.5换 | 电杆接高装置 双槽钢`J*0.5; | 处 | 1 | 33.2 | 147.97 | 0 | 15.72 | 33.2 | 147.97 | 0 | 15.72
人工单价 |  | 小计 | [5 empty] | 33.2 | 147.97 | 0 | 15.72
83.0元/工日 |  | 未计价材料费 | [5 empty] | 0
清单项目综合单价 | [7 empty] | 196.89
材料费 明 细 | 主要材料名称、规格、型号 | 单位 | 数量 | 单价(元) |  | 合价(元) |  | 暂估单价(元) |  | 暂估合价(元)
| 其他材料费 |  |  |  |  | 147.97
| 材料费小计 |  |  |  |  | 147.97 |  |  |  | 0
注：1.如不使用省级或行业建设主管部门发布的计价依据，可不填定额编码、名称等； 2.招标文件提供了暂估单价的材料，按暂估的单价填入表内“暂估单价”栏及“暂估合价”栏。
软件测评合格编号:HA-A1-2017-RJ003 | [10 empty] | 表-09
综合单价分析表
工程名称:一巷315KVA箱变安装配电工程 |  |  |  |  | 标段: |  |  |  | 第35页 共38页
项目编码 | 030408001001 | 项目名称 | 电力电缆 |  |  |  |  | 计量 单位 | m | 工程量 | 250.00
清单综合单价组成明细
定额编号 | 定额项目名称 | 定额单位 | 数量 | 单价 |  |  |  | 合价
|  |  |  | 人工费 | 材料费 | 机械费 | 管理费 和利润 | 人工费 | 材料费 | 机械费 | 管理费 和利润
8-3-18*J0.5换 | 铝芯电缆敷设 水平电缆 截面 120mm2以内`J*0.5; | 100m | 0.01 | 418.36 | 121.14 | 28.54 | 146.79 | 4.18 | 1.21 | 0.29 | 1.47
人工单价 |  | 小计 | [5 empty] | 4.18 | 1.21 | 0.29 | 1.46
138.3元/工日 |  | 未计价材料费 | [5 empty] | 0
清单项目综合单价 | [7 empty] | 7.14
材料费 明 细 | 主要材料名称、规格、型号 | 单位 | 数量 | 单价(元) |  | 合价(元) |  | 暂估单价(元) |  | 暂估合价(元)
| 其他材料费 |  |  |  |  | 1.21
| 材料费小计 |  |  |  |  | 1.21 |  |  |  | 0
注：1.如不使用省级或行业建设主管部门发布的计价依据，可不填定额编码、名称等； 2.招标文件提供了暂估单价的材料，按暂估的单价填入表内“暂估单价”栏及“暂估合价”栏。
软件测评合格编号:HA-A1-2017-RJ003 | [10 empty] | 表-09
综合单价分析表
工程名称:一巷315KVA箱变安装配电工程 |  |  |  |  | 标段: |  |  |  | 第36页 共38页
项目编码 | 040806003001 | 项目名称 | 避雷引下线 |  |  |  |  | 计量 单位 | m | 工程量 | 10.00
清单综合单价组成明细
定额编号 | 定额项目名称 | 定额单位 | 数量 | 单价 |  |  |  | 合价
|  |  |  | 人工费 | 材料费 | 机械费 | 管理费 和利润 | 人工费 | 材料费 | 机械费 | 管理费 和利润
8-6-16*J0.5换 | 避雷引下线敷设 高度( 25m以下)`J*0.5; | 10m | 0.1 | 49.67 | 14.32 | 5.49 | 17.99 | 4.97 | 1.43 | 0.55 | 1.8
人工单价 |  | 小计 | [5 empty] | 4.97 | 1.43 | 0.55 | 1.8
131.7元/工日 |  | 未计价材料费 | [5 empty] | 0
清单项目综合单价 | [7 empty] | 8.75
材料费 明 细 | 主要材料名称、规格、型号 | 单位 | 数量 | 单价(元) |  | 合价(元) |  | 暂估单价(元) |  | 暂估合价(元)
| 其他材料费 |  |  |  |  | 1.43
| 材料费小计 |  |  |  |  | 1.43 |  |  |  | 0
注：1.如不使用省级或行业建设主管部门发布的计价依据，可不填定额编码、名称等； 2.招标文件提供了暂估单价的材料，按暂估的单价填入表内“暂估单价”栏及“暂估合价”栏。
软件测评合格编号:HA-A1-2017-RJ003 | [10 empty] | 表-09
综合单价分析表
工程名称:一巷315KVA箱变安装配电工程 |  |  |  |  | 标段: |  |  |  | 第37页 共38页
项目编码 | 031102006001 | 项目名称 | 避雷器 |  |  |  |  | 计量 单位 | 个 | 工程量 | 3
清单综合单价组成明细
定额编号 | 定额项目名称 | 定额单位 | 数量 | 单价 |  |  |  | 合价
|  |  |  | 人工费 | 材料费 | 机械费 | 管理费 和利润 | 人工费 | 材料费 | 机械费 | 管理费 和利润
8-1-37*J0.5换 | 杆上配电设备安装 避雷器`J*0.5; | 组 | 1 | 61.88 | 27.26 | 35.19 | 25.33 | 61.88 | 27.26 | 35.19 | 25.33
人工单价 |  | 小计 | [5 empty] | 61.88 | 27.26 | 35.19 | 25.33
138.3元/工日 |  | 未计价材料费 | [5 empty] | 0
清单项目综合单价 | [7 empty] | 149.66
材料费 明 细 | 主要材料名称、规格、型号 | 单位 | 数量 | 单价(元) |  | 合价(元) |  | 暂估单价(元) |  | 暂估合价(元)
| 其他材料费 |  |  |  |  | 27.26
| 材料费小计 |  |  |  |  | 27.26 |  |  |  | 0
注：1.如不使用省级或行业建设主管部门发布的计价依据，可不填定额编码、名称等； 2.招标文件提供了暂估单价的材料，按暂估的单价填入表内“暂估单价”栏及“暂估合价”栏。
软件测评合格编号:HA-A1-2017-RJ003 | [10 empty] | 表-09
综合单价分析表
工程名称:一巷315KVA箱变安装配电工程 |  |  |  |  | 标段: |  |  |  | 第38页 共38页
项目编码 | 030404019001 | 项目名称 | 控制开关 |  |  |  |  | 计量 单位 | 个 | 工程量 | 3
清单综合单价组成明细
定额编号 | 定额项目名称 | 定额单位 | 数量 | 单价 |  |  |  | 合价
|  |  |  | 人工费 | 材料费 | 机械费 | 管理费 和利润 | 人工费 | 材料费 | 机械费 | 管理费 和利润
8-1-69*J0.5换 | 限位开关安装 普通式`J*0.5; | 个 | 1 | 27.73 | 7.45 | 1.36 | 9.47 | 27.73 | 7.45 | 1.36 | 9.47
人工单价 |  | 小计 | [5 empty] | 27.73 | 7.45 | 1.36 | 9.47
138.3元/工日 |  | 未计价材料费 | [5 empty] | 0
清单项目综合单价 | [7 empty] | 46.01
材料费 明 细 | 主要材料名称、规格、型号 | 单位 | 数量 | 单价(元) |  | 合价(元) |  | 暂估单价(元) |  | 暂估合价(元)
| 其他材料费 |  |  |  |  | 7.45
| 材料费小计 |  |  |  |  | 7.45 |  |  |  | 0
注：1.如不使用省级或行业建设主管部门发布的计价依据，可不填定额编码、名称等； 2.招标文件提供了暂估单价的材料，按暂估的单价填入表内“暂估单价”栏及“暂估合价”栏。
软件测评合格编号:HA-A1-2017-RJ003 | [10 empty] | 表-09

## 表-11 总价措施项目清单与计价表（静态表）
总价措施项目清单与计价表
工程名称:一巷315KVA箱变安装配电工程 |  |  | 标段: |  |  |  | 第1页 共1页
序号 | 项目编码 | 项 目 名 称 | 计算基础 | 费率 (%) | 金额 (元) | 调整 费率 (%) | 调整后 金额(元) | 备注
1 | 041109001001 | 安全文明施工费(环境保护费、文明施工费、安全施工费、临时设施费、扬尘污染防治增加费) | 分部分项安全文明施工费+单价措施安全文明施工费 |  | 5742.75
2 |  | 其他措施费(费率类) |  |  | 0
2.1 | 041109002001 | 夜间施工增加费 | 分部分项其他措施费+单价措施其他措施费 | 0 | 0
2.2 | 041109003001 | 二次搬运费 | 分部分项其他措施费+单价措施其他措施费 | 0 | 0
2.3 | 041109004001 | 冬雨季施工增加费 | 分部分项其他措施费+单价措施其他措施费 | 0 | 0
2.4 | 041109008001 | 其他
合 计 |  |  |  |  | 5742.75
编制人(造价人员): 复核人(造价工程师):
注：1.“计算基础”中安全文明施工费可为“定额基价”、“定额人工费”或“定额人工费+定额机械费”，其他项目可为“定额人工费”或“定额人工费+定额机械费”。 2.按施工方案计算的措施费，若无“计算基础”和“费率”的数值，也可只填“金额”数值，但应在备注栏说明施工方案出处或计算方法。
软件测评合格编号:HA-A1-2017-RJ003 | [6 empty] | 表-11

## 表-12 其他项目清单与计价汇总表
其他项目清单与计价汇总表
工程名称:一巷315KVA箱变安装配电工程 |  | 标段: |  | 第1页 共1页
序号 | 项目名称 | 金额(元) | 结算金额(元) | 备注
1 | 暂列金额 |  |  | 明细详见表12-2-1
2 | 暂估价
2.1 | 材料暂估价 |  |  | 明细详见表12-2-2
2.2 | 专业工程暂估价 |  |  | 明细详见表12-2-3
3 | 计日工 |  |  | 明细详见表12-2-4
4 | 总承包服务费 |  |  | 明细详见表12-2-5
5 | 索赔与现场签证 |  |  | 明细详见表-12-6
合 计
注：材料（工程设备）暂估单价进入清单项目综合单价，此处不汇总。
软件测评合格编号:HA-A1-2017-RJ003 |  |  |  | 表-12

## 表-12-1 暂列金额明细表
暂列金额明细表
工程名称:一巷315KVA箱变安装配电工程 |  |  | 标段: | 第1页 共1页
序号 | 项目名称 | 计量单位 | 暂定金额(元) | 备注
合计
注：此表由招标人填写，如不能详列，也可只列暂列金额总额，投标人应将上述暂列金额计入投标总价中。
表-12-1
软件测评合格编号:HA-A1-2017-RJ003

## 表-12-2 材料（工程设备）暂估单价及调整表
材料(工程设备)暂估单价及调整表
工程名称:一巷315KVA箱变安装配电工程 | [5 empty] | 标段: |  |  | 第1页 共1页
序号 | 材料（工程设备）名称、规格、型号 | 计量 单位 | 数量 |  | 暂估(元) |  | 确认(元) |  | 差额±(元) |  | 备注
|  |  | 暂估 | 确认 | 单价 | 合价 | 单价 | 合价 | 单价 | 合价
合计
注：1.此表由招标人填写“暂估单价”，并在备注栏说明暂估价的材料、工程设备拟用在那些清单项目上，投标人应将上述材料、工程设备暂估单价计入工程量清单综合单价报价中
表-12-2
软件测评合格编号:HA-A1-2017-RJ003

## 表-12-3 专业工程暂估价及结算价表
专业工程暂估价及结算价表
工程名称:一巷315KVA箱变安装配电工程 |  |  | 标段: |  |  | 第1页 共1页
序号 | 工程名称 | 工程内容 | 暂估金额 (元) | 结算金额 (元) | 差额±(元) | 备注
合 计
注：此表“暂估金额”由招标人填写，投标人应将“暂估金额”计入投标总价中。结算时按合同约定结算金额填写。
表-12-3
软件测评合格编号:HA-A1-2017-RJ003

## 表-12-4 计日工表
计 日 工 表
工程名称:一巷315KVA箱变安装配电工程 |  | 标段: |  |  |  | 第1页 共1页
序号 | 项 目 名 称 | 单位 | 暂定数量 | 实际数量 | 综合单价(元) | 合价(元)
[6 empty] | 暂定 | 实际
一 | 人工
1
2
3
人 工 小 计
二 | 材料
1
2
3
材 料 小 计
三 | 施工机械
1
2
3
施工机械小计
四、企业管理费和利润
合 计
注：此表项目名称、暂定数量由招标人填写，编制招标控制价时，单价由招标人按有关计价规定确定；投标时，单价由投标人自主报价，按暂定数量计算合价计入投标总价中。结算时，按发承包双方确认的实际数量计算合价。
软件测评合格编号:HA-A1-2017-RJ003 | [6 empty] | 表-12-4

## 表-12-5 总承包服务费计价表
总承包服务费计价表
工程名称:一巷315KVA箱变安装配电工程 |  |  | 标段: |  |  | 第1页 共1页
序号 | 项 目 名 称 | 项目价值(元) | 服务内容 | 计算基础 | 费率(%) | 金额(元)
1 | 发包人分包专业工程
2 | 发包人供应材料
合计 |  | — | — |  | —
注：此表项目名称、服务内容由招标人填写，编制招标控制价时，费率及金额由招标人按有关计价规定确定；投标时，费率及金额由投标人自主报价，计入投标总价中。
表-12-5
软件测评合格编号:HA-A1-2017-RJ003

## 表-13 规费、税金项目计价表（静态表）
规费、税金项目计价表
工程名称:一巷315KVA箱变安装配电工程 |  |  | 标段: |  | 第1页 共1页
序号 | 项 目 名 称 | 计算基础 | 计算基数 | 计算费率(%) | 金额(元)
1 | 规费 | 定额规费+工程排污费+其他 | 5405.45 | 100 | 5405.45
1.1 | 定额规费 | 分部分项规费+单价措施规费 |  |  | 5405.45
1.2 | 工程排污费
1.3 | 其他
2 | 增值税 | 不含税工程造价 | 385091.02 | 11 | 42360.01
合 计 |  |  |  |  | 47765.46
编制人(造价人员): |  |  |  | 复核人(造价工程师):
表-13
软件测评合格编号:HA-A1-2017-RJ003

## 表-20 发包人提供材料和工程设备一览表
发包人提供材料和工程设备-览表
工程名称:一巷315KVA箱变安装配电工程 | [5 empty] | 第1页 共1页
序号 | 材料(工程设备)名称、规格、型号 | 单位 | 数量 | 单价(元) | 交货方式 | 送达地点 | 备注
注：此表由招标人填写，供投标人在投标报价、确定总承包服务费时参考
软件测评合格编号:HA-A1-2017-RJ003 | [5 empty] | 表-20

## 单位工程主材表
单位工程主材表
项目文件:一巷315KVA箱变安装配电工程 |  |  | 标段: |  |  | 第1页 共1页
序号 | 材料编码 | 名称及规格 | 单位 | 数量 | 市场价 | 市场合价
1 | 03131909 | 导向钻刀片 | 只 | 2.36 | 1500 | 3542.4
2 | 03210711 | 钻杆 | 根 | 0.61 | 210 | 127.89
3 | 17010131 | MPP200 | m | 244.42 | 85 | 20775.7
4 | 17030129_1 | 镀锌钢管DN150 | m | 10.4 | 86.44 | 898.98
5 | 17250261_1 | 碳素管DN70 | m | 44.52 | 12.51 | 556.95
6 | 28000110 | BV-35mm2 | m | 27.3 | 32.39 | 884.25
7 | 28110401 | YJV22-4*25 | m | 30.3 | 55.28 | 1674.98
8 | 28110461 | YJLHBV22-3*120 | m | 152.51 | 83.79 | 12778.81
9 | 28110462 | YJLHBV22-4*240 | m | 224.22 | 185.94 | 41691.47
10 | 35390131 | 回扩器 DN250 | 只 | 0.37 | 1300 | 479.96
11 | 35390136 | 回扩器 DN350 | 只 | 0.75 | 1800 | 1348.2
12 | 35390141 | 回扩器 DN450 | 只 | 0.37 | 2600 | 949
13 | 35390146 | 回扩器 DN600 | 只 | 0.32 | 4200 | 1323
14 | 35390151 | 回扩器 DN700 | 只 | 0.37 | 5000 | 1825
15 | 36010139_1 | 铸铁井盖、井座 φ700 重型 | 套 | 1 | 650 | 650
16 | 36010145_1 | 铸铁井盖井座 | 套 | 1.01 | 650 | 656.5
17 | 55090221 | 路灯控制箱 | 个 | 1 | 7000 | 7000
18 | 主材0008 | 电缆抱箍支架 | 套 | 2 | 25 | 50
19 | 主材0011 | 120压接管 | 只 | 4 | 20 | 80
20 | 主材0034 | 箱式变电站YB12-315KVA | 台 | 1 | 80000 | 80000
21 | 主材0036 | 看门狗 | 台 | 1 | 55000 | 55000
22 | 17250262_1 | 塑料管MPP200 | m | 54.06 | 85 | 4595.1
|  | 合计 |  |  |  | 237054.06
编制人: |  |  | 审核人: |  | 编制日期:
软件测评合格编号:HA-A1-2017-RJ003