## 表-04 单位工程招标控制价汇总表
单位工程招标控制价汇总表
工程名称：兴华路（许由路-新兴路）积水点改造工程 |  | 标段：积水点改造工程 |  | 第 1 页 共 1 页
序号 | 汇 总 内 容 |  | 金 额(元) |  | 其中：暂估价(元)
1 | 分部分项工程 |  | 2633989.94
1.1 | 拆除工程 |  | 289381.4
1.2 | 恢复道路工程 |  | 914497.19
1.3 | 雨水工程 |  | 882962.75
1.4 | 污水工程 |  | 244379.33
1.5 | 井点降水 |  | 302769.27
2 | 措施项目 |  | 112865.79
2.1 | 其中：安全文明施工费 |  | 101585.88
2.2 | 其他措施费（费率类）
2.3 | 单价措施费 |  | 11279.91
3 | 其他项目 |  | 12000 |  | －
3.1 | 其中：1）暂列金额 |  | 12000 |  | －
3.2 | 2）专业工程暂估价 |  |  |  | －
3.3 | 3）计日工 |  |  |  | －
3.4 | 4）总承包服务费 |  |  |  | －
3.5 | 5）其他
4 | 规费 |  | 95530.2 |  | －
4.1 | 定额规费 |  | 95530.2 |  | －
4.2 | 工程排污费 |  |  |  | －
4.3 | 其他
5 | 不含税工程造价合计 |  | 2854385.93
6 | 增值税 |  | 313982.45 |  | －
7 | 含税工程造价合计 |  | 3168368.38
招标控制价合计=1+2+3+4+6 |  |  | 3,168,368.38 |  | 0
注：本表适用于单位工程招标控制价或投标报价的汇总，如无单位工程划分，单项工程也使用本表汇总。
表—04

## 表-08 分部分项工程和单价措施项目清单与计价表
分部分项工程和单价措施项目清单与计价表
工程名称：兴华路（许由路-新兴路）积水点改造工程
序号 | 项目编码 | 项目名称 | 项目特征描述 | 计量单位 | 工程量 | 金 额(元)
[6 empty] | 综合单价 | 合 价 | 其中
暂估价
|  | 拆除工程 |  |  |  |  | 289381.4
1 | 040103002004 | 余方弃置 | 1.废弃料品种:废渣 2.运距:自行考虑 | m3 | 2251.62 | 22.31 | 50233.64
2 | 041001001002 | 拆除路面 | 1.材质:沥青混凝土 2.厚度:4cm+6cm+0.5cm 3.锯缝机锯缝 | m2 | 3462.28 | 19.41 | 67202.85
3 | 041001003005 | 拆除基层 | 1.材质:5%水泥稳定碎石 2.厚度:18cm | m2 | 3462.28 | 16.68 | 57750.83
4 | 041001003006 | 拆除基层 | 1.材质:4%水泥稳定碎石 2.厚度:18cm | m2 | 3462.28 | 16.68 | 57750.83
5 | 041001003007 | 拆除基层 | 1.材质:12%石灰土 2.厚度:18cm | m2 | 3462.28 | 14.59 | 50514.67
6 | 041001005002 | 拆除侧、平(缘）石 | 1.材质:混凝土侧石 | m | 32 | 5.59 | 178.88
7 | 041001006003 | 拆除管道 | 1.材质:D300钢筋混凝土管 | m | 101 | 45.96 | 4641.96
8 | 041001009002 | 拆除井 | 1.拆除原雨水检查井3m以内 | 座 | 2 | 553.87 | 1107.74
|  | 分部小计 |  |  |  |  | 289381.4
|  | 恢复道路工程 |  |  |  |  | 914497.19
1 | 040202001002 | 路床(槽）整形 | 1.路床碾压检验 | m2 | 3462.28 | 2 | 6924.56
2 | 040203001002 | 沥青表面处治 | 1.沥青品种:0.5cm厚乳化沥青 | m2 | 3462.28 | 7.47 | 25863.23
3 | 040202002002 | 石灰稳定土 | 1.含灰量:12% 2.厚度:18cm | m2 | 3462.28 | 28.4 | 98328.75
4 | 040202015003 | 水泥稳定碎(砾）石 | 1.水泥含量:4% 2.厚度:18cm | m2 | 3462.28 | 48.49 | 167885.96
5 | 040202015004 | 水泥稳定碎(砾）石 | 1.水泥含量:5% 2.厚度:18cm | m2 | 3462.28 | 50 | 173114
6 | 040203006003 | 沥青混凝土 | 1.沥青品种:中粒式（AC-16） 2.厚度:6cm | m2 | 3462.28 | 66.68 | 230864.83
7 | 040203006004 | 沥青混凝土 | 1.沥青品种:细粒式（AC-13） 2.厚度:4cm | m2 | 4244.69 | 49.54 | 210281.94
8 | 040204004002 | 安砌侧(平、缘）石 | 1.材料品种、规格:C30砼侧石 | m | 32 | 38.56 | 1233.92
|  | 分部小计 |  |  |  |  | 914497.19
本页小计 | [6 empty] | 1203878.59
注：为计取规费等的使用，可在表中增设其中：“定额人工费”。
分部分项工程和单价措施项目清单与计价表
工程名称：兴华路（许由路-新兴路）积水点改造工程
序号 | 项目编码 | 项目名称 | 项目特征描述 | 计量单位 | 工程量 | 金 额(元)
[6 empty] | 综合单价 | 合 价 | 其中
暂估价
|  | 雨水工程 |  |  |  |  | 882962.75
1 | 040101002003 | 挖沟槽土方 | 1.土壤类别:一、二类土 2.挖土深度:详见图纸 | m3 | 3461.58 | 6.49 | 22465.65
2 | 040103001007 | 回填方 | 1.密实度要求:素土夯实 | m3 | 1136.52 | 18.13 | 20605.11
3 | 040103001008 | 回填方 | 1.填方材料品种:8%石灰土 | m3 | 1200.46 | 101.29 | 121594.59
4 | 040103001009 | 回填方 | 1.填方材料品种:12%石灰土 | m3 | 259.09 | 134.38 | 34816.51
5 | 040103002005 | 余方弃置 | 1.废弃料品种:素土 2.运距:自行考虑 | m3 | 522.23 | 14.74 | 7697.67
6 | 040501001004 | 混凝土管 | 1.DN800钢筋混凝土Ⅱ级管 2.详见图集04S516-17/28 3.钢丝网水泥砂浆抹带接口 4.其他说明详见设计图纸 | m | 689.5 | 720.85 | 497026.08
7 | 040501001005 | 混凝土管 | 1.DN300钢筋混凝土Ⅱ级 2.详见图集04S516-21 3.钢丝网水泥砂浆抹带接口 4.其他说明详见设计图纸 | m | 56 | 189.93 | 10636.08
8 | 040501001006 | 混凝土管 | 1.DN500钢筋混凝土Ⅱ级 2.详见图集04S516-21 3.钢丝网水泥砂浆抹带接口 4.其他说明详见设计图纸 | m | 56 | 406.73 | 22776.88
本页小计 | [6 empty] | 737618.57
注：为计取规费等的使用，可在表中增设其中：“定额人工费”。
分部分项工程和单价措施项目清单与计价表
工程名称：兴华路（许由路-新兴路）积水点改造工程
序号 | 项目编码 | 项目名称 | 项目特征描述 | 计量单位 | 工程量 | 金 额(元)
[6 empty] | 综合单价 | 合 价 | 其中
暂估价
9 | 040504009002 | 雨水口 | 1.雨水箅子及圈口材质、型号、规格:重型球墨铸铁防盗井篦 2.垫层、基础材质及厚度:商砼 3.砌筑材料品种、规格:MU10砖 4.砂浆强度等级及配合比:M7.5水泥砂浆 5.井内设防坠网 6.井均深2.92米 7.其他说明详见设计图纸 | 座 | 8 | 3418.42 | 27347.36
10 | 040504009003 | 偏沟式双篦雨水口 | 1.做法参05S518-10 2.井内设防坠网 3.重型球墨铸铁防盗井篦 4.均深3米 | 座 | 1 | 3488.41 | 3488.41
11 | 040504001003 | 砌筑井 | 1.砖砌圆形雨水检查井 2.详见图集02S515-17/30 3.井盖：重型球墨铸铁防盗井盖 4.内设防坠网 5.井均深2.52米 6.其他说明详见设计图纸 | 座 | 21 | 4771.34 | 100198.14
12 | 040504001004 | 砌筑井 | 1.砖砌矩形四通检查井 2.详见图集02S515-36/55 3.沉淀池及井基做法参省标05YS7-104/105 4.井盖：重型球墨铸铁防盗井盖 5.内设防坠网 6.井均深2.69米 7.其他说明详见设计图纸 | 座 | 1 | 7542.99 | 7542.99
13 | 041101005003 | 井字架 | 1.井深:4m以内 | 座 | 24 | 281.97 | 6767.28
|  | 分部小计 |  |  |  |  | 882962.75
|  | 污水工程 |  |  |  |  | 244379.33
本页小计 | [6 empty] | 145344.18
注：为计取规费等的使用，可在表中增设其中：“定额人工费”。
分部分项工程和单价措施项目清单与计价表
工程名称：兴华路（许由路-新兴路）积水点改造工程
序号 | 项目编码 | 项目名称 | 项目特征描述 | 计量单位 | 工程量 | 金 额(元)
[6 empty] | 综合单价 | 合 价 | 其中
暂估价
1 | 040101002004 | 挖沟槽土方 | 1.土壤类别:一、二类土 2.挖土深度:详见图纸 | m3 | 1138.48 | 6.49 | 7388.74
2 | 040103001010 | 回填方 | 1.密实度要求:素土夯实 | m3 | 422.41 | 18.13 | 7658.29
3 | 040103001011 | 回填方 | 1.填方材料品种:8%石灰土 | m3 | 431.56 | 101.29 | 43712.71
4 | 040103001012 | 回填方 | 1.填方材料品种:12%石灰土 | m3 | 80.2 | 134.38 | 10777.28
5 | 040103002006 | 余方弃置 | 1.废弃料品种:素土 2.运距:自行考虑 | m3 | 716.1 | 14.74 | 10555.31
6 | 040501001007 | 混凝土管 | 1.DN400钢筋混凝土Ⅱ级承插管 2.详见图集04S516-9/23 3.橡胶圈接口 4.闭水试验 5.其他说明详见设计图纸 | m | 400 | 262.71 | 105084
7 | 040504001005 | 砌筑井 | 1.砖砌污水检查井 2.详见图集02S515-21/23 3.井盖：重型球墨铸铁防盗井盖 4.内设防坠网 5.井均深3.225m 6.其他说明详见设计图纸 | 座 | 10 | 5638.33 | 56383.3
8 | 041101005004 | 井字架 | 1.井深:4m以内 | 座 | 10 | 281.97 | 2819.7
|  | 分部小计 |  |  |  |  | 244379.33
|  | 井点降水 |  |  |  |  | 302769.27
1 | 041107001002 | 成井 | 1.井径φ300 2.井深20m | 项 | 1 | 222306 | 222306
2 | 041107002002 | 排水、降水 | 1.降水周期：30天/座 | 项 | 1 | 64963.5 | 64963.5
3 | 040405005002 | 沉井填心 | 1.碎石回填降水井 | m3 | 49.46 | 313.38 | 15499.77
|  | 分部小计 |  |  |  |  | 302769.27
|  | 措施项目 |  |  |  |  | 11279.91
1 | 041106001004 | 大型机械设备进出场及安拆 | 1.机械设备名称:履带式挖掘机 | 台·次 | 1 | 4008.08 | 4008.08
本页小计 | [6 empty] | 551156.68
注：为计取规费等的使用，可在表中增设其中：“定额人工费”。
分部分项工程和单价措施项目清单与计价表
工程名称：兴华路（许由路-新兴路）积水点改造工程
序号 | 项目编码 | 项目名称 | 项目特征描述 | 计量单位 | 工程量 | 金 额(元)
[6 empty] | 综合单价 | 合 价 | 其中
暂估价
2 | 041106001005 | 大型机械设备进出场及安拆 | 1.机械设备名称:压路机 | 台·次 | 1 | 2766.48 | 2766.48
3 | 041106001006 | 大型机械设备进出场及安拆 | 1.机械设备名称:沥青摊铺机 | 台·次 | 1 | 4505.35 | 4505.35
本页小计 | [6 empty] | 7271.83
合 计 | [6 empty] | 2645269.85
注：为计取规费等的使用，可在表中增设其中：“定额人工费”。

## 表-09 综合单价分析表(清单带子目)
清单综合单价分析表
工程名称： |  | 兴华路（许由路-新兴路）积水点改造工程 |  |  | 标段： |  | 积水点改造工程 |  |  |  | 第 1 页 共 11 页
顺序号 | 编码 |  | 名称 | 项目特征描述 |  | 计量单位 |  | 工程量 | 金额（元）
[9 empty] | 综合单价 | 合价 |  | 其中
暂估价
|  |  | 拆除工程 | [6 empty] | 289381.4
1 | 040103002004 |  | 余方弃置 | 1.废弃料品种:废渣 2.运距:自行考虑 |  | m3 |  | 2251.62 | 22.31 | 50233.64
| 借1-117 |  | 装载机装车 石渣 |  |  | 10m3 |  | 225.162 | 29.29 | 6594.99
| 1-2-67 |  | 自卸汽车运石碴(载重10t以内) 运距5km |  |  | 1000m3 |  | 2.2516 | 19382.02 | 43640.94
2 | 041001001002 |  | 拆除路面 | 1.材质:沥青混凝土 2.厚度:4cm+6cm+0.5cm 3.锯缝机锯缝 |  | m2 |  | 3462.28 | 19.41 | 67202.85
| 10-1-1 + 10-1-2 |  | 拆除沥青柏油类路面层 小型机械拆除 厚10cm以内 实际厚度(cm):10.5 |  |  | 100m2 |  | 34.6228 | 850.21 | 29436.65
| 2-3-61 + 2-3-62 * 6 |  | 锯缝机切缝 缝宽6mm 缝深5cm 实际深度(cm):10.5 |  |  | 100m |  | 24.03 | 1571.86 | 37771.8
3 | 041001003005 |  | 拆除基层 | 1.材质:5%水泥稳定碎石 2.厚度:18cm |  | m2 |  | 3462.28 | 16.68 | 57750.83
| 10-1-3 + 10-1-4 * 3,*0.8 |  | 小型机械拆除混凝土类路面层 无筋 厚15cm以内 实际厚度(cm):18 小型机械拆除二碴、三碴、二灰结石等其余半刚性基层 单价*0.8 |  |  | 100m2 |  | 34.6228 | 1668.94 | 57783.38
4 | 041001003006 |  | 拆除基层 | 1.材质:4%水泥稳定碎石 2.厚度:18cm |  | m2 |  | 3462.28 | 16.68 | 57750.83
| 10-1-3 + 10-1-4 * 3,*0.8 |  | 小型机械拆除混凝土类路面层 无筋 厚15cm以内 实际厚度(cm):18 小型机械拆除二碴、三碴、二灰结石等其余半刚性基层 单价*0.8 |  |  | 100m2 |  | 34.6228 | 1668.94 | 57783.38
5 | 041001003007 |  | 拆除基层 | 1.材质:12%石灰土 2.厚度:18cm |  | m2 |  | 3462.28 | 14.59 | 50514.67
本页小计 | [9 empty] | 283452.82
清单综合单价分析表
工程名称： |  | 兴华路（许由路-新兴路）积水点改造工程 |  |  | 标段： |  | 积水点改造工程 |  |  |  | 第 2 页 共 11 页
顺序号 | 编码 |  | 名称 | 项目特征描述 |  | 计量单位 |  | 工程量 | 金额（元）
[9 empty] | 综合单价 | 合价 |  | 其中
暂估价
| 10-1-3 + 10-1-4 * 3,*0.7 |  | 小型机械拆除混凝土类路面层 无筋 厚15cm以内 实际厚度(cm):18 小型机械拆除石灰土时 单价*0.7 |  |  | 100m2 |  | 34.6228 | 1460.32 | 50560.37
6 | 041001005002 |  | 拆除侧、平(缘）石 | 1.材质:混凝土侧石 |  | m |  | 32 | 5.59 | 178.88
| 10-3-1 |  | 拆除预制侧石 混凝土 |  |  | 100m |  | 0.32 | 558.17 | 178.61
7 | 041001006003 |  | 拆除管道 | 1.材质:D300钢筋混凝土管 |  | m |  | 101 | 45.96 | 4641.96
| 10-4-1 |  | 拆除混凝土管道 管径φ300mm以内 |  |  | 100m |  | 1.01 | 4595.99 | 4641.95
8 | 041001009002 |  | 拆除井 | 1.拆除原雨水检查井3m以内 |  | 座 |  | 2 | 553.87 | 1107.74
| 10-6-2 |  | 拆除砖砌检查井 深3m以内 |  |  | 10m3 |  | 0.7 | 1582.46 | 1107.72
|  |  | 分部小计 | [6 empty] | 289381.4
|  |  | 恢复道路工程 | [6 empty] | 914497.19
9 | 040202001002 |  | 路床(槽）整形 | 1.路床碾压检验 |  | m2 |  | 3462.28 | 2 | 6924.56
| 2-2-1 |  | 路床整形 路床碾压检验 |  |  | 100m2 |  | 34.6228 | 199.59 | 6910.36
10 | 040203001002 |  | 沥青表面处治 | 1.沥青品种:0.5cm厚乳化沥青 |  | m2 |  | 3462.28 | 7.47 | 25863.23
| 2-3-23 |  | 层铺法封层 下封层 乳化沥青 |  |  | 1000m2 |  | 3.4623 | 7468.66 | 25858.59
11 | 040202002002 |  | 石灰稳定土 | 1.含灰量:12% 2.厚度:18cm |  | m2 |  | 3462.28 | 28.4 | 98328.75
| 2-2-5 + 2-2-6 * -2 |  | 石灰稳定土摊铺 含灰量12% 厚度20cm 实际厚度(cm):18 |  |  | 100m2 |  | 34.6228 | 2562.9 | 88734.77
| 2-2-42 |  | 集中消解石灰 |  |  | t |  | 127.1695 | 46.72 | 5941.36
| 2-2-40 |  | 多合土养生 洒水车洒水 |  |  | 100m2 |  | 34.6228 | 104.63 | 3622.58
12 | 040202015003 |  | 水泥稳定碎(砾）石 | 1.水泥含量:4% 2.厚度:18cm |  | m2 |  | 3462.28 | 48.49 | 167885.96
本页小计 | [9 empty] | 304931.08
清单综合单价分析表
工程名称： |  | 兴华路（许由路-新兴路）积水点改造工程 |  |  | 标段： |  | 积水点改造工程 |  |  |  | 第 3 页 共 11 页
顺序号 | 编码 |  | 名称 | 项目特征描述 |  | 计量单位 |  | 工程量 | 金额（元）
[9 empty] | 综合单价 | 合价 |  | 其中
暂估价
| 2-2-36 + 2-2-37 * -2 |  | 水泥稳定碎(砾)石摊铺 水泥含量5% 厚度20cm 实际厚度(cm):18 |  |  | 100m2 |  | 34.6228 | 4570.33 | 158237.62
| 2-4-65 + 2-4-66 * 4 |  | 自卸汽车运输 运距1km 实际运距(km):5 |  |  | 10m3 |  | 62.321 | 154.71 | 9641.69
13 | 040202015004 |  | 水泥稳定碎(砾）石 | 1.水泥含量:5% 2.厚度:18cm |  | m2 |  | 3462.28 | 50 | 173114
| 2-2-36 + 2-2-37 * -2 |  | 水泥稳定碎(砾)石摊铺 水泥含量5% 厚度20cm 实际厚度(cm):18 |  |  | 100m2 |  | 34.6228 | 4720.44 | 163434.85
| 2-4-65 + 2-4-66 * 4 |  | 自卸汽车运输 运距1km 实际运距(km):5 |  |  | 10m3 |  | 62.321 | 154.71 | 9641.69
14 | 040203006003 |  | 沥青混凝土 | 1.沥青品种:中粒式（AC-16） 2.厚度:6cm |  | m2 |  | 3462.28 | 66.68 | 230864.83
| 2-3-38 |  | 沥青混凝土路面 中粒式 机械摊铺 厚度6cm |  |  | 100m2 |  | 34.6228 | 6574.41 | 227624.48
| 2-4-65 + 2-4-66 * 4 |  | 自卸汽车运输 运距1km 实际运距(km):5 |  |  | 10m3 |  | 20.9814 | 154.71 | 3246.04
15 | 040203006004 |  | 沥青混凝土 | 1.沥青品种:细粒式（AC-13） 2.厚度:4cm |  | m2 |  | 4244.69 | 49.54 | 210281.94
| 2-3-45 |  | 沥青混凝土路面 细粒式 机械摊铺 厚度4cm |  |  | 100m2 |  | 42.4469 | 4892.11 | 207654.9
| 2-4-65 + 2-4-66 * 4 |  | 自卸汽车运输 运距1km 实际运距(km):5 |  |  | 10m3 |  | 17.1486 | 154.71 | 2653.05
16 | 040204004002 |  | 安砌侧(平、缘）石 | 1.材料品种、规格:C30砼侧石 |  | m |  | 32 | 38.56 | 1233.92
| 2-4-41 |  | 侧缘石安砌 侧石 混凝土 |  |  | 100m |  | 0.32 | 3856.44 | 1234.06
|  |  | 分部小计 | [6 empty] | 914497.19
|  |  | 雨水工程 | [6 empty] | 882962.75
17 | 040101002003 |  | 挖沟槽土方 | 1.土壤类别:一、二类土 2.挖土深度:详见图纸 |  | m3 |  | 3461.58 | 6.49 | 22465.65
本页小计 | [9 empty] | 637960.34
清单综合单价分析表
工程名称： |  | 兴华路（许由路-新兴路）积水点改造工程 |  |  | 标段： |  | 积水点改造工程 |  |  |  | 第 4 页 共 11 页
顺序号 | 编码 |  | 名称 | 项目特征描述 |  | 计量单位 |  | 工程量 | 金额（元）
[9 empty] | 综合单价 | 合价 |  | 其中
暂估价
| 1-1-11 *1.5 |  | 人工挖沟、槽土方 一、二类土深度4m以内 机械挖路槽、沟槽土方时需人工辅助开挖时 单价*1.5 |  |  | 100m3 |  | 1.7308 | 7403.4 | 12813.73
| 1-1-217 |  | 反铲挖掘机(斗容量1.0m3)不装车 一、二类土 |  |  | 1000m3 |  | 3.2885 | 2937.17 | 9658.88
18 | 040103001007 |  | 回填方 | 1.密实度要求:素土夯实 |  | m3 |  | 1136.52 | 18.13 | 20605.11
| 1-1-353 |  | 机械填土夯实 槽、坑 |  |  | 100m3 |  | 11.3652 | 1813.09 | 20606.13
19 | 040103001008 |  | 回填方 | 1.填方材料品种:8%石灰土 |  | m3 |  | 1200.46 | 101.29 | 121594.59
| 1-3-HA11 |  | 槽、坑回填 灰土含灰量 8% |  |  | 100m3 |  | 12.0046 | 9494.1 | 113972.87
| 2-2-42 |  | 集中消解石灰 |  |  | t |  | 163.2626 | 46.72 | 7627.63
20 | 040103001009 |  | 回填方 | 1.填方材料品种:12%石灰土 |  | m3 |  | 259.09 | 134.38 | 34816.51
| 1-3-HA13 |  | 槽、坑回填 灰土含灰量 12% |  |  | 100m3 |  | 2.5909 | 12483.75 | 32344.15
| 2-2-42 |  | 集中消解石灰 |  |  | t |  | 52.8544 | 46.72 | 2469.36
21 | 040103002005 |  | 余方弃置 | 1.废弃料品种:素土 2.运距:自行考虑 |  | m3 |  | 522.23 | 14.74 | 7697.67
| 1-1-281 |  | 装载机装运土方(斗容量1m3以内) 运距20m以内 |  |  | 1000m3 |  | 0.52223 | 2655.53 | 1386.8
| 1-1-313 |  | 自卸汽车运土(载重10t以内) 运距5km |  |  | 1000m3 |  | 0.52223 | 12091.81 | 6314.71
22 | 040501001004 |  | 混凝土管 | 1.DN800钢筋混凝土Ⅱ级管 2.详见图集04S516-17/28 3.钢丝网水泥砂浆抹带接口 4.其他说明详见设计图纸 |  | m |  | 689.5 | 720.85 | 497026.08
| 5-1-43 |  | 平接(企口)式混凝土管道铺设 人机配合下管 管径800mm以内 |  |  | 100m |  | 6.895 | 45955.52 | 316863.31
本页小计 | [9 empty] | 681739.96
清单综合单价分析表
工程名称： |  | 兴华路（许由路-新兴路）积水点改造工程 |  |  | 标段： |  | 积水点改造工程 |  |  |  | 第 5 页 共 11 页
顺序号 | 编码 |  | 名称 | 项目特征描述 |  | 计量单位 |  | 工程量 | 金额（元）
[9 empty] | 综合单价 | 合价 |  | 其中
暂估价
| 5-1-672 |  | 钢丝网水泥砂浆抹带接口 120°混凝土基础 管径800mm以内 |  |  | 10个口 |  | 32.5 | 785 | 25512.5
| 5-1-19 |  | 混凝土平基 混凝土 |  |  | 10m3 |  | 9.9288 | 5504.36 | 54651.69
| 5-4-3 |  | 市政管网工程 现浇混凝土模板工程 管、渠道平基 复合木模 |  |  | 100m2 |  | 1.6548 | 5692.27 | 9419.57
| 5-1-26 |  | 混凝土管座 现浇 |  |  | 10m3 |  | 10.0667 | 6374.52 | 64170.38
| 5-4-5 |  | 市政管网工程 现浇混凝土模板工程 管座 复合木模 |  |  | 100m2 |  | 3.3096 | 7978.36 | 26405.18
23 | 040501001005 |  | 混凝土管 | 1.DN300钢筋混凝土Ⅱ级 2.详见图集04S516-21 3.钢丝网水泥砂浆抹带接口 4.其他说明详见设计图纸 |  | m |  | 56 | 189.93 | 10636.08
| 5-1-86 |  | 承插式混凝土管 人机配合下管 管径300mm以内 |  |  | 100m |  | 0.56 | 9828.54 | 5503.98
| 5-1-672 |  | 钢丝网水泥砂浆抹带接口 120°混凝土基础 管径800mm以内 |  |  | 10个口 |  | 1.8 | 785 | 1413
| 5-1-19 |  | 混凝土平基 混凝土 |  |  | 10m3 |  | 0.24192 | 5504.36 | 1331.61
| 5-4-3 |  | 市政管网工程 现浇混凝土模板工程 管、渠道平基 复合木模 |  |  | 100m2 |  | 0.0896 | 5692.27 | 510.03
| 5-1-26 |  | 混凝土管座 现浇 |  |  | 10m3 |  | 0.16128 | 6374.52 | 1028.08
| 5-4-5 |  | 市政管网工程 现浇混凝土模板工程 管座 复合木模 |  |  | 100m2 |  | 0.1064 | 7978.36 | 848.9
24 | 040501001006 |  | 混凝土管 | 1.DN500钢筋混凝土Ⅱ级 2.详见图集04S516-21 3.钢丝网水泥砂浆抹带接口 4.其他说明详见设计图纸 |  | m |  | 56 | 406.73 | 22776.88
本页小计 | [9 empty] | 33412.96
清单综合单价分析表
工程名称： |  | 兴华路（许由路-新兴路）积水点改造工程 |  |  | 标段： |  | 积水点改造工程 |  |  |  | 第 6 页 共 11 页
顺序号 | 编码 |  | 名称 | 项目特征描述 |  | 计量单位 |  | 工程量 | 金额（元）
[9 empty] | 综合单价 | 合价 |  | 其中
暂估价
| 5-1-41 |  | 平接(企口)式混凝土管道铺设 人机配合下管 管径600mm以内 |  |  | 100m |  | 0.56 | 25002.51 | 14001.41
| 5-1-672 |  | 钢丝网水泥砂浆抹带接口 120°混凝土基础 管径800mm以内 |  |  | 10个口 |  | 1.8 | 785 | 1413
| 5-1-19 |  | 混凝土平基 混凝土 |  |  | 10m3 |  | 0.51128 | 5504.36 | 2814.27
| 5-4-3 |  | 市政管网工程 现浇混凝土模板工程 管、渠道平基 复合木模 |  |  | 100m2 |  | 0.1232 | 5692.27 | 701.29
| 5-1-26 |  | 混凝土管座 现浇 |  |  | 10m3 |  | 0.39032 | 6374.52 | 2488.1
| 5-4-5 |  | 市政管网工程 现浇混凝土模板工程 管座 复合木模 |  |  | 100m2 |  | 0.17024 | 7978.36 | 1358.24
25 | 040504009002 |  | 雨水口 | 1.雨水箅子及圈口材质、型号、规格:重型球墨铸铁防盗井篦 2.垫层、基础材质及厚度:商砼 3.砌筑材料品种、规格:MU10砖 4.砂浆强度等级及配合比:M7.5水泥砂浆 5.井内设防坠网 6.井均深2.92米 7.其他说明详见设计图纸 |  | 座 |  | 8 | 3418.42 | 27347.36
| 5-3-361 |  | 非定型井 垫层 预拌混凝土 |  |  | 10m3 |  | 0.24259 | 5613.47 | 1361.77
| 5-3-365 |  | 非定型井砌筑 砖砌 矩形 |  |  | 10m3 |  | 2.0955 | 6484.46 | 13587.86
| 5-3-370 |  | 非定型井勾缝及抹灰 砖墙 抹灰 井内侧 |  |  | 100m2 |  | 0.65372 | 5097 | 3332.01
| 5-3-371 |  | 非定型井勾缝及抹灰 砖墙 抹灰 井底 |  |  | 100m2 |  | 0.04368 | 3839.89 | 167.73
| 5-3-387 |  | 雨水井 铸铁平箅安装 |  |  | 10套 |  | 0.8 | 9060.49 | 7248.39
| 补子目1 |  | 防坠网 |  |  | 个 |  | 8 | 40 | 320
本页小计 | [9 empty] | 27347.36
清单综合单价分析表
工程名称： |  | 兴华路（许由路-新兴路）积水点改造工程 |  |  | 标段： |  | 积水点改造工程 |  |  |  | 第 7 页 共 11 页
顺序号 | 编码 |  | 名称 | 项目特征描述 |  | 计量单位 |  | 工程量 | 金额（元）
[9 empty] | 综合单价 | 合价 |  | 其中
暂估价
| 补子目2 |  | 球墨铸铁爬梯 |  |  | 个 |  | 40 | 20 | 800
| 5-3-382 |  | 钢筋混凝土非定型井 井圈制作 |  |  | 10m3 |  | 0.02994 | 7120.25 | 213.18
| 5-4-49 |  | 市政管网工程 预制混凝土模板工程 井圈 木模 |  |  | 100m2 |  | 0.06304 | 4510.48 | 284.34
| 补子目2 |  | 铝制标牌 |  |  | 个 |  | 8 | 4 | 32
26 | 040504009003 |  | 偏沟式双篦雨水口 | 1.做法参05S518-10 2.井内设防坠网 3.重型球墨铸铁防盗井篦 4.均深3米 |  | 座 |  | 1 | 3488.41 | 3488.41
| 5-3-512 + 5-3-513 * 8 |  | 砖砌雨水进水井 双平箅(1450*380) 井深1m 实际井深(m):3 |  |  | 座 |  | 1 | 3448.41 | 3448.41
| 补子目1 |  | 防坠网 |  |  | 个 |  | 1 | 40 | 40
27 | 040504001003 |  | 砌筑井 | 1.砖砌圆形雨水检查井 2.详见图集02S515-17/30 3.井盖：重型球墨铸铁防盗井盖 4.内设防坠网 5.井均深2.52米 6.其他说明详见设计图纸 |  | 座 |  | 21 | 4771.34 | 100198.14
| 5-3-55 |  | 圆形雨水检查井 砖砌盖板式 井内径1500mm 适用管径800~1000mm 井深2.4m |  |  | 座 |  | 21 | 3494.81 | 73391.01
| 5-3-401 |  | 检查井筒砌筑(φ700) 筒高每增减0.2m |  |  | 座 |  | 12.6 | 120.38 | 1516.79
| 5-3-370 R*0.8 |  | 非定型井勾缝及抹灰 砖墙 抹灰 井内侧 井外壁抹灰时 人工*0.8 |  |  | 100m2 |  | 2.8985 | 4578.24 | 13269.85
| 5-3-359 |  | 非定型井 垫层 碎石 |  |  | 10m3 |  | 1.4264 | 3249.6 | 4635.26
| 9-1-13 |  | 带肋钢筋直径12mm |  |  | t |  | 0.73227 | 6168.46 | 4516.98
| 补子目1 |  | 防坠网 |  |  | 个 |  | 21 | 40 | 840
| 补子目2 |  | 铝制标牌 |  |  | 个 |  | 21 | 4 | 84
本页小计 | [9 empty] | 103686.55
清单综合单价分析表
工程名称： |  | 兴华路（许由路-新兴路）积水点改造工程 |  |  | 标段： |  | 积水点改造工程 |  |  |  | 第 8 页 共 11 页
顺序号 | 编码 |  | 名称 | 项目特征描述 |  | 计量单位 |  | 工程量 | 金额（元）
[9 empty] | 综合单价 | 合价 |  | 其中
暂估价
| 2-1-91 |  | 土工合成材料 土工格栅 双向 |  |  | 1000m2 |  | 0.13188 | 14741.99 | 1944.17
28 | 040504001004 |  | 砌筑井 | 1.砖砌矩形四通检查井 2.详见图集02S515-36/55 3.沉淀池及井基做法参省标05YS7-104/105 4.井盖：重型球墨铸铁防盗井盖 5.内设防坠网 6.井均深2.69米 7.其他说明详见设计图纸 |  | 座 |  | 1 | 7542.99 | 7542.99
| 5-3-190 |  | 矩形90°四通雨水检查井 砖砌井室净尺寸(长*宽*高) 2.2m*1.7m*1.8m 适用管径1000mm 井深2.45m |  |  | 座 |  | 1 | 5430.81 | 5430.81
| 5-3-401 |  | 检查井筒砌筑(φ700) 筒高每增减0.2m |  |  | 座 |  | 1.2 | 120.38 | 144.46
| 5-3-370 R*0.8 |  | 非定型井勾缝及抹灰 砖墙 抹灰 井内侧 井外壁抹灰时 人工*0.8 |  |  | 100m2 |  | 0.18661 | 4578.24 | 854.35
| 5-3-359 |  | 非定型井 垫层 碎石 |  |  | 10m3 |  | 0.10733 | 3249.6 | 348.78
| 9-1-13 |  | 带肋钢筋直径12mm |  |  | t |  | 0.10181 | 6168.46 | 628.01
| 补子目1 |  | 防坠网 |  |  | 个 |  | 1 | 40 | 40
| 补子目2 |  | 铝制标牌 |  |  | 个 |  | 1 | 4 | 4
| 2-1-91 |  | 土工合成材料 土工格栅 双向 |  |  | 1000m2 |  | 0.00628 | 14741.99 | 92.58
29 | 041101005003 |  | 井字架 | 1.井深:4m以内 |  | 座 |  | 24 | 281.97 | 6767.28
| 5-4-57 |  | 市政管网工程 钢管井字架井深4m以内 |  |  | 座 |  | 24 | 281.97 | 6767.28
|  |  | 分部小计 | [6 empty] | 882962.75
|  |  | 污水工程 | [6 empty] | 244379.33
30 | 040101002004 |  | 挖沟槽土方 | 1.土壤类别:一、二类土 2.挖土深度:详见图纸 |  | m3 |  | 1138.48 | 6.49 | 7388.74
本页小计 | [9 empty] | 21699.01
清单综合单价分析表
工程名称： |  | 兴华路（许由路-新兴路）积水点改造工程 |  |  | 标段： |  | 积水点改造工程 |  |  |  | 第 9 页 共 11 页
顺序号 | 编码 |  | 名称 | 项目特征描述 |  | 计量单位 |  | 工程量 | 金额（元）
[9 empty] | 综合单价 | 合价 |  | 其中
暂估价
| 1-1-11 *1.5 |  | 人工挖沟、槽土方 一、二类土深度4m以内 机械挖路槽、沟槽土方时需人工辅助开挖时 单价*1.5 |  |  | 100m3 |  | 0.56924 | 7403.4 | 4214.31
| 1-1-217 |  | 反铲挖掘机(斗容量1.0m3)不装车 一、二类土 |  |  | 1000m3 |  | 1.0816 | 2937.17 | 3176.73
31 | 040103001010 |  | 回填方 | 1.密实度要求:素土夯实 |  | m3 |  | 422.41 | 18.13 | 7658.29
| 1-1-353 |  | 机械填土夯实 槽、坑 |  |  | 100m3 |  | 4.2241 | 1813.09 | 7658.67
32 | 040103001011 |  | 回填方 | 1.填方材料品种:8%石灰土 |  | m3 |  | 431.56 | 101.29 | 43712.71
| 1-3-HA11 |  | 槽、坑回填 灰土含灰量 8% |  |  | 100m3 |  | 4.3156 | 9494.1 | 40972.74
| 2-2-42 |  | 集中消解石灰 |  |  | t |  | 58.6922 | 46.72 | 2742.1
33 | 040103001012 |  | 回填方 | 1.填方材料品种:12%石灰土 |  | m3 |  | 80.2 | 134.38 | 10777.28
| 1-3-HA13 |  | 槽、坑回填 灰土含灰量 12% |  |  | 100m3 |  | 0.802 | 12483.75 | 10011.97
| 2-2-42 |  | 集中消解石灰 |  |  | t |  | 16.3608 | 46.72 | 764.38
34 | 040103002006 |  | 余方弃置 | 1.废弃料品种:素土 2.运距:自行考虑 |  | m3 |  | 716.1 | 14.74 | 10555.31
| 1-1-281 |  | 装载机装运土方(斗容量1m3以内) 运距20m以内 |  |  | 1000m3 |  | 0.7161 | 2655.53 | 1901.63
| 1-1-313 |  | 自卸汽车运土(载重10t以内) 运距5km |  |  | 1000m3 |  | 0.7161 | 12091.81 | 8658.95
35 | 040501001007 |  | 混凝土管 | 1.DN400钢筋混凝土Ⅱ级承插管 2.详见图集04S516-9/23 3.橡胶圈接口 4.闭水试验 5.其他说明详见设计图纸 |  | m |  | 400 | 262.71 | 105084
| 5-1-87 |  | 承插式混凝土管 人机配合下管 管径400mm以内 |  |  | 100m |  | 4 | 14680.41 | 58721.64
| 5-1-770 |  | 橡胶圈接口 承插口、企口 管径400mm以内 |  |  | 10个口 |  | 19.9 | 797.39 | 15868.06
本页小计 | [9 empty] | 177787.59
清单综合单价分析表
工程名称： |  | 兴华路（许由路-新兴路）积水点改造工程 |  |  | 标段： |  | 积水点改造工程 |  |  |  | 第 10 页 共 11 页
顺序号 | 编码 |  | 名称 | 项目特征描述 |  | 计量单位 |  | 工程量 | 金额（元）
[9 empty] | 综合单价 | 合价 |  | 其中
暂估价
| 5-1-818 |  | 管道闭水试验 管径400mm以内 |  |  | 100m |  | 4 | 447.55 | 1790.2
| 5-1-15 |  | 砂基础 |  |  | 10m3 |  | 10.48 | 2739.21 | 28706.92
36 | 040504001005 |  | 砌筑井 | 1.砖砌污水检查井 2.详见图集02S515-21/23 3.井盖：重型球墨铸铁防盗井盖 4.内设防坠网 5.井均深3.225m 6.其他说明详见设计图纸 |  | 座 |  | 10 | 5638.33 | 56383.3
| 5-3-62 |  | 圆形污水检查井 砖砌盖板式 井内径1000mm 适用管径200~600mm 井深2.75m |  |  | 座 |  | 10 | 3624.37 | 36243.7
| 5-3-401 |  | 检查井筒砌筑(φ700) 筒高每增减0.2m |  |  | 座 |  | 23.75 | 120.38 | 2859.03
| 5-3-370 R*0.8 |  | 非定型井勾缝及抹灰 砖墙 抹灰 井内侧 井外壁抹灰时 人工*0.8 |  |  | 100m2 |  | 0.84643 | 4578.24 | 3875.16
| 5-3-359 |  | 非定型井 垫层 碎石 |  |  | 10m3 |  | 0.39193 | 3249.6 | 1273.62
| 5-3-361 |  | 非定型井 垫层 预拌混凝土 |  |  | 10m3 |  | 0.39193 | 5613.47 | 2200.09
| 5-4-1 |  | 市政管网工程 现浇混凝土模板工程 混凝土基础垫层 木模 |  |  | 100m2 |  | 0.09922 | 4482.53 | 444.76
| 5-3-382 H80210559 80210561 |  | 钢筋混凝土非定型井 井圈制作 换为【预拌混凝土 C30】 |  |  | 10m3 |  | 0.98 | 7221.25 | 7076.83
| 9-1-13 |  | 带肋钢筋直径12mm |  |  | t |  | 0.1693 | 6168.46 | 1044.32
| 补子目1 |  | 防坠网 |  |  | 个 |  | 10 | 40 | 400
| 补子目2 |  | 铝制标牌 |  |  | 个 |  | 10 | 4 | 40
| 2-1-91 |  | 土工合成材料 土工格栅 双向 |  |  | 1000m2 |  | 0.0628 | 14741.99 | 925.8
37 | 041101005004 |  | 井字架 | 1.井深:4m以内 |  | 座 |  | 10 | 281.97 | 2819.7
本页小计 | [9 empty] | 59203
清单综合单价分析表
工程名称： |  | 兴华路（许由路-新兴路）积水点改造工程 |  |  | 标段： |  | 积水点改造工程 |  |  |  | 第 11 页 共 11 页
顺序号 | 编码 |  | 名称 | 项目特征描述 |  | 计量单位 |  | 工程量 | 金额（元）
[9 empty] | 综合单价 | 合价 |  | 其中
暂估价
| 5-4-57 |  | 市政管网工程 钢管井字架井深4m以内 |  |  | 座 |  | 10 | 281.97 | 2819.7
|  |  | 分部小计 | [6 empty] | 244379.33
|  |  | 井点降水 | [6 empty] | 302769.27
38 | 041107001002 |  | 成井 | 1.井径φ300 2.井深20m |  | 项 |  | 1 | 222306 | 222306
| 借17-161 |  | 成井 无砂混凝土管井点 直径50cm以内 |  |  | m |  | 700 | 317.58 | 222306
39 | 041107002002 |  | 排水、降水 | 1.降水周期：30天/座 |  | 项 |  | 1 | 64963.5 | 64963.5
| 借17-170 |  | 排水、降水 无砂混凝土管井点 |  |  | 座·天 |  | 1050 | 61.87 | 64963.5
40 | 040405005002 |  | 沉井填心 | 1.碎石回填降水井 |  | m3 |  | 49.46 | 313.38 | 15499.77
| 6-1-30 |  | 砂石料填心 井内铺碎石 |  |  | 10m3 |  | 4.946 | 3133.72 | 15499.38
|  |  | 分部小计 | [6 empty] | 302769.27
|  |  | 措施项目 | [6 empty] | 11279.91
41 | 041106001004 |  | 大型机械设备进出场及安拆 | 1.机械设备名称:履带式挖掘机 |  | 台·次 |  | 1 | 4008.08 | 4008.08
| 17-129 |  | 进出场费 履带式 挖掘机 1m3以内 |  |  | 台次 |  | 1 | 4008.08 | 4008.08
42 | 041106001005 |  | 大型机械设备进出场及安拆 | 1.机械设备名称:压路机 |  | 台·次 |  | 1 | 2766.48 | 2766.48
| 17-138 |  | 进出场费 压路机 |  |  | 台次 |  | 1 | 2766.48 | 2766.48
43 | 041106001006 |  | 大型机械设备进出场及安拆 | 1.机械设备名称:沥青摊铺机 |  | 台·次 |  | 1 | 4505.35 | 4505.35
| 17-140 |  | 进出场费 沥青混凝土摊铺机 |  |  | 台次 |  | 1 | 4505.35 | 4505.35
|  |  | 单价措施合计 | [6 empty] | 11279.91
本页小计 | [9 empty] | 314049.18
合 计 | [9 empty] | 2645269.85

## 表-11 总价措施项目清单与计价汇总表
总价措施项目清单与计价表
工程名称：兴华路（许由路-新兴路）积水点改造工程 |  |  |  | 标段：积水点改造工程 |  |  |  | 第 1 页 共 1 页
序号 | 项目编码 | 项 目 名 称 | 计 算 基 础 |  | 费率(%) | 金 额(元) | 调整费 率(%) |  | 调整后金额 (元) | 备 注
1 | 041109001001 | 安全文明施工费 | 分部分项安全文明施工费+单价措施安全文明施工费 |  |  | 101585.88
2 |  | 其他措施费（费率类）
2.1 | 041109002001 | 夜间施工增加费 | 分部分项其他措施费+单价措施其他措施费 |  | 0
2.2 | 041109003001 | 二次搬运费 | 分部分项其他措施费+单价措施其他措施费 |  | 0
2.3 | 041109004001 | 冬雨季施工增加费 | 分部分项其他措施费+单价措施其他措施费 |  | 0
3 |  | 其他（费率类）
合 计 | [5 empty] | 101585.88
编制人（造价人员）： |  |  |  | 复核人（造价工程师）：
注：1.“计算基础”中安全文明施工费可为“定额基价”、“定额人工费”或“定额人工费+定额机械费”，其他项目可为“定额人工费”或“定额人工费+定额机械费”。 2.按施工方案计算的措施费，若无“计算基础”和“费率”的数值，也可只填“金额”数值，但应在备注栏说明施工方案出处或计算方法。
表-11

## 表-12 其他项目清单与计价汇总表
其他项目清单与计价汇总表
工程名称：兴华路（许由路-新兴路）积水点改造工程 |  |  | 标段：积水点改造工程 |  | 第 1 页 共 1 页
序号 | 项 目 名 称 | 金 额(元) |  | 结算金额(元) |  | 备 注
1 | 暂列金额 | 12000 |  |  |  | 明细详见表-12-1
2 | 暂估价 | 0
2.1 | 材料（工程设备）暂估价 | — |  |  |  | 明细详见表-12-2
2.2 | 专业工程暂估价 | 0 |  |  |  | 明细详见表-12-3
3 | 计日工 | 0 |  |  |  | 明细详见表-12-4
4 | 总承包服务费 | 0 |  |  |  | 明细详见表-12-5
合 计 |  | 12000 |  |  |  | —
注：材料（工程设备）暂估单价进入清单项目综合单价，此处不汇总。
表—12

## 表-12-1 暂列金额明细表
暂列金额明细表
工程名称：兴华路（许由路-新兴路）积水点改造工程 |  | 标段：积水点改造工程 |  |  | 第 1 页 共 1 页
序号 | 项 目 名 称 |  | 计量单位 | 暂定金额(元) |  | 备 注
1 | 现状雨水管清淤 |  | 项 | 12000
合 计 |  |  |  | 12000 |  | —
注：此表由招标人填写，如不能详列，也可只列暂定金额总额，投标人应将上述暂列金额计入投标总价中。
表—12—1

## 表-13 规费、税金项目计价表
规费、税金项目计价表
工程名称：兴华路（许由路-新兴路）积水点改造工程 |  |  | 标段：积水点改造工程 |  |  | 第 1 页 共 1 页
序号 | 项 目 名 称 | 计 算 基 础 |  | 计算基数 | 计算费率 (%) |  | 金 额(元)
1 | 规费 | 定额规费+工程排污费+其他 |  | 95530.2 |  |  | 95530.2
1.1 | 定额规费 | 分部分项规费+单价措施规费 |  | 95530.2 |  |  | 95530.2
1.2 | 工程排污费
1.3 | 其他
2 | 增值税 | 不含税工程造价合计 |  | 2854385.93 | 11 |  | 313982.45
合 计 | [6 empty] | 409512.65
编制人（造价人员）： |  |  | 复核人（造价工程师）：
表—13

## 表-21 承包人提供主要材料和工程设备一览表
承包人提供主要材料和工程设备一览表 (适用于造价信息差额调整法)
工程名称：兴华路（许由路-新兴路）积水点改造工程 |  |  |  | 标段：积水点改造工程 |  |  |  |  | 第 1 页 共 1 页
序号 | 名称、规格、型号 | 单位 | 数 量 |  | 风险系数 (%) | 基准单价 （元） | 投标单价 （元） | 发承包人 确认单价 (元) |  | 备 注
1 | 钢筋混凝土管 DN400 Ⅱ级承插管 | m | 404 |  |  | 130 | 130
2 | 预拌混合砂浆 M7.5 | m3 | 33.6614 |  |  | 680.4 | 653.4
3 | 标准砖 240*115*53 | 千块 | 62.4333 |  |  | 370 | 370
4 | 预拌混凝土 C30 | m3 | 9.909 |  |  | 429 | 425
5 | 生石灰 | t | 418.3394 |  |  | 400 | 400
6 | 钢筋混凝土管 DN500 Ⅱ级 | m | 56.56 |  |  | 220 | 220
7 | 钢筋混凝土管 DN300 Ⅱ级 | m | 57.4 |  |  | 85 | 85
8 | 石油沥青 10# | kg | 35480.008056 |  |  | 4 | 4
9 | 预拌混凝土 C25 | m3 | 7.8774 |  |  | 419 | 415
10 | 重型球墨铸铁防盗井篦 双篦 | 套 | 8 |  |  | 800 | 800
11 | 预拌水泥砂浆 1:2 | m3 | 10.214 |  |  | 734.4 | 707.4
12 | 砂子 中粗砂 | m3 | 272.236 |  |  | 155 | 155
13 | 钢筋 HRB400φ12 | kg | 1028.4645 |  |  | 3.47 | 3.87
14 | 碎石 综合 | m3 | 985.8413 |  |  | 120 | 150
15 | 石油沥青 30# | kg | 39235.249416 |  |  | 4 | 4
16 | 水泥 P.O 42.5 | t | 127.1349 |  |  | 435 | 420
17 | 钢筋混凝土管 DN800 Ⅱ级 | m | 696.395 |  |  | 415 | 415
18 | 乳化沥青 | kg | 3476.1291 |  |  | 6 | 6
19 | 重型球墨铸铁防盗井盖 φ700重型 | 套 | 1 |  |  | 650 | 650
20 | 预拌混凝土 C15 | m3 | 237.0737 |  |  | 399 | 395
注：1 此表由招标人填写除“投标单价”栏的内容，投标人在投标时自主确定投标单价。 2 招标人应优先采用工程造价管理机构发布的单价作为基准单价，未发布的，通过市场调查确定其基准单价。
表-21