## 扉-1 工程量清单扉页
兴华路（许由路-新兴路）积水点改造工程
招 标 工 程 量 清 单
招 标 人： |  |  | 造价咨询人：
|  | （单位盖章） |  | (单位资质专用章)
法定代表人 或其授权人： |  |  | 法定代表人 或其授权人：
|  | (签字或盖章) |  | (签字或盖章)
编 制 人： |  |  | 复 核 人：
|  | (造价人员签字盖专用章) |  | (造价工程师签字盖专用章)
编 制 时 间： |  | 年 月 日 | 复 核 时 间： | 年 月 日
扉-1

## 表-01 总说明
总 说 明
工程名称：兴华路（许由路-新兴路）积水点改造工程 | 第 1 页 共 1 页
表-01

## 表-08 分部分项工程和单价措施项目清单与计价表
分部分项工程和单价措施项目清单与计价表
工程名称：兴华路（许由路-新兴路）积水点改造工程 | [7 empty] | 第 1 页 共 5 页
序号 | 项目编码 | 项目名称 | 项目特征描述 | 计量单位 | 工程量 | 金 额(元)
[6 empty] | 综合单价 | 合 价 |  | 其中
暂估价
拆除工程
1 | 040103002004 | 余方弃置 | 1.废弃料品种:废渣 2.运距:自行考虑 | m3 | 2251.62
2 | 041001001002 | 拆除路面 | 1.材质:沥青混凝土 2.厚度:4cm+6cm+0.5cm 3.锯缝机锯缝 | m2 | 3462.28
3 | 041001003005 | 拆除基层 | 1.材质:5%水泥稳定碎石 2.厚度:18cm | m2 | 3462.28
4 | 041001003006 | 拆除基层 | 1.材质:4%水泥稳定碎石 2.厚度:18cm | m2 | 3462.28
5 | 041001003007 | 拆除基层 | 1.材质:12%石灰土 2.厚度:18cm | m2 | 3462.28
6 | 041001005002 | 拆除侧、平(缘）石 | 1.材质:混凝土侧石 | m | 32
7 | 041001006003 | 拆除管道 | 1.材质:D300钢筋混凝土管 | m | 101
8 | 041001009002 | 拆除井 | 1.拆除原雨水检查井3m以内 | 座 | 2
分部小计
恢复道路工程
1 | 040202001002 | 路床(槽）整形 | 1.路床碾压检验 | m2 | 3462.28
2 | 040203001002 | 沥青表面处治 | 1.沥青品种:0.5cm厚乳化沥青 | m2 | 3462.28
3 | 040202002002 | 石灰稳定土 | 1.含灰量:12% 2.厚度:18cm | m2 | 3462.28
4 | 040202015003 | 水泥稳定碎(砾）石 | 1.水泥含量:4% 2.厚度:18cm | m2 | 3462.28
5 | 040202015004 | 水泥稳定碎(砾）石 | 1.水泥含量:5% 2.厚度:18cm | m2 | 3462.28
6 | 040203006003 | 沥青混凝土 | 1.沥青品种:中粒式（AC-16） 2.厚度:6cm | m2 | 3462.28
7 | 040203006004 | 沥青混凝土 | 1.沥青品种:细粒式（AC-13） 2.厚度:4cm | m2 | 4244.69
8 | 040204004002 | 安砌侧(平、缘）石 | 1.材料品种、规格:C30砼侧石 | m | 32
分部小计
本页小计
注：为计取规费等的使用，可在表中增设其中：“定额人工费”。
表—08
分部分项工程和单价措施项目清单与计价表
工程名称：兴华路（许由路-新兴路）积水点改造工程 | [7 empty] | 第 2 页 共 5 页
序号 | 项目编码 | 项目名称 | 项目特征描述 | 计量单位 | 工程量 | 金 额(元)
[6 empty] | 综合单价 | 合 价 |  | 其中
暂估价
雨水工程
1 | 040101002003 | 挖沟槽土方 | 1.土壤类别:一、二类土 2.挖土深度:详见图纸 | m3 | 3461.58
2 | 040103001007 | 回填方 | 1.密实度要求:素土夯实 | m3 | 1136.52
3 | 040103001008 | 回填方 | 1.填方材料品种:8%石灰土 | m3 | 1200.46
4 | 040103001009 | 回填方 | 1.填方材料品种:12%石灰土 | m3 | 259.09
5 | 040103002005 | 余方弃置 | 1.废弃料品种:素土 2.运距:自行考虑 | m3 | 522.23
6 | 040501001004 | 混凝土管 | 1.DN800钢筋混凝土Ⅱ级管 2.详见图集04S516-17/28 3.钢丝网水泥砂浆抹带接口 4.其他说明详见设计图纸 | m | 689.5
7 | 040501001005 | 混凝土管 | 1.DN300钢筋混凝土Ⅱ级 2.详见图集04S516-21 3.钢丝网水泥砂浆抹带接口 4.其他说明详见设计图纸 | m | 56
8 | 040501001006 | 混凝土管 | 1.DN500钢筋混凝土Ⅱ级 2.详见图集04S516-21 3.钢丝网水泥砂浆抹带接口 4.其他说明详见设计图纸 | m | 56
本页小计
注：为计取规费等的使用，可在表中增设其中：“定额人工费”。
表—08
分部分项工程和单价措施项目清单与计价表
工程名称：兴华路（许由路-新兴路）积水点改造工程 | [7 empty] | 第 3 页 共 5 页
序号 | 项目编码 | 项目名称 | 项目特征描述 | 计量单位 | 工程量 | 金 额(元)
[6 empty] | 综合单价 | 合 价 |  | 其中
暂估价
9 | 040504009002 | 雨水口 | 1.雨水箅子及圈口材质、型号、规格:重型球墨铸铁防盗井篦 2.垫层、基础材质及厚度:商砼 3.砌筑材料品种、规格:MU10砖 4.砂浆强度等级及配合比:M7.5水泥砂浆 5.井内设防坠网 6.井均深2.92米 7.其他说明详见设计图纸 | 座 | 8
10 | 040504009003 | 偏沟式双篦雨水口 | 1.做法参05S518-10 2.井内设防坠网 3.重型球墨铸铁防盗井篦 4.均深3米 | 座 | 1
11 | 040504001003 | 砌筑井 | 1.砖砌圆形雨水检查井 2.详见图集02S515-17/30 3.井盖：重型球墨铸铁防盗井盖 4.内设防坠网 5.井均深2.52米 6.其他说明详见设计图纸 | 座 | 21
12 | 040504001004 | 砌筑井 | 1.砖砌矩形四通检查井 2.详见图集02S515-36/55 3.沉淀池及井基做法参省标05YS7-104/105 4.井盖：重型球墨铸铁防盗井盖 5.内设防坠网 6.井均深2.69米 7.其他说明详见设计图纸 | 座 | 1
13 | 041101005003 | 井字架 | 1.井深:4m以内 | 座 | 24
分部小计
污水工程
本页小计
注：为计取规费等的使用，可在表中增设其中：“定额人工费”。
表—08
分部分项工程和单价措施项目清单与计价表
工程名称：兴华路（许由路-新兴路）积水点改造工程 | [7 empty] | 第 4 页 共 5 页
序号 | 项目编码 | 项目名称 | 项目特征描述 | 计量单位 | 工程量 | 金 额(元)
[6 empty] | 综合单价 | 合 价 |  | 其中
暂估价
1 | 040101002004 | 挖沟槽土方 | 1.土壤类别:一、二类土 2.挖土深度:详见图纸 | m3 | 1138.48
2 | 040103001010 | 回填方 | 1.密实度要求:素土夯实 | m3 | 422.41
3 | 040103001011 | 回填方 | 1.填方材料品种:8%石灰土 | m3 | 431.56
4 | 040103001012 | 回填方 | 1.填方材料品种:12%石灰土 | m3 | 80.2
5 | 040103002006 | 余方弃置 | 1.废弃料品种:素土 2.运距:自行考虑 | m3 | 716.1
6 | 040501001007 | 混凝土管 | 1.DN400钢筋混凝土Ⅱ级承插管 2.详见图集04S516-9/23 3.橡胶圈接口 4.闭水试验 5.其他说明详见设计图纸 | m | 400
7 | 040504001005 | 砌筑井 | 1.砖砌污水检查井 2.详见图集02S515-21/23 3.井盖：重型球墨铸铁防盗井盖 4.内设防坠网 5.井均深3.225m 6.其他说明详见设计图纸 | 座 | 10
8 | 041101005004 | 井字架 | 1.井深:4m以内 | 座 | 10
分部小计
井点降水
1 | 041107001002 | 成井 | 1.井径φ300 2.井深20m | 项 | 1
2 | 041107002002 | 排水、降水 | 1.降水周期：30天/座 | 项 | 1
3 | 040405005002 | 沉井填心 | 1.碎石回填降水井 | m3 | 49.46
分部小计
措施项目
1 | 041106001004 | 大型机械设备进出场及安拆 | 1.机械设备名称:履带式挖掘机 | 台·次 | 1
本页小计
注：为计取规费等的使用，可在表中增设其中：“定额人工费”。
表—08
分部分项工程和单价措施项目清单与计价表
工程名称：兴华路（许由路-新兴路）积水点改造工程 | [7 empty] | 第 5 页 共 5 页
序号 | 项目编码 | 项目名称 | 项目特征描述 | 计量单位 | 工程量 | 金 额(元)
[6 empty] | 综合单价 | 合 价 |  | 其中
暂估价
2 | 041106001005 | 大型机械设备进出场及安拆 | 1.机械设备名称:压路机 | 台·次 | 1
3 | 041106001006 | 大型机械设备进出场及安拆 | 1.机械设备名称:沥青摊铺机 | 台·次 | 1
本页小计
合 计
注：为计取规费等的使用，可在表中增设其中：“定额人工费”。
表—08

## 表-11 总价措施项目清单与计价汇总表
总价措施项目清单与计价表
工程名称：兴华路（许由路-新兴路）积水点改造工程 |  |  |  | 标段：积水点改造工程 |  |  |  |  | 第 1 页 共 1 页
序号 | 项目编码 | 项目名称 | 计 算 基 础 |  | 费率 (%) | 金 额(元) | 调整费 率(%) | 调整后 金额(元) |  | 备 注
1 | 041109001001 | 安全文明施工费 | 分部分项安全文明施工费+单价措施安全文明施工费
2 |  | 其他措施费（费率类）
2.1 | 041109002001 | 夜间施工增加费 | 分部分项其他措施费+单价措施其他措施费
2.2 | 041109003001 | 二次搬运费 | 分部分项其他措施费+单价措施其他措施费
2.3 | 041109004001 | 冬雨季施工增加费 | 分部分项其他措施费+单价措施其他措施费
3 |  | 其他（费率类）
合 计
编制人（造价人员）： |  |  |  | 复核人（造价工程师）：
注：1.“计算基础”中安全文明施工费可为“定额基价”、“定额人工费”或“定额人工费+定额机械费”，其他项目可为“定额人工费”或“定额人工费+定额机械费”。 2.按施工方案计算的措施费，若无“计算基础”和“费率”的数值，也可只填“金额”数值，但应在备注栏说明施工方案出处或计算方法。
表-11

## 表-12 其他项目清单与计价汇总表
其他项目清单与计价汇总表
工程名称：兴华路（许由路-新兴路）积水点改造工程 |  |  | 标段：积水点改造工程 |  | 第 1 页 共 1 页
序号 | 项 目 名 称 | 金 额(元) |  | 结算金额(元) |  | 备 注
1 | 暂列金额 | 12000 |  |  |  | 明细详见表-12-1
2 | 暂估价
2.1 | 材料（工程设备）暂估价 | — |  |  |  | 明细详见表-12-2
2.2 | 专业工程暂估价 |  |  |  |  | 明细详见表-12-3
3 | 计日工 |  |  |  |  | 明细详见表-12-4
4 | 总承包服务费 |  |  |  |  | 明细详见表-12-5
合 计 | [5 empty] | —
注：材料（工程设备）暂估单价进入清单项目综合单价，此处不汇总。
表—12

## 表-12-1 暂列金额明细表
暂列金额明细表
工程名称：兴华路（许由路-新兴路）积水点改造工程 |  | 标段：积水点改造工程 |  |  |  | 第 1 页 共 1 页
序号 | 项 目 名 称 |  | 计量单位 | 暂定金额(元) | 备 注
1 | 现状雨水管清淤 |  | 项 | 12000
合 计 |  |  |  | 12000 | —
注：此表由招标人填写，如不能详列，也可只列暂定金额总额，投标人应将上述暂列金额计入投标总价中。
表—12—1

## 表-13 规费、税金项目计价表
规费、税金项目计价表
工程名称：兴华路（许由路-新兴路）积水点改造工程 |  |  | 标段：积水点改造工程 |  |  | 第 1 页 共 1 页
序号 | 项 目 名 称 | 计 算 基 础 |  | 计算基数 | 计算费率 (%) |  | 金 额(元)
1 | 规费 | 定额规费+工程排污费+其他
1.1 | 定额规费 | 分部分项规费+单价措施规费
1.2 | 工程排污费
1.3 | 其他
2 | 增值税 | 不含税工程造价合计
合 计
编制人（造价人员）： |  |  | 复核人（造价工程师）：
表—13

## 表-21 承包人提供主要材料和工程设备一览表
承包人提供主要材料和工程设备一览表 (适用于造价信息差额调整法)
工程名称：兴华路（许由路-新兴路）积水点改造工程 |  |  |  |  | 标段：积水点改造工程 |  |  |  | 第 1 页 共 1 页
序号 | 名称、规格、型号 | 单位 | 数 量 | 风险系数 (%) |  | 基准单价 （元） | 投标单价 （元） | 发承包人 确认单价 (元) |  | 备 注
1 | 钢筋混凝土管 DN400 Ⅱ级承插管 | m | 404
2 | 预拌混合砂浆 M7.5 | m3 | 33.6614
3 | 标准砖 240*115*53 | 千块 | 62.4333
4 | 预拌混凝土 C30 | m3 | 9.909
5 | 生石灰 | t | 418.3394
6 | 钢筋混凝土管 DN500 Ⅱ级 | m | 56.56
7 | 钢筋混凝土管 DN300 Ⅱ级 | m | 57.4
8 | 石油沥青 10# | kg | 35480.008056
9 | 预拌混凝土 C25 | m3 | 7.8774
10 | 重型球墨铸铁防盗井篦 双篦 | 套 | 8
11 | 预拌水泥砂浆 1:2 | m3 | 10.214
12 | 砂子 中粗砂 | m3 | 272.236
13 | 钢筋 HRB400φ12 | kg | 1028.4645
14 | 碎石 综合 | m3 | 985.8413
15 | 石油沥青 30# | kg | 39235.249416
16 | 水泥 P.O 42.5 | t | 127.1349
17 | 钢筋混凝土管 DN800 Ⅱ级 | m | 696.395
18 | 乳化沥青 | kg | 3476.1291
19 | 重型球墨铸铁防盗井盖 φ700重型 | 套 | 1
20 | 预拌混凝土 C15 | m3 | 237.0737
注：1 此表由招标人填写除“投标单价”栏的内容，投标人在投标时自主确定投标单价。 2 招标人应优先采用工程造价管理机构发布的单价作为基准单价，未发布的，通过市场调查确定其基准单价。
表-21