## 扉-1 招标工程量清单
| 2017年市区公共亮化设施维修项目 |  |  | 工程
招标工程量清单
招 标 人: |  | 造价咨询人:
| (单位盖章) |  | (单位资质专用章)
法定代表人 或其授权人: |  | 法定代表人 或其授权人:
| (签字或盖章) |  | (签字或盖章)
编 制 人: |  | 复 核 人:
| (造价人员签字盖专用章) |  | (造价工程师签字盖专用章)
编制时间: |  | 复核时间:
扉-1

## 表-08 分部分项工程和单价措施项目清单与计价表
分部分项工程和单价措施项目清单与计价表
工程名称:文博苑广场及周边（含文峰路立交隧道）亮化设施维修项目 |  |  |  | 标段: |  | 第1页 共2页
序号 | 项目编码 | 项目名称 | 项目特征描述 | 计量 单位 | 工程量 | 金 额(元)
[6 empty] | 综合单价 | 合价 | 其 中
暂估价
文博苑广场
1 | 011104003001 | 玻璃地面 | 1.位置：中心广场 2.名称:钢化玻璃 3.规格:10mm双层夹胶弧形 | m2 | 30.00
2 | 030412004001 | 装饰灯 | 1.位置：中心广场 2.名称:LED线条灯 3.规格:50*50、10W、RGB | m | 1468.00
3 | 011304001001 | 灯带（槽） | 1.位置：地下出入口棚 2.名称:LED灯带 3.规格:5*5 10W蓝色 | m | 50.00
4 | 030412004002 | 装饰灯 | 1.位置：地下出入口棚顶 2.名称:LED点光源 3.规格:3W 6000K | 套 | 200
5 | 030412004003 | 装饰灯 | 1.位置：水系两侧 2.名称:LED长方灯 3.规格:2W 300K 200*100蓝色 | 套 | 60
6 | 030412002001 | 工厂灯 | 1.位置：七贤子 2.名称:LED高投射聚光灯 3.规格:35W 4000K | 套 | 10
7 | 030412004004 | 装饰灯 | 1.位置：七贤子东墙 2.名称:LED洗墙灯 3.规格:18W 3000K 暖白 24V | 套 | 20
8 | 030412002002 | 工厂灯 | 1.位置：西北外围树 2.名称:LED投光灯 3.规格:70W 绿光 24V | 套 | 20
9 | 030411001001 | 配管 | 1.位置：西北外围树 2.名称:PVC穿线管 3.规格:DN50MM | m | 100.00
10 | 030408001001 | 电力电缆 | 1.名称:电缆线 2.型号:YJV3*2.5 | m | 3000.00
11 | 030411006001 | 接线盒 | 1.名称:防水接线盒 2.规格:圆形 φ8cm | 个 | 20
12 | 030404022001 | 控制器 | 1.名称:LED电源控制器 2.规格:400W 24V | 台 | 50
本页小计
注：为计取规费等的使用，可在表中增设其中：“定额人工费”。
软件测评合格编号:HA-02-2017-RJ003 | [7 empty] | 表-08
分部分项工程和单价措施项目清单与计价表
工程名称:文博苑广场及周边（含文峰路立交隧道）亮化设施维修项目 |  |  |  | 标段: |  | 第2页 共2页
序号 | 项目编码 | 项目名称 | 项目特征描述 | 计量 单位 | 工程量 | 金 额(元)
[6 empty] | 综合单价 | 合价 | 其 中
暂估价
文峰立交隧道
1 | 030412005001 | 荧光灯 | 1.名称:LED数码管 2.型号:D80*80 15W RGB | 套 | 100
2 | 030412004005 | 装饰灯 | 1.名称:LED长方灯 2.型号:5W 3000K（暖白） | 套 | 60
3 | 030404031001 | 小电器 | 1.名称:电源防水开关 2.规格:240W | 个(套、台) | 20
4 | 030404022002 | 控制器 | 1.名称:智能控制器 2.型号:数码程序卡 | 台 | 2
5 | 030414002001 | 送配电装置系统 | 1.输配电装置系统调试 ≤1kV交流供电 | 系统 | 1
本页小计
合 计
注：为计取规费等的使用，可在表中增设其中：“定额人工费”。
软件测评合格编号:HA-02-2017-RJ003 | [7 empty] | 表-08

## 表-11 总价措施项目清单与计价表
总价措施项目清单与计价表
工程名称:文博苑广场及周边（含文峰路立交隧道）亮化设施维修项目 |  |  | 标段: |  |  |  | 第1页 共1页
序号 | 项目编码 | 项 目 名 称 | 计算基础 | 费率 (%) | 金额 (元) | 调整 费率 (%) | 调整后 金额(元) | 备注
1 | 031302001001 | 安全文明施工费
2 |  | 其他（费率类）
3 | 031302006001 | 已完工程及设备保护
合 计
编制人(造价人员): 复核人(造价工程师):
注：1.“计算基础”中安全文明施工费可为“定额基价”、“定额人工费”或“定额人工费+定额机械费”，其他项目可为“定额人工费”或“定额人工费+定额机械费”。 2.按施工方案计算的措施费，若无“计算基础”和“费率”的数值，也可只填“金额”数值，但应在备注栏说明施工方案出处或计算方法。
软件测评合格编号:HA-02-2017-RJ003 | [6 empty] | 表-11

## 表-12 其他项目清单与计价汇总表
其他项目清单与计价汇总表
工程名称:文博苑广场及周边（含文峰路立交隧道）亮化设施维修项目 |  | 标段: |  | 第1页 共1页
序号 | 项目名称 | 金额(元) | 结算金额(元) | 备注
1 | 暂列金额 | 0 |  | 明细详见表-12-1
2 | 暂估价 | 0
2.1 | 材料(工程设备)暂估价 | — |  | 明细详见表-12-2
2.2 | 专业工程暂估价 | 0 |  | 明细详见表-12-3
3 | 计日工 |  |  | 明细详见表-12-4
4 | 总承包服务费 |  |  | 明细详见表-12-5
5 | 索赔与现场签证 |  |  | 明细详见表-12-6
合 计 |  |  |  | —
注：材料（工程设备）暂估单价进入清单项目综合单价，此处不汇总。
软件测评合格编号:HA-02-2017-RJ003 |  |  |  | 表-12

## 表-13 规费、税金项目计价表
规费、税金项目计价表
工程名称:文博苑广场及周边（含文峰路立交隧道）亮化设施维修项目 |  |  | 标段: |  | 第1页 共1页
序号 | 项 目 名 称 | 计算基础 | 计算基数 | 计算费率(%) | 金额(元)
1 | 规费 | 定额基价分析
1.1 | 社会保险费
(1) | 养老保险费
(2) | 失业保险费
(3) | 医疗保育费
(4) | 工伤保险费
(5) | 生育保险费
1.2 | 住房公积金
1.3 | 工程排污费 | 按工程所在地环境保护部门收取标准、按实计入
2 | 税金 | 税前造价合计
合 计
编制人(造价人员): |  |  |  | 复核人(造价工程师):
表-13
软件测评合格编号:HA-02-2017-RJ003

## 主要材料价格表及费用1
主要材料价格表及费用
工程名称:文博苑广场及周边（含文峰路立交隧道）亮化设施维修项目 | [6 empty] | 第1页 共1页
序号 | 材料编码 | 材料名称 | 规格 型号 | 计量 单位 | 数量 | 单价 | 合价 | 备注
1 | 06050116~2 | 钢化玻璃10mm双层夹胶弧形 |  | m2
2 | 25000001~10 | LED灯带 5*5 10W蓝色 |  | m
3 | 25000001~11 | LED灯带 5*5 10W蓝色 |  | m
4 | 25000001~12 | LED点光源 3W 6000K |  | 套
5 | 25000001~13 | LED长方灯 2W 300K 200*100蓝色 |  | 套
6 | 25000001~14 | LED高投射聚光灯 35W 4000K |  | 套
7 | 25000001~3 | LED长方灯 | 5W 3000K（暖白） | 套
8 | 25000001~4 | LED数码管 | D80*80 15W RGB | 套
9 | 25000001~7 | LED投光灯 | 70W 绿光 24V | 套
10 | 25000001~8 | LED洗墙灯 | 18W 3000K 暖白 24V | 套
11 | 26010101 | 电源防水开关 | 240W | 只
12 | 28110000~2 | 电力电缆 | YJV3*2.5 | m
13 | 29060143 | PVC穿线管 | DN50 | m
14 | 29110207_1 | 防水接线盒 | 圆形 φ8cm | 个
15 | 55270101~2 | LED电源控制器 | 400W 24V | 个
16 | 主材0002 | 智能控制器 | 数码程序卡 | 台
合计
软件测评合格编号:HA-02-2017-RJ003

## 2_表-08 分部分项工程和单价措施项目清单与计价表
分部分项工程和单价措施项目清单与计价表
工程名称:春秋广场亮化设施维修项目 |  |  |  | 标段: |  | 第1页 共1页
序号 | 项目编码 | 项目名称 | 项目特征描述 | 计量 单位 | 工程量 | 金 额(元)
[6 empty] | 综合单价 | 合价 | 其 中
暂估价
春秋广场
1 | 030412002003 | 工厂灯 | 1.位置：南头临建设路树 2.名称:LED投光灯 3.规格:100W 绿光 黄光 | 套 | 30
2 | 030412001001 | 景观灯 | 1.位置：广场内各小道旁 2.名称:LED草坪灯 3.规格:5W | 套 | 50
3 | 030412001002 | 景观灯 | 1.位置：广场内景观灯 2.名称:亚克力面（板材） 3.规格:5mm厚 | m2 | 20.00
4 | 030412001003 | 普通灯具 | 1.名称:LED灯泡 2.型号:12W 24V | 套 | 120
5 | 030412002004 | 工厂灯 | 1.位置：风水球 2.名称:LED投光灯 3.型号:36W 400K 窄光束 | 套 | 4
6 | 030412002005 | 工厂灯 | 1.位置：赤兔马 2.名称:LED投光灯 3.型号:60W 3000K | 套 | 4
7 | 030404022003 | 控制器 | 1.名称:LED电源控制器 2.规格:350W 24V | 台 | 50
8 | 030412002006 | 工厂灯 | 1.位置：柳树、桃树 2.名称:LED投光灯 3.型号:60W 3000K | 套 | 56
9 | 030408001002 | 电力电缆 | 1.名称:电力电缆 2.型号:ZRYJV2*6 | m | 500.00
10 | 011505010001 | 钢化玻璃 | 1.名称：景观灯防护罩钢化玻璃 2.规格：30cm*60cm | m2 | 10.80
11 | CB-001001 | 灯具位移 | 1.照树灯位移 2.含拆卸、运输、安装费，不计主材 | 项 | 1
12 | 030414002002 | 送配电装置系统 | 1.输配电装置系统调试 ≤1kV交流供电 | 系统 | 1
本页小计
合 计
注：为计取规费等的使用，可在表中增设其中：“定额人工费”。
软件测评合格编号:HA-02-2017-RJ003 | [7 empty] | 表-08

## 2_表-11 总价措施项目清单与计价表
总价措施项目清单与计价表
工程名称:春秋广场亮化设施维修项目 |  |  | 标段: |  |  |  | 第1页 共1页
序号 | 项目编码 | 项 目 名 称 | 计算基础 | 费率 (%) | 金额 (元) | 调整 费率 (%) | 调整后 金额(元) | 备注
1 | 031302001001 | 安全文明施工费
2 |  | 其他（费率类）
3 | 031302006001 | 已完工程及设备保护
合 计
编制人(造价人员): 复核人(造价工程师):
注：1.“计算基础”中安全文明施工费可为“定额基价”、“定额人工费”或“定额人工费+定额机械费”，其他项目可为“定额人工费”或“定额人工费+定额机械费”。 2.按施工方案计算的措施费，若无“计算基础”和“费率”的数值，也可只填“金额”数值，但应在备注栏说明施工方案出处或计算方法。
软件测评合格编号:HA-02-2017-RJ003 | [6 empty] | 表-11

## 2_表-12 其他项目清单与计价汇总表
其他项目清单与计价汇总表
工程名称:春秋广场亮化设施维修项目 |  | 标段: |  | 第1页 共1页
序号 | 项目名称 | 金额(元) | 结算金额(元) | 备注
1 | 暂列金额 | 0 |  | 明细详见表-12-1
2 | 暂估价 | 0
2.1 | 材料(工程设备)暂估价 | — |  | 明细详见表-12-2
2.2 | 专业工程暂估价 | 0 |  | 明细详见表-12-3
3 | 计日工 |  |  | 明细详见表-12-4
4 | 总承包服务费 |  |  | 明细详见表-12-5
5 | 索赔与现场签证 |  |  | 明细详见表-12-6
合 计 |  |  |  | —
注：材料（工程设备）暂估单价进入清单项目综合单价，此处不汇总。
软件测评合格编号:HA-02-2017-RJ003 |  |  |  | 表-12

## 2_表-13 规费、税金项目计价表
规费、税金项目计价表
工程名称:春秋广场亮化设施维修项目 |  |  | 标段: |  | 第1页 共1页
序号 | 项 目 名 称 | 计算基础 | 计算基数 | 计算费率(%) | 金额(元)
1 | 规费 | 定额基价分析
1.1 | 社会保险费
(1) | 养老保险费
(2) | 失业保险费
(3) | 医疗保育费
(4) | 工伤保险费
(5) | 生育保险费
1.2 | 住房公积金
1.3 | 工程排污费 | 按工程所在地环境保护部门收取标准、按实计入
2 | 税金 | 税前造价合计
合 计
编制人(造价人员): |  |  |  | 复核人(造价工程师):
表-13
软件测评合格编号:HA-02-2017-RJ003

## 主要材料价格表及费用2
主要材料价格表及费用
工程名称:春秋广场亮化设施维修项目 | [6 empty] | 第1页 共1页
序号 | 材料编码 | 材料名称 | 规格 型号 | 计量 单位 | 数量 | 单价 | 合价 | 备注
1 | 06050116~1 | 景观灯防护罩钢化玻璃 | 30cm*60cm | m2
2 | 25000001~1 | LED草坪灯 | 5W | 套
3 | 25000001~2 | LED投光灯 | 100W 绿光 黄光 | 套
4 | 25000001~5 | LED投光灯 | 60W 3000K | 套
5 | 25000001~6 | LED投光灯 | 36W 400K 窄光束 | 套
6 | 25000001~9 | LED灯泡 | 12W 24V | 套
7 | 28110000~1 | 电力电缆 |  | m
8 | 55270101~1 | LED电源控制器 | 350W 24V | 个
合计
软件测评合格编号:HA-02-2017-RJ003