## Sheet1
序号 | 设备名称 | 型号 | 投标设备详细参数及功能 | 数量 | 单位 | 单价
一、专业录音棚系统
核心音频工作站及接口
1 | MADI音频接口卡 | MadiXtreme 128 | 进口产品 128通道PCIe音频接口卡，适用于PC和Mac系统；采用PCIe-Core Audio传输技术；采用双MADI光纤接口；和信号接口箱属于同一品牌，配合使用128通道MADI PCIe音频接口卡 | 1 | 台 | 30000
2 | 信号接口箱 | Alpha Link MADI SX | 进口产品 和MADI音频接口卡属于同一品牌，配合使用；2U机架式结构； 64通道MADI，24通道AES和24通道模拟信号转换器； 采用高质量SSL A-D/D-A 转换技术； 无损64通道光纤MADI数字音频输入输出； 24路模拟接口，尾板采用标准24针D-Sub接口； BNC接口字时钟同步输入输出； 模拟输入/输出可通过前面板24个3色LED灯指示状态； 支持在高速和常速模式下，采用Fs和2Fs格式； | 1 | 台 | 46000
3 | 音频宿主设备 | HP Z840 Workstation-55311022057 | 专业图形工作站 CPU:Xeon E5 2颗 内存：16GB ECC DDR3 硬盘：系统盘：1TB，存储盘：8TB 显示卡：NVDIA 专业显卡quadro200 HP Z27n Monitor 27寸液晶显示器 | 1 | 套 | 28000
4 | 音频软件 | ProTools software | 进口产品 专业音频工作站宿主软件；提供注册卡和ilok硬件加密狗； 保证正版软件，软件采用注册下载方式；支持PC和Mac双操作系统； 采用AVID核心编码技术； Pro Tools 提供全新的音频和视频引擎、经过加速的 64 位性能、经过扩展的电平表以及新的 HD 视频工作流程，最大限度地发挥自己的创作能力。利用全新的 Avid 音频引擎超越音速.利用 64 位性能加快工程进度。利用专用的低延迟输入和播放缓存在本机系统上以超低延迟监听录制输入，毫不影响插件性能。 | 1 | 套 | 28000
工作站数字控制调音台
1 | 16电动推子控制台 | Nucleus | 进口产品 网线连接电脑的 DAW 控制器，重新定义专业音频工作室，兼容 ProTools、Logic、Cubase/Nuendo 和所有主流 DAW 软件，在 3 个同时连接的不同 DAW 软件间一键切换。16 个 100mm 行程触控马达推子，数字信息显示条，可指定的 V-Pot 旋钮与按键。 完整的用户自定义 DAW 与功能键映射。专用走带控制键与高品质步进 / 穿梭轮。 顶级 SuperAnalogue™ 品质输出，独立 +4dBu 与 -10dBV 接口。 高品质 USB 音频接口，DAW 直接进行立体声录音与回放。 两个 XLR 话筒 / 线路 / 乐器复合接口，输入至声卡或监听输出。 数字 S/PDIF 输入/输出接口至声卡的 AD/DA。 带有干/湿控制的无延时监听，在输入与 DAW 回放间找到平衡点。 SSL SuperAnalogue™ 话放，与 Duality 和 AWS 系列调音台品质相同。 话放带 80Hz 高通滤波器、反相和幻像供电。 插接点发送/返回接口可在输入与 DAW 回放间切换，用于缩混额外的“外部”SuperAnalogue™ 输入通道可用于另一个声卡监听。 两个耳机输出，一个 iJack 监听输入和一个标准 1/4”踏板开关接口。 四个 USB 接口，可用作 4 口 USB 集线器。 | 1 | 台 | 80000
录音机+话放设备
1 | 存储卡式录音机 | UR-2 | 进口产品 1RU高机架式结构，2个SD卡槽和1个USB接口，可交替录音/回放，可将立体声和单通道的WAV(BWF)文件记录到SD卡和USB存贮设备上。 频率：44.1/48/88.2/96kHz，精度：16/24bit,可通过USB2.0接口将文件高速传输至PC机， 使用FAT32格式，允许直接记录在PC上。 即时播放和开机播放。 99个Cue点具有定位功能，Scrub模式下的波形显示使Cue点设置更简单。 话筒输入提供48V幻像供电。 平衡XLR和非平衡RCA模拟输入输出接口，平衡XLR数字输入输出接口。 | 1 | 台 | 16300
2 | 话筒放大器 | 188 | 进口产品 提供8个高质量的Aphex变压器耦合话筒前置放大器，包含在一个1U机架大小可安装底盘之上。 所有设置都可使用1788SW控制软件（PC和Mac）通过以太网或MIDI进行远程控制。也可以通过Avid Pro Tools或Yamaha控制面板的Aphex 5200面板来控制 平衡模拟输出 2 ADAT输出 内部时钟：44.1, 48, 88.2, 96kHz 外部时钟输入从44.1到96kHz 字时钟输出 ；自动ADAT SMUX 输出为88.2和96kHz ； 可选择SMUX44.1和48kHz。 65dB 总增益, 26dB固定增益, 39dB 可变增益 ；26dB Pad衰减极性反转 。 低切滤波器：@80Hz 。 最大输出电平：+21dBu 。 EIN等效输入噪声: -125dBu。 | 1 | 台 | 17400
话筒及配件
1 | 心型指向电子管电容话筒 | Valvet X | 进口产品 采用prestine和丝绸黑的外观； 技术参数 等效噪声< 9 dB A (IEC651)。 信噪比> 85 dB (1 Pa/1 kHz-Cardioid)。 灵敏度28 mV / Pa-Cardioid。 指向性：心形频响范围 20 Hz - 22 kHz。 最大声压级142 dB SPL @ 0,3 % THD。 供电115 V 或230 V。 | 1 | 只 | 28000
2 | 宽心型电容话筒 | 4015A | 进口产品 用途多样的话筒，它可以用作管弦乐团定点话筒、房间话筒；三角钢琴、打击乐器或录音棚人声话筒使用。轴上或离轴出色的频率响应加上宽动态范围使这支多用途的话筒适合用于近、中、远距离的拾音。包含防风罩和话筒夹。 规格指标 指向特性：宽心型 频率范围：20Hz - 20 kHz 灵敏度，额定值为1 kHz时±2 dB：10 mV/Pa; -40 dB re. 1 V/Pa 等效噪音电平，A加权，re. 20 μPa：Typ. 18 dB(A) re. 20 μPa (max. 20dB(A)) S/N比（A加权）, re. 1 kHz @ 1 Pa (94 dB SPL):Typ. 76 dB(A) 动态范围：Typ. 121 dB 削波前声压级：159 dB 衰减器开关：0 dB / -20 dB 电源：48 V幻像电源±4 V 连接头：XLR-3M. 针脚1: 屏蔽, 针脚2: 正相位信号, 针脚3: 负相位信号 | 1 | 只 | 15000
3 | 录音用防风罩 | PS-1 | 适用于上述话筒的录音防风罩 | 2 | 个 | 360
4 | 录音用标准话筒支架 | ST-1000 | 适用于上述话筒的标准支架 | 2 | 个 | 650
5 | 录音用低矮的话筒支架 | ST-101 | 适用于上述话筒的桌面矮支架 | 2 | 个 | 720
监听系统
1 | 有源监听音箱 | 8020 | 进口产品 4寸双功放有源音箱，输入格式：模拟声压级:最短时间内正弦波输出： 95 dB SPL（100HZ-3kHZ）, 较大输出峰值： 105 dB SPL @ 1m, 单元:低音：4"高音：3/4" metal dome, 分频点：3.0KHZ, 自由场频率响应：66 Hz – 20 kHz (± 2.5 dB), | 2 | 只 | 5500
2 | 耳机分配放大器 | RB-HD6 | 进口产品， 1U机架式，主立体声输入为背面板上的电子平衡XLR-3接口； 总的及独立的音量控制； 背面板上的插孔可以通过“跳线器”选为输入或输出； 背面板非平衡式的输入可以让设备作为6个独立耳机功放使用。 音频： 输入阻抗：>20kΩ平衡桥接，>10kΩ不平衡覆盖 。 输出电平：驱动150mW到32Ω到600Ω耳机 。 个人音量控制：-60dB至+ 18dB增益 最大输入电平：+ 28dBu 。 | 1 | 台 | 6500
3 | 监听耳机 | KNS-6400 | 进口产品 工作原理：封闭式； 类型：监听耳机； 导线：2.5m 99.99%OFC可拆线； 耳罩内棉：记忆棉； 耳罩表面：人造皮革；标称头戴压力：4N；环境噪音隔离：>26dBA；驱动单元：40mm,钕磁体；峰值功率：1000mW；阻抗：36Ω；频率响应：10Hz-22Hz 灵敏度：95 dB SPL；峰值声压级：122 dB SPL；接头：3.5 mm镀金接头； | 3 | 只 | 980
4 | 监听对讲控制器 | Bigknob | 进口产品 监听电平控制；监听切换；监听源选择；双监听耳机输出；录音室对讲；耳机输出唱机；基于电脑平台的“桌面”录音系统 对讲系统：桌面水平控制／监控开头／音源控制和对讲系统 KNOB提供方便音量控制和精细的水平控制。三种语音情景设置；内置耳机对讲系统；监听有两种立体和混合输入；双耳式耳机。 | 1 | 台 | 3500
系统集成
1 | 录音台设备机柜 | ZS-LY4210 | 根据用户需求以及场地的尺寸现场制作。工作台面采用木质结构，表面嵌入音频推子，美观大方.录音工作台面，设备机柜、耳机放大器支架，根据客户需求定制 | 1 | 张 | 15000
2 | 安装调试 | ZS-技术服务 | 安装调试用线材、接插件、PVC穿线管、线架辅料 | 1 | 批 | 10000
二、电台直播播控系统
电台自动播出+直播系统
1 | 主备-电台自动播出及直播工作站 | Audio | 工作站配置： CPU:Xeon E5-1630，4核心，8进程 1颗，内存：16GB ECC DDR4，硬盘：系统盘：1TB，存储盘：4TB，显示卡：NVDIA 专业显卡quadro K420， 三星S24E390HL 24寸液晶显示器， 4进4出专业PCI音频卡，24bit/192KHz数模和96KHz模数转换，华视电台自动播出系统软件、电台直播系统软件，含加密狗； 自动播出软件功能： 真正实现，24小时无人值守自动播出功能，搭配切换器可实现定时转播中央以及地方播出信号，操作简单，功能强大。可根据电台用户定制桌面启动图标，和标题栏。 直播软件功能： 素材播出由列表和快速按钮组成； 列表素材和快速按钮素材可以同时播出； 列表素材和快速按钮素材可以分别保存，方便随时调用； 快速按钮素材即点即播；列表素材可以实现定时、暂停、2秒淡出、切换下一条； 列表播出可以实现组播，以待播标志定义，可以随时更改素材及播出顺序； 定时为优先级，到点即播； 切换下一条和停止（包括淡出停止）为次优先级，在列表播出状态下即点即实现； 状态栏显示当前素材的名称、已播时间和结束倒计时； 提前10分钟倒计时显示提示直播开始，开始后显示直播结束倒计时； 直播设置可以读出播出软件正在播出的播表，自动计时显示； 直播设置可以手动设置直播区间，计时自动显示； 直播表支持保存和读取；支持本机直播录制； 支持独立声卡的素材预览；播出过程中禁止软件退出提示。 | 2 | 套 | 68000
2 | 音频切换器 | HS-4T | 4路音频切换器，适用于电台、电视台、播音室等单位使用。面板操作简单，使用方便。通过PC遥控或手动控制。实现4路转播搭配音频软件使用。 | 1 | 台 | 8500
3 | GPS母钟 | TVZ3100 | 其精度由GPS模块决定，约20纳秒以内。 本机完全自动校时，无须人工干预，内带独立时钟发生器，当无卫星信号时，本机时钟独立工作，时钟有断电记忆功能，断电后无需调整。 | 1 | 台 | 5400
4 | GPS子钟 | TVZ3102 | 2U机架式显示子钟 本系列数码管字高0.3''以上的单联驱动数显子钟；具有双面、台式、壁挂式、内嵌式多种形式 输入接口可选多种校时编码 可与外信号同步，无信号时靠内晶体维持自运行 数显式子钟采用全静态显示、无闪烁。具有高性能复位电路，抗死机。钟面为抗老化防眩光板 | 1 | 台 | 4100
5 | GPS子钟 | TVZ3108 | 悬挂式8寸显示子钟 本系列数码管字高0.3''以上的单联驱动数显子钟；具有双面、台式、壁挂式、内嵌式多种形式。 输入接口可选多种校时编码。 可与外信号同步，无信号时靠内晶体维持自运行。 数显式子钟采用全静态显示、无闪烁。具有高性能复位电路，抗死机。钟面为抗老化防眩光板。 | 1 | 台 | 4100
6 | 直播调音台 | 01V96i | 16+1推子数字录音调音台 输入输出： 16个模拟通道输入端口—其中12个录音级高品质话放 8通道数字光纤ADAT输入输出端口， 2轨同轴输入以及使用USB传输的16路输入。 立体声模拟主输出 立体声监听输出， 1个立体声2轨输出， 4个OMNI输出， 12通道TRS insert输出断点 1个耳机输出 1个MY扩展卡接口 DAW部分： 24bit/96kHz音频处理 USB2.0 16通道输入16通道输出 支持win64位和32位，在苹果系统上只支持MAC OSX | 1 | 台 | 16500
7 | 广播甲级音频延时器 | BDL-60 | 延时时间可由零到60秒调整,广泛应用现场直播等场合。面板使用LCD显示板，使用户更容易精确控制。 所有按键选用进口轻触型开关，使用舒适。具有不可缺少的掉电直通功能。 | 1 | 台 | 8500
8 | 千兆交换机 | H3C S5048PV2-EI | 48口全千兆交换机；应用层级：二层； | 1 | 台 | 3500
9 | 多轨录音机 | R8 | 进口产品 8轨多通道专业录音机，采用SD卡记录 全能录音，两个卡农插口带48V供电，两个乐器高阻插口不需要DI，同时两轨分轨录音。 内置G2NU效果器，并且系统还支持有箱琴和贝司效果器 8轨同时播放、混音、后期处理。适用于广播电视台 | 1 | 台 | 2600
音频工作站
1 | 广播级音频工作站 | DAW-1000 | 专业工作站 CPU:Xeon E5-1630，4核心，8进程 1颗 内存：16GB ECC DDR4 硬盘：系统盘：1TB，存储盘：4TB 显示卡：NVDIA 专业显卡quadro K420 专业音频接口:AVID QUARTET，录音级质量 软件：WINDOWS平台，广播级混音软件PRO TOOLS | 1 | 套 | 55000
话筒及附件
1 | 人声超心型/心型电容话筒 | E965 | 进口产品 中端录音话筒 可以在超心型和心型模式之间进行两极转换。具备可调低切滤波和预衰减功能。 频响：40-20KHz，灵敏度：7mV/Pa（2，3mV/Pa），最大声压级：14dB(152dB),等效噪声级：21dB | 2 | 只 | 6500
2 | 大振膜录音电容话筒 | MC-965 | 大膜片电容话筒,精选大振膜音头，具有低噪音、频响好、灵敏度适中等特点。 1.1寸纯金镀膜音头保证了原汁原味拾取音色,。 音质音色清晰、明亮、还原性好；能高承受声压，具有宽广的动态范围。 技术参数： 拾音类型：大膜片电容式，指向性：心型，频率响应：20～20000Hz，输出阻抗：200Ω，信噪比：78dB，D8灵敏度：28mV／Pa，工作电压：幻象48V | 2 | 只 | 2300
3 | 话筒支架 | ST-6 | 桌面悬臂式麦克风支架，适用于当今流行的各种类型的电容或动圈式麦克风。外观美观大方，安装灵活方便，拥有移动范围大，方向定位准、承重能力强、收藏携带易等优点。 | 4 | 个 | 600
4 | 防喷罩 | PS-2 | 黑色大号防噪网。 | 4 | 个 | 100
监听设备
1 | 监听音箱 | aKtiv 05 | 5寸单元，超大磁钢，更清晰，更耐久，更少音染，动态更加充足，完美低音液磁冷却的1寸蚕丝膜球顶高音，完美高音。100w充足功率推动60w音箱，确保功率、动态和无失真。 | 2 | 只 | 1600
2 | 录音监听耳机 | Q701 | 阻抗: 62Ω;频响范围: 10-398000Hz;佩戴方式: 头戴护耳式耳机类型: 缆线长度: 3M | 2 | 只 | 1200
3 | 耳机分配器 | HP12E | 12路的耳机分配器，可接12个耳机对6路声音进行监听。 6个A级耳机放大器,12个大三芯TRS耳机输出,平衡XLR输入,平衡TRS大三芯输入,每个输出都可单独控制音量,每个输出可做A/B声源切换,内置变压器 | 1 | 台 | 2500
4 | 热线电话耦合器 | TH804B | 专业热线电话接入与控制装置，可供各类广播电台、电视台在直播节目中使用，也可适用于电话会议、电话录音等场合.提供四路电话接入，采用微电脑芯片及电子开关技术，各路控制相互独立，切入切出操作方便灵活，最多可实现四路电话同时接入，听众与主持人，听众与听众之间既可设置成多方通话、自由交谈，也可实行通话保持，分别交谈。提供主备两个直播室的音频及控制接口，用户只需加配一个控制小盒及相应的控制电缆，即可实现两个直播室分时共享一套热线装置.每一路均设有消侧音调节开关，能获得较好的电话音质，避免有害声反馈。在导播及主持人控制小盒中内置通话装置，包括麦克风与扬声器（主持人可将通话输出换接至调音台或耳机分配器），并设有通话按钮，使得内部通话变得非常方便。无导播模式适合于只有主持人在场的情况下自动接听和切换热线电话。 | 1 | 台 | 2500
传输设备
1 | 音频光端机 | i4 | 广播甲级4路模拟音频数字光端机，20bit数字编码器，音频输入口平衡/不平衡自动转换，ESD保护，使用更安全可靠。单级传输距离可达120KM。 完善的LED指示灯指示，4路音频信号指示，光链路信号指示，电源系统指示。 | 1 | 套 | 12000
系统集成
1 | 施工线缆及耗材 | CANARE-1000 | 采用CANARE数字音频电缆、CANARE接头，符合行业标准和强制认证的辅料，电工电料等 | 1 | 批 | 5000
2 | UPS电源 | UPS2000-A-6KTTL-P | UPS类型 在线式 额定容量 6KVA/5400W智能稳压延时外接电池主机 延长1个小时。 | 1 | 台 | 25000
3 | 双联控制台 | ZS-TV2 | 主体框架选用宝钢ST13-1.5mm优质冷轧钢板制作。钢结构零部件，通过进口数控机床冲孔、剪切、折边加工而成形。部件由零部件焊接组合而成，焊接处进行打磨处理。 主结构以钢结构U型脚架搭建为主搭建，有专门的走线盒，U形脚高出桌面设计亚克力灯箱，色调为灯白，开关可控. 面板选用E0级环保高密度板制作，厚度25mm以上，表面防火板贴面，处理色彩结合环境进行设计，桌面高度符合亚洲人工作习惯。 含配套高端座椅。 | 2 | 个 | 4500
4 | 施工及培训费用 | ZS-技术服务 | 我公司负责提供交钥匙工程，负责培训4名操作人员，确保使用方能顺利操作设备、软件，能处理日常工作和故障的排查和解除，我公司提供施工图纸和说明书。 | 1 | 项 | 5000
三、355平综艺演播厅设备集成
演播室高清摄像机系统
1 | 演播室高清摄像机 | AK-HC2500MC | 进口产品 图像元件: 2/3 英寸220 万像素IT , CCD x 3 水平分解力1100电视线； 采用像素偏置技术，实现高频信号调制频率提高，有效降低摩尔干扰,提升图像的高分辨率 灵敏度F12（2000Lx：89.9%反射） 信噪比： 60dB以上【非典型值】 大小寻像器可以同时使用； 机头标配2路输出HD SDI，不支持机头外挂输出选件。具备422传输通道（用于传输虚拟工作站使用的信息数据） 具备DRS(动态范围扩展)功能：控制暗光过黑，亮光过曝，实现各色调平衡表现。 16 bit A/D 转换和38 bit 处理的高性能DSP； 标配光纤传输接口，实现远距离信号传输 CAC( 色散矫正补偿) 功能 调制深度55％（27.5MHz） FILM REC 伽玛、反向扫描功能；支持SD卡存储和固件升级；摄像方式: GBR 摄像方式；光学系统: f/1.4 棱镜系统；光学滤色镜: ND: Clear, 1/4, 1/16, 1/64；镜头接口: 2/3 英寸卡口型；输出标准: SMPTE 292M信噪比S/N: 60 dB；水平频率: 33.716 kHz, 1125 线/ 帧 (59.94 Hz)；28.125 kHz, 1125 线/ 帧 (50 Hz) 垂直频率: 59.94Hz 或50Hz、隔行扫描；麦克风输入: –60 dBu ～ 4 dBu (XLR 3- 针母 x 2)；通过摄像机菜单进行增益选择；通话: XLR 5- 针母口 x 1；通话: MIC ON/OFF, 接收幅度或PGM 幅度；MIC 设定: MIC 开关、MIC 增益、MIC1 选择；高灵敏度/ 低噪点/ 低垂直拖尾的3CCD；可切换50Hz/59.94Hz；数字扩展（×2 倍率）。 | 4 | 台 | 130000
2 | 摄像机基站控制单元 | AK-HCU200AMC | 标配HD/SDI 6路输出；IP局域网控制，可达19个点控制。 电源: 100 V ～ 240 V AC, 50/60 Hz；功耗: 170 W ( 不连接摄像机: 32 W)；影像输出: HD SDI/SD SDI:×4；模拟复合: 单系统 返送输入: HD SDI/SD SDI:×2（可以同时接收SDI和模拟复合返送信号）；VBS: ×1提词输入: ×1, 模拟复合视频 同步输入: ×1 ( 环通)BB/ 三电平（自动识别） 麦克风输出: 2 lines (XLR 3 芯, 公口) 0 dBm/600 Ω 通话: XLR, 5- 针, 母口；输入: –55 dBu ～–10 dBu 输出: 100 mW ( 最大)；通信: 通话输入/ 输出: ×2 ( 选择1/2 切换※2)；(0 dBm, 600 Ω, RTS/4W 切换选择)；PGM 输入: ×1, 输入 (0 dBm/600 Ω)；Tally 输入: Red, Green, 各1 个 ROP 接口: RS-422, 单系统, 12 V 输出；MSU 接口: RS-422, 单系统, 控制用GPI；LAN: ×1 (10BASE-T/100BASE-TX， RJ45: 交叉线)用于计算机连接。 与演播室高清摄像机同一品牌 | 4 | 台 | 108000
3 | 摄像机遥控面板 | AK-HRP200MC | CCU控制：控制信号（机身/ccu控制） 控制摄像机的黑白平衡、光圈、快门、滤色镜片、拐点、皮肤细节、彩色矩阵、颜色矫正等； 操作杆可以精细控制光圈和黑电平的手动操作； 支持IP多机位控制摄像机； 与演播室高清摄像机同一品牌 | 4 | 台 | 22000
4 | 7英寸LCD寻像器 | AK-HVF70MC | 面板尺寸: 7.0 英寸 (177.8 mm)；像素数: 1024 x 600 (WSVGA) 颜色显示: 1620 万种颜色操作面板: POWER 开关×1、 MENU 按键×1、SELECT 旋钮×1、功能按键×3、图像调整旋钮×3( 亮度/ 对比度/ 锐度)接口: 摄像机接口（D-Sub29 针） ×1 高分辨率1024x600像素，宽广视角； 具备多种辅助聚焦调整模式； 可以显示摄像机多种菜单数据； 配备TALLY提示信号灯； 监看实时PGM返回信号； 与演播室高清摄像机同一品牌 | 4 | 台 | 8000
5 | 摄像机托板 | SHAN-TM700MC | 摄像机托板配套上述高标清摄像机使用，连接三脚架，用于摄像机固定三脚架上。 与摄像机同一品牌 | 4 | 块 | 1600
6 | 遥控面板连接电缆 | D202-7P | 专业控制电缆，连接摄像机控制基站单元和遥控面板，长度10米 与摄像机同一品牌 | 4 | 条 | 1050
7 | 通话耳机 | CC-60 | 进口产品 双耳通话耳机，全覆盖抗噪型、中重量耳机，XLR-5接口，专业高阻抗、低噪声封闭性双耳通话耳机。 | 4 | 个 | 1600
8 | 摄像机复合光缆 | FCC-10A-ARIB | 进口产品 10米复合光缆，TAJIMI接口，可在摄像机与CCU之间传输高画质图像及各种信号，传输视音频信号、通信数据、摄像机供电等；最大传输距离可达2.0km。 | 4 | 条 | 4500
9 | 摄像机复合光缆 | FCC-100A-ARIB | 进口产品 100米复合光缆，TAJIMI接口，可在摄像机与CCU之间传输高画质图像及各种信号，传输视音频信号、通信数据、摄像机供电等；最大传输距离可达2.0km。 | 4 | 条 | 13000
摄像机镜头及伺服系统
1 | 高清标准摄像机镜头 | HA18x7.6BERM | 进口产品 2/3英寸卡口；18倍变焦比，广角端焦距7.6mm；2x光学增倍；手动聚焦，电动或手动变焦；焦距：1 × 7.6 - 137 mm，2 × 15.2 - 274 mm；变焦倍率 18 ×；内置扩展镜 2 ×；最大相对孔径（F-No.） 1 : 1.8 (7.6 - 102 mm)；1 : 2.4 (137 mm)；最小物距（M.O.D.,从最前镜头起） 0.6 m；拍摄范围（M.O.D.时）16:9 长宽比 1 ×：7.6 mm： 696x392 3mm；137 mm：41x23 mm；2 ×：15.2 mm：362x204 mm；274 mm：21x12 mm；视角（16:9）长宽比 1 × ：7.6 mm ：64°30′x39°03′；137 mm：4°01′ x 2°15′；2 × ：15.2 mm：35°01′x20°07′；274 mm： 2°00′ x 1°08′；滤色镜螺纹 M82x0.75；直径 × 长度 85x204。 | 3 | 只 | 78000
2 | 高清广角摄像机镜头 | HA14x4.5BERM | 进口产品 2/3英寸卡口；14倍变焦比，广角端焦距4.5mm； 2x光学增倍；手动聚焦，电动或手动变焦；焦距 1 × 4.5 - 63 mm；2 × 9.9 - 139 mm；变焦倍率 14 ×；扩展镜 2.2 ×；最大相对孔径 1 : 1.8 (4.5 - 41 mm)；1 : 2.8 (63 mm)；最小物距 0.3 m 最小物距下的物体大小（16:9） 1 × 4.5 mm 743x418 mm 63 mm 51x29 mm 2.2 × 9.9 mm 329x185 mm 139 mm 24x13 mm；视角（16:9） 1 × 4.5 mm 93°38′x61°50′；63 mm 8°42′ x 4°54′ 2.2 × 9.9 mm 51°41′x30°27′；139 mm 3°57′ x 2°13′；微距拍摄模式 可用滤色镜螺纹 M127x0.75 (滤镜安装遮光罩上）；特性:内聚焦;快速变焦;变焦限位。 | 1 | 只 | 113000
3 | 镜头伺服器 | MS-11 | 和摄像机镜头同一品牌，半伺服系统，用于手动调整镜头的聚焦，电动控制镜头的变焦，具备返回信号监看开关。 | 4 | 套 | 14500
无线传输系统+肩扛式摄录一体机
1 | 无线传输系统 | S-4904 | 700米SDI无线传输系统；专业WHDI(MIMO/OFDM)技术， 3G/HD/SD–SDI和HDMI无压缩传输。2通道SDI / HDMI解嵌音频传输，最远700米有效传输距离传输延时0.8毫秒；无线频率5.1GHz-5.9GHz自动选择。 用户可配置频段。无线发射功率63mW，对人体无辐射伤害。AES 256bit数据加密。发射端可安装于扣板摄像机与电池之间；纯硬件连接，即插即用 | 2 | 套 | 46000
2 | 肩扛式摄录一体机 | AJ-PX800MCH | 进口产品 2/3 型3MOS 高灵敏度、低噪音传感器，采用220 万像素最新开发2/3 型FULL MOS 传感器。最大高清晰度像素HD（1920 ×1080）、实现了在F13（50Hz）或F12（59.94Hz） 的高灵敏度及低信噪比（62dB， DNR ON 时）的拍摄效果。呈现丰富的色彩变化和色彩还原。高品质的图像处理以及丰富的画质设定。其他专业高级功能，多种拍摄辅助功能，标配对应AVC-ULTRA 编解码系列压缩方式，HD/SD 多格式和多编解码记录，高音质24bit/48kHz/4CH 音频，2 个插槽和多种记录功能，有线局域网/ 无线局域网的网络功能量。4G/LTE 网络的对应，视频在线传送 配备SDI 输入输出和HDMI 输出，多种摄像机遥控功能。 具备2个P2卡槽； 耗电量22W 产品重量2800g 录制格式：1080/50i，1080/25p，1080/25pN，720/50p，720/25p，720/25pN，576/50i，576/25p 1080/59.94i，1080/29.97p，1080/29.97pN，1080/23.98p，1080/23.98pN 720/59.94p，720/29.97p，720/29.97pN，720/23.98p，720/23.98pN，480/59.94i，480/29.97p，480/23.98p 标配：含高清自动镜头，采访话筒、摄像机托板 与演播室高清摄像机同一品牌 | 2 | 套 | 110000
液压三脚架+轨道+摇臂+提词器
1 | 液压三脚架 | RT-V25 | 采用碳纤维三脚架，液压云台,100mm球碗,标准承重25ＫＧ，水平垂直各8档，动态平衡16档，发光水平仪，GA102碳纤维双级脚架,,工作高度64-180CM双手柄,快速锁,中置延伸器,软包。 | 3 | 套 | 15000
2 | 气压升降台 | EP-880MK | 液压云台,100mm球碗,标准承重25ＫＧ，水平垂直各5档，动态平衡9档，气压升降式脚架,安装简单，升降台最大工作高度：180CM,最低工作高度：95CM，标配的气筒可根据摄像机及附件的重量来调整空气压力值，可支撑动态摄像机和提词器。三脚支撑系统可避免支撑部位突然下落的隐患。 脚轮具有滑轮定位系统和电缆保护框，可实现轨迹锁定功能，铝箱包装，双手柄。 | 1 | 套 | 38500
3 | 三脚架脚轮 | DL-200 | 匹配上述三脚架使用，静音轮设计，具备脚轮制动锁，方便三脚架的移动。 | 3 | 套 | 1800
4 | 拍摄轨道 | GMD-X20 | 6组直轨，2组弯轨，1个静音平板车（32轮型） 采用四轮设计,进口静音轮，减震带设计，焊接无缝连接、接口处平滑；卡口式连接组合方式，双卡扣设计，轨道间连接缝隙小.连接内芯为铜接口，提供4个防掉挡头，PVC材质，安装固定在轨道两端，防止车体脱轨掉落，保证拍摄设备和拍摄人员的安全； 直轨总长9米，弯轨总长3米. | 1 | 套 | 26000
5 | 高清电动摇臂 | JMD-SJ-X6000HD | 摇臂材料为高强度轻型铝合金(航天材料) 臂体为国际标准三角形结构设计，抗弯、抗颤、抗摔、抗碰撞，带3段防风孔, 抗风阻力系数高，使拍摄更加稳定；全长8米， 组接式结构，满足不同场景拍摄需要； 配备免工具安装的三角架承托系统； 高清(HD-SDI)1920IX1080p高清专业模式；以1080p/24Hz(可根据摄像机调制25HZ\30HZ\50HZ\60HZ等)方式拍摄及传输的高清数字图像可以无损失的传送到LED/PC等高清屏幕上；同时录制高清1080P信号。 数字（SD-SDI）标清数字专业输出模式，以576P/24HZ方式拍摄及传输的标清数字图像可以无损失的传送到LED/PC等标清屏幕上；可以同进监视及录制标清SD-SDI信号。 常规模拟信号的稳定传输和录制； 汇流环技术：水平、俯仰可无限度旋转；彻底解决拍摄中连接线缠绕的问题，从而高清1080P视频信号（HD-SDI）稳定传输； U型双臂大框架；承重：23KG； 云台控制器: 水平、垂直无级调速, 水平可任意无限制旋转(N个360度以上), 垂直（摄像机带电源同时旋转或超长高清广角镜）可无限制旋转(N个360度以上),水平与纵向延时拍摄，使拍摄更平稳和流畅，免工具安装； 云台转速度: 满载转速：最慢≤5分/转，最快≥7秒/转； 云台电机采用日本原装进口大功率电机，水平电机座采用了契形移动式，垂直电动机座采用了螺旋调节式，能更好调整齿轮间隙，低燥音，震动小；水平、垂直控制方向速度自定义调节，旋转时平滑稳定，45度角旋转方向感明确。 系统控制线：×1 高清（HD-SDI）中央控制箱 交流：220V，含220V-12DC适配器；可实现直接为摄像机供电; 直流：DC12V 云台水平垂直方向旋转切换开关； 专业伺服系统； 显 示 屏：7寸IPS超高清晰画质 显示比例：16:9，分 辨 率：1280×800， 最高1920×1080（1080P） | 1 | 套 | 65000
6 | 提词器 | T37 | 17英寸16：10宽屏高清专业提词器液晶显示， 最新防眩光高亮显示技术，亮度提高3倍，可达4000尼特，透过率超过85%。 特制背光源的文3200K，与演播室灯光3200K色温一致，有效消除液晶显示器色温偏差对摄像机所涉图像颜色影响。 提词器整体结构采用一体化结构设计，最大程度减少提词器对三脚架的压力，所用型材采用航空铝型材，力求结构牢固、精巧轻便、与摄像机随动，拆卸方便，航空型材特质万能适配器适合用户在任何摄像机、三脚架的接口。 采用滑到接口对提词器中心经向调节，无需增加配重，提词器总重量7KG左右。 题词器也可以采用独立结构，单独使用一副小型轻便三脚架，移动灵活，适合多机位演播室。 | 1 | 套 | 21000
高清数字特技切换台
1 | 高清数字特技切换台 | AV-HS450MC | 进口产品，兼容多种高清/标清格式 HD (1080/59.94i, 1080/50i,1080/23.98psF*,1080/24psF*,720/59.94p, 720/50p)SD (480/59.94i, 576/50i) 视频输入：标准:16路SDI输入；最大扩展到20路SDI输入。 其中每路带帧同步功能、支持4路的上变换功能。 支持选配模拟分量、模拟复合、DVI-输入。 视频输出：标准:4路SDI输出、2路DVI-D输出；最大扩展到10路输出通道； 支持选配模拟分量输出。 双通道画面分割器显示系统，屏幕可分为4、9、10以及16个画面，2块显示屏上可同时显示最多20路信号，带源名、Tally指示 4路独立AUX母线，其中第1路AUX母线还可以加入MIX功能，实现更加灵活的操作 带1个全功能键（线性键、亮度键、色度键、全键），色键采用128多面体采样；2个下游键（线性键、亮度键）带两通道画中画功能； 储存功能：快拍存储特技/划像存储/画中画存储功能； 支持扩展3D功能，扩展支持3D制作，并支持3种3D视频输出格式：双链路、Side-By-Side和Line-by-Line，带3D矫正功能 标准配置提供主机、面板双路冗余电源。 通过RS-422，实现灵活的云台系统控制。与演播室摄像机为松下品牌 | 1 | 套 | 186000
高清数字矩阵
1 | 高标清数字矩阵 | XP-M4N4G-4U | 64×64 3G-SDI数字视频矩阵（带线缆均衡、时钟恢复）4RU机箱、冗余电源4块、单控制、支持网口及2个串口控制，支持TSL协议，可驱动多画面或TALLY提示器实现UMD功能 系统结构上采用模块化设计，前、后插板式设计，更改切换模块的数量，即可实现对现有设备的在线升级与扩容。 该系列引入了交叉点板技术，即矩阵采用交叉点板、输入板和输出板配合使用的方式。 矩阵的前面板具有LCD液晶显示屏与控制按键，可作为本机控制面板直接对矩阵进行控制， 系统控制采用冗余式配置，采用冗余式电源供电，机箱采用模块化的风冷组件进行风冷散热，可进行在线更换、升级 | 1 | 台 | 134000
2 | 高级控制面板 | X+Y | X+Y控制面板， 最大可控矩阵规模 1024×1024 支持最多8 个字符的目的、源及层的查询、切换 目的、源分区操作，使得操作直观、快捷 各分区内独立的翻页↑↓按键，方便查询和预置操作 最大可分4 个层，可以任意组合方式进行分层操作 技术特点 针对矩阵某一目的进行多路输入源信号切换的应用场合，可实现针 对源的快速、直接访问及切换功能 通过层键的使用，可以完成分层操作 具有CHOP 功能，可将任意两个不同的源以某一定长时间（the chop rate）交替切换到同一个目的 具有定时循环切换功能，可选择切换时间和循环方向 3个高亮度8位LED字符显示器，分别用于状态、预置和层的显示 | 1 | 台 | 6000
3 | 单目控制面板 | BPS | 针对矩阵某一目的进行多路输入源信号切换的应用场合，可实现针对源的快速、直接访问及切换功能。 通过层键的使用，可以完成分层操作。 具有CHOP 功能，可将任意两个不同的源以某一定长时间（the chop rate）交替切换到同一个目的。 具有定时循环切换功能，可选择切换时间和循环方向。 匹配不同按键板，实现不同操作模式的控制面板。 独立的保护和切换按键。 3个高亮度8位LED字符显示器，分别用于状态、预置和层的显示。 专用的目的保护键。 高亮度8 位LED 字符显示器，用于源名的显示。 | 1 | 台 | 8000
高清录像机+存储卡
1 | 高清存储卡录像机 | AG-HPD24MC | 进口产品，高/标清P2编辑录像机,可插2块P2卡。 2RU半机架宽尺寸录像机可应用于2D/3D; 压缩方式（全高清，4：2：2，10bit）。 广播级的接口I/F（HD SDI In/Out, Ref In, TC In/Out）RS422遥控2台设备实现3D重放和记录。 广播级的接口I/F（HD SDI In/Out, Ref In, TC In/Out）RS422遥控。 2台设备实现3D重放和记录。 支持视频记录信号： 1080/59.94i,1080/50i,1080/23.98p, 1080/24p,720/59.94p,720/50p,480/59.94i, 576/50i 量化10 bits。 音频输入-模拟输入：XLR × 2 (CH1, CH2)；SDI 输入：BNC × 1；音频输出。 SDI 输出、BNC × 1、监视器输出、管脚插孔 × 2, -10 dBV, 600 Ω、耳机输出、立体声微型插孔 (3.5 mm 直径), 8 Ω, 可变电平。 HDMI 输出:2 通道 ( 线性 PCM)。 内置式扬声器:Round × 1 ( 声道)。 其他输入/输出。 时码输入:BNC × 1, 0.5 V[p-p] 至 8.0 V[p-p], 10 kΩ。 时码输出:BNC × 1, 低阻抗, 2.0 V ±0.5 V[p-p] RS-422A 输入/ 输出:9-pin D-SUB × 1, RS-422A 接口。 存储卡插槽PCMCIA接口×2。 SD卡插槽×2。 SD/SDHC 卡插槽 × 1。 液晶显示屏：87.63 mm (3.45 英寸), 大约 921,000 像素。 | 2 | 台 | 39000
2 | 半导体存储卡 | AJ-P2E060FMC | 进口产品，60G多格式记录存储卡 标准PCMCIA卡、类别 60GB存储卡 最恶劣的环境下也可以用于新闻采集，存储卡可以抵抗高达1500G的撞击和15G的震动，使用温度为–20到60℃，存贮温度为–40到80℃。 接头部位通过超过30000次插拔试验，可以重写超过100000次。存储配置了防写开关，以避免误删除。 | 4 | 块 | 5200
3 | 广播级视频收录系统 | HYPERDECK STUDIO | 可记录4:2:2 SD/HD和2K无压缩，也可使用ProRes或DNxHD压缩格式记录高质量HD视频文件，获得比无压缩长5倍的记录时间。HyperDeck Studio Pro配备3Gb/s SDI、HDMI接口。内建电源，机身为1 RU尺寸，可轻松安装到任何工作室机架或便携式机架上。 | 1 | 台 | 8500
4 | 半导体记录卡 | 545S | 存储容量 512GB 硬盘尺寸 2.5英寸 | 2 | 块 | 1500
高清字幕机
1 | 高清字幕机 | D3-CGLIVE HD | 标准4U工业级主机，专业后面板，基于广播级高清视音频板卡，2入4出，第二路输出支持高标清切换，齐全的高清数字I/O接口，高性能图形加速卡，专业的三维图文制作播出软件，可实现各种应用模式下的三维图文制作播出。 4U长款机箱； CPU：2个四核至强 E5-2609 v2 2.5 GHZ； 内存：8G内存； 硬盘：500G 7200rpm SATA系统盘； 300G*4 SAS数据盘； 显卡：2GB图形显卡； 字幕卡：配置广播级高清RedBridge板卡； 显示器：三星S24E390HL 24"/黑色/宽屏16:9液晶； 专业图文字幕播出控制软件，在系统中完成节目单排程和播出控制两项任务，实时动态预览播出效果，专业图文动画制作软件，在多频道字幕播出系统中完成图文模板的制作任务。 可通过MOS协议接受国内主流厂商的文稿串联单，生成新闻字幕播出单；也可以通过导入带格式的TXT文本生成镜头； 支持2路HD SDI信号输入，4路HD SDI信号输出，1路HDMI输出； 支持常用的动画视频格式：WMV、AVI、MXF、DYM等，并且支持GIA编码可带通道的AVI格式文件； 支持各种图像文件格式的导入和导出：支持包括BMP、TGA、GIFF、JPG、PSD、PCX等格式在内的图像文件的导入和导出，支持PSD图像的分层导入； 支持简体中文、繁体中文、英文、阿拉伯文、蒙文、印度文、、西班牙、印度文、柬埔寨文、泰文等多种语言文字的上屏输出； 支持场景\镜头间的转场特技，两个镜头间切换可带特技； 滚屏播出支持复杂格式文本，可通过文本内容自动替换图片、动画，替换格式可自定义； | 1 | 套 | 168000
2 | 键混器 | PD-DSK-HD | 集成于宽带信号处理平台的模块化产品，可以在输入的HD/SD-SDI数字视频图像上实现3级线性键叠加处理。 支持1080i50, 1080i60, 1080Psf24, 720P50, 720P60, 576i 和480i 视频标准 支持嵌入音频信号（包括Dolby E），预览输出，TC 输入，本地控制面板和遥控面板，双电源，信号的断电旁通 具有3路HD/SD-SDI键信号输入（KEY1、KEY2、KEY3）、3路HD/SD-SDI填充信号输入（FILL1、FILL2、FILL3）和1路HD/SDSDI节目信号输入（PGM IN）。三路键信号可同时或分别键入到节目信号上，具有四种键转换方式：cut-cut,cut-fade,V-fade,fadecut。其中转换的速度可设定为：快、中、慢。 提供两路处理后的PGM 输出（HD/SD-SDI数字信号）和1路PVW效果预览输出（HD/SD-SDI数字信号）。 该模块支持GPI触发和专用的控制面板控制，通过平台的前面板可实现一键触发BY-PASS旁通功能，将节目信号由PGMOUT1输出。当模块断电时，自动实现BYPASS旁路环通功能，使节目源信号输出不间断。 可以通过平台网络路由和平台控制软件实现对模块各种参数的设置和调整，并能对模块的工作状态和信号状态进行监控。 | 1 | 套 | 45000
监视系统
1 | 大屏幕监视器 | TH-55LF8SC | 屏幕尺寸（对角线） 55-英寸；宽高比 16:9；面板类型 IPS 面板/E-LED；有效显示区域（W x H） 927 x 521 mm；像素数（H x V） 1920 x 1080 像素亮度（typ.） 500 cd/m2；对比度 1300:1；动态对比度 50,000:1；响应时间 8 ms (G to G)。 可视角度（水平/垂直） 178°/178° (CR≧10)。 具备:3G/HD/SDSDI输入，HDMI输入，DVI输入，支持RJ45和IR控制。 | 6 | 台 | 16000
2 | 双联图像分析仪 | KRM-702A | 7英寸液晶面板x2, 1024x600分辨率，900:1对比度，H160° /V1600 宽视角。 标准19英寸3U机箱安装，支持±30°俯仰角旋转 支持HD/SD-SDI (2路）、HDMI输入和环出，复合视频输入，内置HDMI输入转SDI输出。 波形图Y/Cb/Cr, R/G/B并行显示及全幅显示（SDI&HDMI)，矢量图（SDI&HDMI )，R/G/B直方图（SDI&HDMI )。 数字音频解嵌：SDI 16路音柱显示/HDMI2路音柱显示，数字音频解嵌：SDI/HDMI嵌入音频通过3.5mm接口输出。 SDI时间码显示，红蓝双色辅助聚焦（SDI&HDMI )，伪彩色、斑马纹、单蓝画面（SDI&HDMI )，自发生SMPTE 100%彩条。 欠扫描/过扫描可调，安全框、4:3比例辅助线，图像放大，图像翻转。 正面TALLY灯显示。 | 4 | 台 | 16800
3 | 多画面分割器 | UltraMVP-1004 | 四通道高清分割器。 10路HD/SD-SDI输入及环出。 1路HDMI、1路SDI同时四分画面输出。 4路讯道在四分画面下显示位置可任选。 支持局清、标清混播。 纯FPGA处理，10bit原始视频数据输出。 各讯道SDI音频解嵌2路音柱显示。 可通过3.5mm接口监听任一讯道SD喑频。 各讯道SDI时间码显示。 支持TSL动态源名及TEXT-TALLY输入。 标清画面显示比例16:9/4:3可调。 16:9高清画面可显示4:3的辅助线。 纯硬件操作，无需电脑配置。 19英寸1U标准机架安装。 | 1 | 台 | 45000
音频系统
1 | 数字调音台 | 01V96i | 16+1推子数字录音调音台 输入输出： 16个模拟通道输入端口—其中12个录音级高品质话放。 8通道数字光纤ADAT输入输出端口， 2轨同轴输入以及使用USB传输的16路输入。 立体声模拟主输出， 立体声监听输出， 1个立体声2轨输出， 4个OMNI输出， 12通道TRS insert输出断点， 1个耳机输出， 1个MY扩展卡接口， DAW部分： 24bit/96kHz音频处理， USB2.0 16通道输入16通道输出， 支持win64位和32位，在苹果系统上只支持MAC OSX | 1 | 台 | 16500
2 | 数字音频扩展板 | MY8-AE | 上述数字录音调音台附加卡，8通道AES/EBU数字扩展输入输出板，96kHz可兼容16通道AES/EBU接口，1xD-sub25针接口。 | 1 | 块 | 4000
3 | 模拟调音台 | MG16 | 16通道调音台：最多10个话筒 ，16 个线路输入 (8 个单声道 + 4 个立体声) ，4 编组母线 + 1 立体声母线 ，4 AUX (包括 FX)。 最多10个话筒 / 16个线路输入 (8个单声道 + 4个立体声)。4编组母线 + 1立体声母线。4 AUX (包括FX)；D-PRE”话放，带有倒向晶体管电路。 单旋钮压缩器；单声道输入通道上的PAD开关。 +48V幻象供电，XLR平衡输出，世界通用的内部全局供电。包含机柜安装套件。 | 1 | 台 | 3500
4 | 无线领夹话筒 | ACT-618L | UHF段领夹式无线话筒套装， 内建10个群组，80个频段，采用红外自动对频技术，采用专业用双调谐器纯自动选讯接收电路及独家音码、噪声锁定双重静音控制，接收距离远，消除断音及噪声干扰。 『SQ』键可以调高接收灵敏度增加接收距离或调低灵敏度避免噪声干扰。依据杂音指示灯的点灭，调整最佳的接收灵敏度。 | 3 | 套 | 3600
5 | 无线手持话筒 | ACT-618H | UHF段手持式无线话筒套装 内建10个群组，80个频段，采用红外自动对频技术，采用专业用双调谐器纯自动选讯接收电路及独家音码、噪声锁定双重静音控制，接收距离远，消除断音及噪声干扰。 『SQ』键可以调高接收灵敏度增加接收距离或调低灵敏度避免噪声干扰。依据杂音指示灯的点灭，调整最佳的接收灵敏度。 | 3 | 套 | 3600
6 | 监听耳机 | K77 | 佩戴方式：头戴式 ；功能用途： 监听耳机 ；灵敏度： 115dB ；耳机线： 2.5m ；外壳材质： 头梁采用软熟的海绵胶，皮革耳罩 ；频响范围： 18-20000Hz ；产品阻抗： 32欧姆。 | 2 | 只 | 600
7 | 监听音箱 | MSP3 | 2路 bi-amp型低音反射式音箱；配备了5英寸锥形低音单元，40-w功放驱动，1 英寸高音单元，27-w的功放模块；频率响应40 kHz；配备平衡的 XLR型输入口，非平衡的 1/4" phone型接口。 | 2 | 只 | 1350
周边设备（进口品牌）
1 | 周边机箱 | DENSITÉ-3 | 高密度模块机箱，含有18个插槽4RU高， 采用2路集中同步输入， 包含遥控、设置和维护的局域网接口； 用于报警和电源故障的GPI输出； 自动电源倒换； 通过GUI和本地控制面板对板卡和机箱的参数进行完全控制； 为音频、GPI、多画面分割运用提供内部的神经元ADD-ON母线； | 2 | 台 | 31740
2 | 备份电源 | DENSITÉ 3-PSU-AC | 冗余电源模块，支持热插拔，功率110W，和模块机箱为同一品牌。 | 2 | 块 | 5150
3 | 2X1/加嵌/下变换器 | HCO-1822-3RU | 一个帧同步与16通道加嵌结合的下变换器； 提供2路信号输入，具有应急倒换功能。将原始高清信号源经过优化的缩放和64tap FIR滤波器的算法处理达到广播级质量图像。可以同时传输高清、标清（带嵌入音频）和2路监看复合信号； | 2 | 块 | 64500
4 | 高清帧同步 | FRS-1801-3RU | HD/SD帧同步器/视频延时/自动较相/视频处理放大器。具备4组音频解嵌功能。可用于同步异步信号或补偿延时。 通过ADD-ON卡可解嵌16声道音频，具备音频直通或静音处理。兼容两电平和三电平同步，可通过机箱本地操作面板以及以太网对板卡进行参数调整和状态监测。 FRS-1801-110-DRP-3RU后背板 | 1 | 块 | 21792
5 | 高清视分 | HDA-1851-3RU | 1路输入，8路输出，3G/HD/SDSDI信号； 具备时钟再生，兼容ASI/DVB； 含HDA-185N/186N-3SRP单宽后接口 | 8 | 块 | 17956
6 | 双路高清视分 | HDA-3951-3RU | 双路输入3G/HD/SDSDI信号； 具备时钟再生，兼容ASI/DVB； 可以通过GPI调整为2路1分8，或者1路1分16SDI信号分配放大器； HDA-395N-3SRP-D后接口 | 4 | 块 | 18418
7 | 模拟视分 | VDA-1002-3RU | 低损耗平衡输入的增强型视频分配放大器； 采用1分8模式； 输入增益调整，具备电缆均衡、AC或DC耦合 双路HD/SDSDI输入，每组4路HD/SDSDI输出。 VDA-1002-DRP-3RU单宽后接口 | 3 | 块 | 8982
8 | 音频加钳、A/D卡 | AMX-1901-3RU | 多功能音频处理模块，模拟音频转换为AES数字音频，同时支持ADD-ON模式音频加嵌。 具备ADD-ON加嵌模式，支持模拟音频或数字音频通过神经元母线加嵌到数字视频。 支持音频延时偏移650ms/96KHz或1300ms/48KHz； | 2 | 块 | 14360
9 | 双路数字音分 | DDA-1133-3RU | 2路独立输入，每路3路输出。 所有输出可以设置为1分6出， 可以通过GPI开关控制设置为2x2或2x1， 支持 AES/EBU or SPDIF格式，兼容32到96kHz，110 Ohm和 75 Ohm 环境，平衡和非平衡。 DDA-1133-DRP 单宽后接口 | 2 | 块 | 9696
10 | 模拟音分 | ADA-1023-3RU | 双通道8路分配； 输入端采用隔离变压器，并提供增益可调；音频峰值检测和静音监测。 ADA-1023-3SRP 后接口 | 2 | 块 | 8139
11 | 音频解嵌、D/A卡 | ADX-1901-3RU | 将AES/EBU数字音频转换为模拟音频信号， 具备模拟信号输出，AES/EBU信号输出， 具备ADD-ON解嵌模式，为主卡提供解嵌后的AES/EBU和模拟音频输出，兼容32到96kHz，110 Ohm和 75 Ohm 环境，平衡和非平衡。 ADX-1901-3SRP 后接口 ADC-1722-3RU 双模拟音频到AES转换器 ADC-1722-110-DRP-3RU 后背板 | 2 | 块 | 14500
同步及信号处理系统
1 | 同步信号发生器 | GB100B | 1U机箱，主备发生器板，双电源。16个BB黑场同步输出，1KHz测试音频输出，模拟彩条输出，带主路信号自动检测和2选1自动倒换器，双电源 | 1 | 台 | 11000
2 | 多功能信号处理器 | BBG-1003-UDX-ADDA-D | 进口产品 独立机箱通用格式转换帧同步卡，支持CVBS/YPbPr视频信号输入输出，支持上/下/交叉变换, AES及模拟音频加嵌/解嵌，帧同步等功能。 帧同步功能消除信号任何抖动，用户可以配置视频/音频的延迟量。 音频嵌入自适应SRC，允许异步48KHz音频自动同步48KHz视频，消除抖动。另外，每对SRC会自动检测输入音频对中的Dolby音频对，并禁用SRC。 支持多个信号输入，通过SDI RP168实现净切换 通用输入输出端口– 支持模拟CVBS及分量信号输入输出, 以及模拟和AES音频加嵌解嵌。 对于标清Y/C分量，10-bit处理进行5行自适应梳状滤波。 帧同步处理器提供完全的垂直/水平偏移处理，支持手动或者LOS视频模式发生器。 上下交叉变换，为广播级视频信号专门优化的ARC控制。 时间码可优先处理，过滤，和特定的SMPTE嵌入式视频或音频LTC之间转换所有的音频输出，支持完全的音频交叉点控制，延时控制，5.1立体声下混等 结构紧凑，1RU空间可以容纳3个机箱。 基于WEB的远程控制界面，还有机箱本地的具有按键和LCD显示屏的控制面板，以及DashBoard远程控制软件都可以对机箱进行控制。 支持3G-SDI, HD/SD-SDI和模拟复合输入/输出，AES数字/模拟音频加解嵌，帧同步功能，标配上/下/交叉/比例变换器, 全彩色校正器和自动视频优化功能，双电源。 | 3 | 台 | 41800
通话系统
1 | 通话主站 | MT-400 | 2U机架安装四通道主站 提供四个独立通道，内置电源可支持60个腰包或20个喇叭分站，每一个通道提供两个输入输出插座。 多种通话手段，用户可通过接在面板上的头戴耳机，鹅颈话筒及内置高质量喇叭进行通话，监听及操作，甚至可以有需要时临时把个别通道链接起来，然后回复独立操作。作为IFB讯号源的外接节目音频讯号为线路电平，可独立选择送到个别通道，每个通道有独立的节目音频切断控制，及对所有通道讲话的“全叫”开关，每个通道独立的听讲开关，呼叫开关，呼叫显示等。4通道通话主站，支持partyline系统 | 1 | 台 | 6800
2 | 四线制接口 | IF4 | 四线输入支持平衡和非平衡 输入、输出音量控制及信道零平衡调整 四线端变压器隔离安全可靠 可多个级联使用。 2-4线转换接口，用于通话主站和摄像机通话衔接 | 6 | 台 | 850
3 | 无线对讲基站 | GR1225B | 连接有线通话系统和无线对讲机通讯链接；19英寸标准机柜设计 内置交直流稳压电源和散热风扇 配有四线制输入、输出控制端口，可连接各种控制终端设备。远程遥控中继开/关，信道切换，修改中继时延等功能。频率范围136-174；403-470MHz，间隔12.5/25kHz(VHF)。频率稳定性±2.5ppm，工作温度范围-30℃to+60℃，电源13.8VDC220VAC。天线阻抗50ΩN型。发射指标接收指标输出功率25～40W。 | 1 | 台 | 12000
4 | 专业对讲机 | MAGONE A8 | 最大通话距离: 3km-5km(含5km)。 电池工作时间 -8 个小时（高功率） — 使用标准容量准镍氢电池。重量 ：350g（带标准容量镍氢电池、皮带夹及标准 UHF 天线）。功率输出 -1-4W (UHF) 频率 403-420mhz, 450-470 MHz 分开的，信道容量 -16，带标准镍氢电池，配专业耳塞 | 6 | 套 | 1100
提示系统
1 | TALLY源名跟随控制器 | TL-K10S | 连接矩阵及切换台实现源名跟随及Tally 显示，输出控制画分及 CCU。64 路GPIO，2 个RS422，1 个RS232，1 个网络接口，8 个用于连接UMD/Tally 灯RJ45 接口。 | 1 | 台 | 8000
时钟系统
1 | GPS母钟 | TVZ3100 | 全自动工作 具有软件判断功能，直观指示信号搜索、跟踪和失锁等状态。 具备SZ、RS232、RS422等格式的输出接口，可校准各种具有标准时间接口的广播电视设备和电信、地铁、航空等行业的通讯电子设备。 具有1PPS信号输出，可同步其它时钟系统 | 1 | 台 | 5400
2 | 倒计时控制器 | DJS3000 | 接收外部校时信号，校准为北京时间。 用串行调宽码向各显示屏传送数据，可任意扩展。 每组倒计结束后，可自动进行下一组的倒计时。 可接受PC机控制和设置存储数据。 人工触发功能：在不能按原来设置进行时，控制器有自动/手动转换功能，可人工触发倒计时 | 1 | 台 | 5400
3 | 正计时子钟 | TVZ3104 | 本系列数码管字高0.3''以上的单联驱动数显子钟；具有双面、台式、壁挂式、内嵌式多种形式 输入接口可选多种校时编码 可与外信号同步，无信号时靠内晶体维持自运行 数显式子钟采用全静态显示、无闪烁。具有高性能复位电路，抗死机。钟面为抗老化防眩光板 | 1 | 台 | 4100
4 | 倒计时子钟 | TVZ3104D | 4寸倒计时子钟；本系列数码管字高0.3''以上的单联驱动数显子钟；具有双面、台式、壁挂式、内嵌式多种形式 输入接口可选多种校时编码 可与外信号同步，无信号时靠内晶体维持自运行 数显式子钟采用全静态显示、无闪烁。具有高性能复位电路，抗死机。钟面为抗老化防眩光板 | 1 | 台 | 4100
传输设备
1 | 高清光端机 | HD1 | 支持1路SDI输入，兼容SDI和ASI信号，HD-SDI、SD-SDI、ASI信号自适应 高清电视信号格式：SMPTE 292M，SMPTE295M，SMPTE305M，SMPTE310M, SMPTE-1.485G 高清电视信号精度：12bit 高清电视数据率：19.4M-1.5Gbps | 2 | 台 | 12000
2 | 交换机 | H3C S5048PV2-EI | 48口全千兆交换机；48个10/100/1000M自适应RJ45端口 所有端口均具备线速转发能力 | 1 | 台 | 3500
视音频跳线盘
1 | 26路视频跳线板 | 26DV | 进口产品，支持高清数字信号(HD-SDI)传输，已成为视频跳线盘的标准特性。视频跳线插座内置旋转开关，其3GHz的带宽，DV系列视频跳线盘应用领域更宽。 1U标准19英寸面板,26路信道.常通或直通型双视频插座.75Ω内部终端电阻数字视频插座内部使用了原创的旋转开关，具有3GHz的带宽特性。与大多数簧片式开关不同，旋转开关为双触点结构，连接稳定和可靠。 | 6 | 台 | 5000
2 | 视频跳线 | VPC 01-WC | 广播级视频跳线盘视频跳线1米。 | 12 | 根 | 90
3 | 48口音频跳线板 | 48AV | 各通道可进行独立接线，坚固的金属机架， 改进了接点设计，最大限度地减低插头的磨损 1/4“模式跳线板，具有二排插孔，设计经济多样 四十八个平衡通道，具有完全电路板接线插座（二十四个垂直电路板），前后方各二十四对 插座接口包含四个平衡的1/4“插座，具有防锈接点，在未使用螺母的情况下安全适放-无碎片掉落，损坏或缺少。仅需弹动独立的印刷电路板，就可简单地改变结构。正态插座为灰色，易于辨识，前后板包括四个标牌。 | 6 | 台 | 5500
4 | 音频跳线 | AV006 | 广播级音频跳线盘视频跳线0.6米音频塞绳 | 16 | 根 | 221
机柜、线缆、接头及耗材
1 | 电视墙 | ZS-TV3 | 电视墙采用钢、铝式，外形尺寸根据客户需求定制，上下左右装饰根据客户要求及房间装修风格定制。电视墙内部框架结构，采用特制铝合金型材搭建。铝合金型材造型美观、韧性强。上箱后部为自然敞开式，下箱内部设计有标准19寸机架式，可以保证有线电视等相关周边设备的上架需求，设备安装采用前上设备后维护的形式。前门采用转轴开门式，后为挂吸式网孔板。电视墙采用组合式全拼装设计，可拆卸成平板包装，方便日后发展及适应各种通道。 电源配置：电视墙每单元配置单路电源插座，多功能插座每条上配置插座计6插位/单元，接线由接线端子输出。 结构选用材料、材质、规格: 主体框架选用优质铝合金型材钢板制作；电源板、走线槽等选用ST13-1.2mm优质冷轧钢板制作。 散热布线设计：良好的通风散热设计使仪器设备安全性得到有效保证。散热安排：开放式底脚，同时在底部和后部有散气孔；因热气向上走，后门（或底部）进风，上面出热风，以免对人有热辐射。 电视墙内部配有专业的布线设计，在下箱后部设置走线通道，外有开门，方便理线。扎线槽表面有防锈及倒圆R处理，避免设备线受损。将电源线与信号线使用专业线槽分开布置，最大限度地确保不互相干扰，有序的位置安排使后期布线维护方便灵活。 安装方式：根据静电地板高度，底部配置承重调节底框 ，底框安装Φ18mm调节螺杆，螺杆下配焊安装底盘，底盘采用膨胀螺丝固定在楼层地坪上。 | 1 | 套 | 35000
2 | 双联控制台 | ZS-TV2 | 主体框架选用宝钢ST13-1.5mm优质冷轧钢板制作。钢结构零部件，通过进口数控机床冲孔、剪切、折边加工而成形。部件由零部件焊接组合而成，焊接处进行打磨处理。 主结构以钢结构U型脚架搭建为主搭建，有专门的走线盒，U形脚高出桌面设计亚克力灯箱，色调为灯白，开关可控. 面板选用E0级环保高密度板制作，厚度25mm以上，表面防火板贴面，处理色彩结合环境进行设计，桌面高度符合亚洲人工作习惯。 含配套高端座椅。 | 6 | 套 | 4500
3 | 广电机柜 | ZS-TU42 | 42U 标准机柜（含电源插排、滑轨、托板、盲板、理线架等）标准服务器机柜,外形尺寸：600mm*1000mm*42U机柜(宽×深×高) ；高质量，承重力强。静态状态机柜承重力800kg，动态状态机柜承重力600kg；机柜前标准角与前立柱之间无缝隙拼接，且可移至最前端，增大内部装机空间；机柜安装内立柱有刻度标识； | 4 | 套 | 4500
4 | 高清数字视频电缆 | L-4.5CHD+ | 标称外径：7.0mm 内导体外径：1.02mm 内导体直流电阻<23.3Ω /km 绝缘外径：4.57mm 外导体屏蔽密度>91% 外导体直流电阻<9.9Ω /km 静态电容：53nF/km 1kHz | 600 | 米 | 10
5 | 数字视频BNC连接器 | BCP-B53 | 优异的电压驻波比（VSWR）特性，达3GHz时VSWR 1.1。 连接器壳体上的锁位标志，方便查验连接锁定位置。 压接方式确保迅速、可靠的安装。 机械锁定结构防止触针移位，提高可靠性。 触针镀金，即便使用数年质量也不会下降。 独一无二的加长壳体设计，使插播更方便 | 100 | 套 | 20
6 | 高清数字视频电缆 | L-2.5CHD+ | HDTV-SDI信号的理想传送介质，标称外径2.5mm规格。 传输距离为现有同等规格电缆线 (如7C电缆线) 的1.3倍。 铝箔与编织屏蔽的组合提供了极好的屏蔽。 三层绝缘结构，各层发泡比不同，增加了电缆线的强度和抗潮湿性能。 用于固定安装，不适合存在外部应力和压力的流动应用场合。 | 3000 | 米 | 15
7 | 数字视频BNC连接器 | BCP-B25HD | 适用于上述2.5mm规格视频电缆的BNC接头，采用机械冷压固定，真正75Ω结构压接型触针、压接型尾管 DC-2GHz条件下，反射损耗≧26dB，或电压驻波比小于1.1 与一般50ΩBNC的机械结构兼容 体型加长，便于捏握 电缆线拉力特强 中心触针镀金并带快速锁定装置 外层接触环采用铍铜材料 | 1000 | 套 | 21
8 | 麦克风音频电缆 | L-4E6S | 抗折弯设计使得这两个型号特别适合用于舞台、新闻发布会等环境。 铜网密度 94% 以上，有效屏蔽电磁噪声。 是由40 根（L-4E5 是由30 根) 特别精细的0.08mm 的铜丝扭绞而成，耐久性特别好。 | 600 | 米 | 5
9 | 数字音频电缆 | DA202AT-1 | PE 棒结构确保既使电缆线弯度不同也能一直保持110Ω阻抗。 为机柜内部的电缆线连接而设计。 适用于长度达140米数字 音频讯道。 标称外径4mm规格 | 1600 | 米 | 7
10 | 音频卡侬连接器 | NC3FXX/MXX | 独特的笼型插孔接点,增加传导性 ;防焊”的插孔接点，方便焊接 无锁“窗”的接插件-更坚硬的机架，增加耐久性,改良的卡盘电源线扣,增强了保持力，并使装配运行更为容易快速 新的接地-底盘和电缆接插件之间良好的完整接触 使用半透明的环作为特定的标记,唯一的全息图,确保真实性，防止伪造 壳上的内螺纹有效防止任何损坏。 | 80 | 对 | 45
11 | 音频卡侬座 | NC3FD-L-1/MD-L-1 | 下一代流行的DL系列，功能更齐全 全金属机架，同双接地接点相连，可产生最佳的RF保护，以及XLR底盘支架内较好的接地传导性，接插件的保持条用全金属样式替代了塑料设计，三芯样式上具有独特的笼型插孔接点，增加传导性 引脚四-七的样式上具有加工过的插针接点和插孔接点 D型机架，提供了安装兼容性，具有工业标准安装尺寸。 | 64 | 个 | 50
12 | 75欧姆终接电阻 | BCP-TA | 标准 75Ω 终结电阻 (2.0GHz)，含 1/4 W 电阻。VSWR 在2GHz 范围，小于等于1.1。 | 5 | 个 | 45
13 | 75欧姆对接桥 | BCJ-JRUD | 面板安装型BNC 插座强化真正75Ω 阻抗的特性。 | 64 | 个 | 45
14 | 耗材辅料 | ZPP-001 | 工程材料安装辅料(进口线号、进口绑带、9芯控制线、TALLY线、设备电源线、焊锡丝、D型插头、网座及电话座),均采用国家合格产品和强制认证产品。 | 1 | 批 | 20000
系统集成
1 | 系统集成 | ZS-系统集成 | 我公司负责系统设备的安装、调试、培训、售后服务等；交付所有设备的产品说明书，图纸，培训手册、光盘等。 | 1 | 项 | 40000
四、新闻+访谈+虚拟演播室播控系统
演播室高清摄像机系统
1 | 摄像机基站控制单元 | AK-HCU200AMC | 进口产品 标配HD/SDI 6路输出（标配） IP局域网控制，可达19个点控制 电源: 100 V ～ 240 V AC, 50/60 Hz 功耗: 170 W ( 不连接摄像机: 32 W) 影像输出: HD SDI/SD SDI:×4 模拟复合: 单系统 返送输入: HD SDI/SD SDI:×2（可以同时接收SDI和模拟复合返送信号） VBS: ×1提词输入: ×1, 模拟复合视频 同步输入: ×1 ( 环通)BB/ 三电平（自动识别） 麦克风输出: 2 lines (XLR 3 芯, 公口) 0 dBm/600 Ω 通话: XLR, 5- 针, 母口 输入: –55 dBu ～–10 dBu 输出: 100 mW ( 最大) 通信: 通话输入/ 输出: ×2 ( 选择1/2 切换※2) (0 dBm, 600 Ω, RTS/4W 切换选择) PGM 输入: ×1, 输入 (0 dBm/600 Ω) Tally 输入: Red, Green, 各1 个 ROP 接口: RS-422, 单系统, 12 V 输出 MSU 接口: RS-422, 单系统, 控制用GPI LAN: ×1 (10BASE-T/100BASE-TX， RJ45: 交叉线)用于计算机连接。 采用复合光缆和摄像机连接； 提供4路HDSDI输出，2路支持下变换SDSDI输出； 支持IP连接实现远程摄像控制； 与演播室高清摄像机为同一品牌。 | 3 | 台 | 108000
2 | 摄像机遥控面板 | AK-HRP200MC | 连接摄像机控制单元； 控制信号 ( 机身/CCU 控制) 电源供电 ( 可以由DC12V、CCU 以及AC 适配器供电) 控制电缆最大长度: 50 m 控制摄像机的黑白平衡、光圈、快门、滤色镜片、拐点、皮肤细节、彩色矩阵、颜色矫正等； 操作杆可以精细控制光圈和黑电平的手动操作； 支持IP多机位控制摄像机； 与演播室高清摄像机为同一品牌。 | 3 | 台 | 22000
3 | 遥控面板连接电缆 | D202-7P | 专业控制电缆，连接摄像机控制基站单元和遥控面板，和演播室高清摄像机同一品牌，长度10米 | 3 | 条 | 1050
4 | 摄像机复合光缆 | FCC-100A-ARIB | 进口产品，100米复合光缆，TAJIMI接口，连接摄像机机头和基站，可在摄像机与CCU之间传输高画质图像及各种信号，最大传输距离可达2.0km。 | 3 | 条 | 13000
高清数字特技切换台
1 | 高清数字特技切换台 | AV-HS410MC | 进口产品，一体化可扩展1ME视频切换台，带有增强型用户界面和软件开发工具包（SDK） 高清/ 标清多格式； 标配9 路输入，最多13 路输入； 所有输入通道的内置帧同步器； 具备4路输入的标清/高清上变换器功能和用于8路输入的点对点功能； 4路AUX母线和2个画中画母线； 除了标准的划像、混叠和直切外，还包括两个通道的DVE转场模式，比如压缩、滑动、挤压和3D划像等功能； 配备7英寸多功能彩色液晶监视屏； 增强的多画面显示功能；可以将屏幕分成4/5/6/9/10/16六种显示方式。输入信号名称、音频电平和 4:3标志也可以在每个显示时间； 和演播室高清摄像机同一品牌。 | 1 | 台 | 95000
高清数字矩阵
1 | 高清数字矩阵 | XP-M2N2HD-2U | 32×32 3G-SDI数字视频矩阵（带线缆均衡、时钟恢复）4RU机箱、冗余电源4块、单控制、支持网口及2个串口控制，支持TSL协议，可驱动多画面或TALLY提示器实现UMD功能 系统结构上采用模块化设计，前、后插板式设计，更改切换模块的数量，即可实现对现有设备的在线升级与扩容。 该系列引入了交叉点板技术，即矩阵采用交叉点板、输入板和输 出板配合使用的方式。 矩阵的前面板具有LCD液晶显示屏与控制按键，可作为本机控制面板直接对矩阵进行控制， 系统控制采用冗余式配置，采用冗余式电源供电，机箱采用模块化的风冷组件进行风冷散热，可进行在线更换、升级。 | 1 | 台 | 104000
2 | 高级控制面板 | X+Y | X+Y控制面板， 最大可控矩阵规模 1024×1024 支持最多8 个字符的目的、源及层的查询、切换 目的、源分区操作，使得操作直观、快捷。 各分区内独立的翻页↑↓按键，方便查询和预置操作。 最大可分4 个层，可以任意组合方式进行分层操作。 技术特点： 针对矩阵某一目的进行多路输入源信号切换的应用场合，可实现针对源的快速、直接访问及切换功能。 通过层键的使用，可以完成分层操作。 具有CHOP 功能，可将任意两个不同的源以某一定长时间（the chop rate）交替切换到同一个目的。 具有定时循环切换功能，可选择切换时间和循环方向， 3个高亮度8位LED字符显示器，分别用于状态、预置和层的显示。 | 1 | 台 | 6000
3 | 单目控制面板 | BPS | 针对矩阵某一目的进行多路输入源信号切换的应用场合，可实现针对源的快速、直接访问及切换功能。 通过层键的使用，可以完成分层操作。 具有CHOP 功能，可将任意两个不同的源以某一定长时间（the chop rate）交替切换到同一个目的。 具有定时循环切换功能，可选择切换时间和循环方向 匹配不同按键板，实现不同操作模式的控制面板。 独立的保护和切换按键。 3个高亮度8位LED字符显示器，分别用于状态、预置和层的显示。专用的目的保护键。 高亮度8 位LED 字符显示器，用于源名的显示 | 1 | 台 | 8000
高清录像机+存储卡
1 | 高清存储卡录像机 | AG-HPD24MC | 进口产品，高/标清P2编辑录像机,可插2块P2卡 2RU半机架宽尺寸录像机可应用于2D/3D; 压缩方式（全高清，4：2：2，10bit）， 广播级的接口I/F（HD SDI In/Out, Ref In, TC In/Out）RS422遥控 2台设备实现3D重放和记录， 支持视频记录信号 1080/59.94i, 1080/50i, 1080/23.98p, 1080/24p,720/59.94p, 720/50p, 480/59.94i, 576/50i 量化10 bits 音频输入-模拟输入：XLR × 2 (CH1, CH2)；SDI 输入：BNC × 1；音频输出，SDI 输出、BNC × 1、监视器输出、管脚插孔 × 2, -10 dBV, 600 Ω、耳机输出、立体声微型插孔 (3.5 mm 直径), 8 Ω, 可变电平。 HDMI 输出:2 通道 ( 线性 PCM) 内置式扬声器:Round × 1 ( 声道) 其他输入/输出： 时码输入:BNC × 1, 0.5 V[p-p] 至 8.0 V[p-p], 10 kΩ。 时码输出:BNC × 1, 低阻抗, 2.0 V ±0.5 V[p-p] RS-422A 输入/ 输出:9-pin D-SUB × 1, RS-422A 接口。 存储卡插槽PCMCIA接口×2， SD卡插槽×2， SD/SDHC 卡插槽 × 1， 液晶显示屏：87.63 mm (3.45 英寸), 大约 921,000 像素。 | 2 | 台 | 39000
2 | 半导体存储卡 | AJ-P2E060FMC | 进口产品，60G多格式记录存储卡 标准PCMCIA卡、类别 60GB存储卡 最恶劣的环境下也可以用于新闻采集，存储卡可以抵抗高达1500G的撞击和15G的震动，使用温度为–20到60℃，存贮温度为–40到80℃。 接头部位通过超过30000次插拔试验，可以重写超过100000次。存储配置了防写开关，以避免误删除。 | 4 | 块 | 5200
3 | 硬盘录像机 | GATO NVR-8304 | 可记录4:2:2 SD/HD和2K无压缩，也可使用ProRes或DNxHD压缩格式记录高质量HD视频文件，获得比无压缩长5倍的记录时间。HyperDeck Studio Pro配备3Gb/s SDI、HDMI接口。内建电源，机身为1 RU尺寸，可轻松安装到任何工作室机架或便携式机架上。 | 1 | 台 | 8500
4 | 半导体记录卡 | 545S | 512GB容量，固态硬盘，用于硬盘录像机记录功能 | 2 | 块 | 1500
5 | 非编工作站 | D3-EDIT HD1 | 高清数字非线性编辑系统。 采用工业级主机，内置板卡RedBridge6。 配合专业非编软件套装；3G/HD/SD SDI输入输出；1394输入输出；BB/Tri-Level锁相输入；AES/EBU数字音频输入输出；立体声线路输出，立体声耳机输出。 配置：XEON E5-1620/ATI R9270/16GB/256G SSD/1TB*4/RedBridge/IEEE 1394卡 标配高标清非编软件套装，包括如下套件： 非线性编辑管理软件V1.0/内嵌三维图文动画制作软件/网络管理软件 | 1 | 套 | 128000
监视、返看系统
1 | 大屏幕监视器 | TH-55LF8SC | 屏幕尺寸（对角线） 55-英寸；宽高比 16:9；面板类型 IPS 面板/E-LED；有效显示区域（W x H） 927 x 521 mm；像素数（H x V） 1920 x 1080 像素亮度（typ.） 500 cd/m2；对比度 1300:1；动态对比度 50,000:1；响应时间 8 ms (G to G)。 可视角度（水平/垂直） 178°/178° (CR≧10)。 具备:3G/HD/SDSDI输入，HDMI输入，DVI输入，支持RJ45和IR控制。 | 4 | 台 | 16000
2 | 双联图像分析仪 | KRM-702A | 7英寸液晶面板x2, 1024x600分辨率，900:1对比度， H160° /V1600 宽视角 标准19英寸3U机箱安装，支持±30°俯仰角旋转 支持HD/SD-SDI (2路）、HDMI输入和环出，复合视频输入，内置HDMI输入转SDI输出 波形图Y/Cb/Cr, R/G/B并行显示及全幅显示（SDI&HDMI)，矢量图（SDI&HDMI )，R/G/B直方图（SDI&HDMI ) 数字音频解嵌：SDI 16路音柱显示/HDMI2路音柱显示，数字音频解嵌：SDI/HDMI嵌入音频通过3.5mm接口输出 SDI时间码显示，红蓝双色辅助聚焦（SDI&HDMI )，伪彩色、斑马纹、单蓝画面（SDI&HDMI )，自发生SMPTE 100%彩条 欠扫描/过扫描可调，安全框、4:3比例辅助线，图像放大，图像翻转 正面TALLY灯显示 | 3 | 台 | 16800
3 | 多画面分割器 | UltraMVP-1004 | 四通道高清分割器 10路HD/SD-SDI输入及环出 1路HDMI、1路SDI同时四分画面输出 4路讯道在四分画面下显示位置可任选 支持高清、标清混播 纯FPGA处理，10bit原始视频数据输出 各讯道SDI音频解嵌2路音柱显示 可通过3.5mm接口监听任一讯道SD喑频 各讯道SDI时间码显示 支持TSL动态源名及TEXT-TALLY输入 支持图像丢遞廳丢高过鱗报觀示 标清画面显示比例16:9/4:3可调 16:9高清画面可显示4:3的辅助线 纯硬件操作，无需电脑配置 19英寸1U标准机架安装 | 1 | 台 | 45000
4 | 返看监视器 | LED55EC 550UA | VIDAA4.0智能操作系统;CPU:ARM Cortex A53四核1.2GHz 64位处理器 GPU:六核Mali 450+四核NEON;存储（ROM)：8GB;内存（RAM)：2GB；55英寸LED;超高清4K（3840x2160）;支持HDR显示;屏幕比例 16:9; 亮度 400-600流明;刷屏率 60HZ;逐行扫描 响应时间 4ms;支持格式（高清）2160p | 2 | 台 | 6000
5 | 提词器 | T37 | 17英寸16：10宽屏高清专业提词器液晶显示， 最新防眩光高亮显示技术，亮度提高3倍，可达4000尼特，透过率超过85%。 特制背光源的文3200K，与演播室灯光3200K色温一致，有效消除液晶显示器色温偏差对摄像机所涉图像颜色影响。 提词器整体结构采用一体化结构设计，最大程度减少提词器对三脚架的压力，所用型材采用航空铝型材，力求结构牢固、精巧轻便、与摄像机随动，拆卸方便，航空型材特质万能适配器适合用户在任何摄像机、三脚架的接口。 采用滑到接口对提词器中心经向调节，无需增加配重，提词器总重量7KG左右。 题词器也可以采用独立结构，单独使用一副小型轻便三脚架，移动灵活，适合多机位演播室。 | 1 | 套 | 21000
6 | 双通道信号转换盒 | SDI-HDMI | 双通道、0延迟SDI到HDMI转换器； 可将独立的两路SDI信号分别转换成HDMI输出； 内置Reclocker，保证长距离稳定传输； 12bit精度RGB-YUV转换，确保色彩精准还原； 带有SDI环出和AES音频解嵌监听输出； 对隔行输入可做广播级质量去交织处理； | 2 | 台 | 6000
音频系统
1 | 数字调音台 | 01V96i | 16+1推子数字录音调音台 输入输出： 16个模拟通道输入端口—其中12个录音级高品质话放 8通道数字光纤ADAT输入输出端口， 2轨同轴输入以及使用USB传输的16路输入。 立体声模拟主输出 立体声监听输出， 1个立体声2轨输出， 4个OMNI输出， 12通道TRS insert输出断点 1个耳机输出 1个MY扩展卡接口 DAW部分： 24bit/96kHz音频处理 USB2.0 16通道输入16通道输出 支持win64位和32位，在苹果系统上只支持MAC OSX | 1 | 台 | 16500
2 | 数字音频扩展板 | MY8-AE | 上述数字录音调音台附加卡， 96kHz可兼容16通道AES/EBU接口，1xD-sub25针接口 | 1 | 块 | 4000
3 | 模拟调音台 | MG16 | 16通道调音台：最多10个话筒 / 16 个线路输入 (8 个单声道 + 4 个立体声) / 4 编组母线 + 1 立体声母线 / 4 AUX (包括 FX) 最多10个话筒 / 16个线路输入 (8个单声道 + 4个立体声) 4编组母线 + 1立体声母线 4 AUX (包括FX) D-PRE”话放，带有倒向晶体管电路。 单旋钮压缩器 单声道输入通道上的PAD开关 +48V幻象供电 XLR平衡输出 世界通用的内部全局供电 包含机柜安装套件 | 1 | 台 | 3500
4 | 无线领夹话筒 | ACT-618L | UHF段领夹式无线话筒套装 内建10个群组，80个频段，采用红外自动对频技术，采用专业用双调谐器纯自动选讯接收电路及独家音码、噪声锁定双重静音控制，接收距离远，消除断音及噪声干扰。 『SQ』键可以调高接收灵敏度增加接收距离或调低灵敏度避免噪声干扰。依据杂音指示灯的点灭，调整最佳的接收灵敏度。 | 3 | 套 | 3600
5 | 桌面话筒 | C547 BL | 超心形指向界面话筒 音频频响范围 30 - 18000 Hz 等效声噪级 22 dB-A 灵敏度 mV Pa 8.5 mV/Pa 信噪比 72 dB-A 低切滤波器 150 Hz | 2 | 只 | 3500
6 | 广播级配音工作站 | D3-SoundWork | 全接口专业配音工作站。 采用工业级主机，内置专业独立声卡，配合配音软件，可实现多路同时配音和输出监听。 CPU型号：Xeon E5-1603V3 2.8GHz CPU 内存容量：16G内存 硬盘容量：256G SSD 系统盘 硬盘容量：2T SATA*2 数据盘 显卡：专业图形处理 2G显卡 配备声卡，提供的输入输出接口包括：8个模拟音频输入输出（2个平衡输入、6个非平衡输入，8个非平衡输出），1个同轴的S/P DIF数字输入输出，1个MIDI输入输出。应用于新闻制作网中进行配音工作。DVD-ROM键盘鼠标。 软件系统：大洋配音工作站软件V2.0 提供阿兹丹专业录音话筒和AKG监听耳机、雅马哈有源监听音箱、雅马哈MG16路音频调音台 三星S24E390HL 24”W/黑色/16：9/最大分辨率1920*1080/ | 1 | 套 | 98000
7 | 监听耳机 | K77 | 佩戴方式： 头戴式 ；功能用途： 监听耳机 灵敏度： 115dB ；耳机线： 2.5m ；外壳材质： 头梁采用软熟的海绵胶，皮革耳罩 ；频响范围： 18-20000Hz 产品阻抗： 32欧姆 | 2 | 只 | 600
8 | 监听音箱 | MSP3 | 2路 bi-amp型低音反射式音箱； 配备了5英寸锥形低音单元，40-w功放驱动，1 英寸高音单元，27-w的功放模块； 频率响应40 kHz； 配备平衡的 XLR型输入口，非平衡的 1/4" phone型接口。 | 2 | 只 | 1350
周边设备（进口产品）
1 | 周边机箱 | DENSITÉ-3 | 高密度模块机箱，含有18个插槽4RU高， 采用2路集中同步输入， 包含遥控、设置和维护的局域网接口； 用于报警和电源故障的GPI输出； 自动电源倒换； 通过GUI和本地控制面板对板卡和机箱的参数进行完全控制； 为音频、GPI、多画面分割运用提供内部的神经元ADD-ON母线； | 2 | 台 | 31740
2 | 备份电源 | DENSITÉ 3-PSU-AC | 冗余电源模块，支持热插拔，功率110W，和模块机箱为同一品牌。 | 2 | 块 | 5150
3 | 2X1/加嵌/下变换器 | HCO-1822-3RU | 一个帧同步与16通道加嵌结合的下变换器； 提供2路信号输入，具有应急倒换功能。将原始高清信号源经过优化的缩放和64tap FIR滤波器的算法处理达到广播级质量图像。可以同时传输高清、标清（带嵌入音频）和2路监看复合信号； | 2 | 块 | 64500
4 | 高清帧同步 | FRS-1801-3RU | HD/SD帧同步器/视频延时/自动较相/视频处理放大器。具备4组音频解嵌功能。可用于同步异步信号或补偿延时。 通过ADD-ON卡可解嵌16声道音频，具备音频直通或静音处理。兼容两电平和三电平同步，可通过机箱本地操作面板以及以太网对板卡进行参数调整和状态监测。 FRS-1801-110-DRP-3RU后背板 | 1 | 块 | 21792
5 | 高清视分 | HDA-1851-3RU | 1路输入，8路输出，3G/HD/SDSDI信号； 具备时钟再生，兼容ASI/DVB； 含HDA-185N/186N-3SRP单宽后接口 | 8 | 块 | 17956
6 | 双路高清视分 | HDA-3951 | 双路输入3G/HD/SDSDI信号； 具备时钟再生，兼容ASI/DVB； 可以通过GPI调整为2路1分8，或者1路1分16SDI信号分配放大器； HDA-395N-3SRP-D后接口 | 4 | 块 | 18418
7 | 模拟视分 | VDA-1002-3RU | 低损耗平衡输入的增强型视频分配放大器； 采用1分8模式； 输入增益调整，具备电缆均衡、AC或DC耦合 双路HD/SDSDI输入，每组4路HD/SDSDI输出。 VDA-1002-DRP-3RU单宽后接口 | 3 | 块 | 8982
8 | 音频加钳、A/D卡 | AMX-1901-3RU | 多功能音频处理模块，支持模拟音频转换为AES数字音频，同时支持ADD-ON模式音频加嵌。支持音频延时偏移650ms/96KHz或1300ms/48KHz； 具备ADD-ON加嵌模式，支持模拟音频或数字音频通过神经元母线加嵌到数字视频。 | 2 | 块 | 14360
9 | 双路数字音分 | DDA-1133-3RU | 2路独立输入，每路3路输出。 所有输出可以设置为1分6出， 可以通过GPI开关控制设置为2x2或2x1， 支持 AES/EBU or SPDIF格式，兼容32到96kHz，110 Ohm和 75 Ohm 环境，平衡和非平衡。 DDA-1133-DRP 单宽后接口 | 2 | 块 | 9696
10 | 模拟音分 | ADA-1023-3RU | 双通道8路分配； 输入端采用隔离变压器，并提供增益可调；音频峰值检测和静音监测。 ADA-1023-3SRP 后接口 | 2 | 块 | 8139
11 | 音频解嵌、D/A卡 | ADX-1901-3RU | 将AES/EBU数字音频转换为模拟音频信号， 具备模拟信号输出，AES/EBU信号输出， 具备ADD-ON解嵌模式，为主卡提供解嵌后的AES/EBU和模拟音频输出，兼容32到96kHz，110 Ohm和 75 Ohm 环境，平衡和非平衡。 ADX-1901-3SRP 后接口 ADC-1722-3RU 双模拟音频到AES转换器 ADC-1722-110-DRP-3RU 后背板 | 2 | 块 | 14500
同步及信号处理系统
1 | 同步信号发生器 | GB100B | 1U机箱，主备发生器板，双电源。16个BB黑场同步输出，1KHz测试音频输出，模拟彩条输出，带主路信号自动检测和2选1自动倒换器，双电源。 | 1 | 台 | 11000
2 | 多功能信号处理器 | BBG-1003-UDX-ADDA-D | 进口产品，独立机箱通用格式转换，帧同步卡，支持CVBS/YPbPr视频信号输入输出，支持上/下/交叉变换, AES及模拟音频加嵌/解嵌，帧同步等功能。 帧同步功能消除信号任何抖动，用户可以配置视频/音频的延迟量。 音频嵌入自适应SRC，允许异步48KHz音频自动同步48KHz视频，消除抖动。另外，每对SRC会自动检测输入音频对中的Dolby音频对，并禁用SRC。 支持多个信号输入，通过SDI RP168实现净切换 通用输入输出端口– 支持模拟CVBS及分量信号输入输出, 以及模拟和AES音频加嵌解嵌。 对于标清Y/C分量，10-bit处理进行5行自适应梳状滤波。帧同步处理器提供完全的垂直/水平偏移处理，支持手动或者LOS视频模式发生器。上下交叉变换，为广播级视频信号专门优化的ARC控制。时间码可优先处理，过滤，和特定的SMPTE嵌入式视频或音频LTC之间转换所有的音频输出，支持完全的音频交叉点控制，延时控制，5.1立体声下混等。 结构紧凑，1RU空间可以容纳3个机箱。 基于WEB的远程控制界面，还有机箱本地的具有按键和LCD显示屏的控制面板，以及DashBoard远程控制软件都可以对机箱进行控制。 | 3 | 台 | 41800
通话系统
1 | 通话主站 | MT-400 | 2U机架安装二通道主站 提供两个独立的通话通道。每个通道有独立的电源输出，并带有短路保护功能。最多可支持20个用户从站多种通话手段 具有呼叫声音提示功能 支持独立的音量和零平衡调整 支持Announce输出功能 Mic增益可调节 支持Link功能 具有Mic Kill功能（关闭从用户站的Talk功能） 通道具有独立的电源供给，带有短路保护功能 2通道通话主站，支持partyline系统 | 2 | 台 | 6800
2 | 四线制接口 | IF4 | 四线输入支持平衡和非平衡。 输入、输出音量控制及信道零平衡调整。 四线端变压器隔离安全可靠。 可多个级联使用。 2-4线转换接口，用于通话主站和摄像机通话衔接 | 6 | 台 | 850
3 | 有线通话腰包 | BK-103 | 输出音量可调 ，配置灵活, 操作简单，，零平衡调节，抗噪声强，有线连接，支持3.5mm 耳机，不受外界辐射干扰影响，性能稳定可靠，话音清晰宏亮，不失真，全双工通讯。主持人、播音员使用，只听不能说，含透明空气耳塞。 | 4 | 套 | 950
提示系统
1 | TALLY源名跟随控制器 | TL-K10S | 连接矩阵及切换台实现源名跟随及Tally 显示，输出控制画分及 CCU。64 路GPIO，2 个RS422，1 个RS232，1 个网络接口，8 个用于连接UMD/Tally 灯RJ45 接口。 | 1 | 台 | 8000
时钟系统
1 | GPS母钟 | TVZ3100 | 全自动工作，具有软件判断功能，直观指示信号搜索、跟踪和失锁等状态。 具备SZ、RS232、RS422等格式的输出接口，可校准各种具有标准时间接口的广播电视设备和电信、地铁、航空等行业的通讯电子设备。 具有1PPS信号输出，可同步其它时钟系统 | 1 | 台 | 5400
2 | 倒计时控制器 | DJS3000 | 接收外部校时信号，校准为北京时间。 用串行调宽码向各显示屏传送数据，可任意扩展。 每组倒计结束后，可自动进行下一组的倒计时。 可接受PC机控制和设置存储数据。 人工触发功能：在不能按原来设置进行时，控制器有自动/手动转换功能，可人工触发倒计时。 | 1 | 台 | 5400
3 | 正计时子钟 | TVZ3104 | 4寸正计时子钟 本系列数码管字高0.3''以上的单联驱动数显子钟；具有双面、台式、壁挂式、内嵌式多种形式 输入接口可选多种校时编码 可与外信号同步，无信号时靠内晶体维持自运行 数显式子钟采用全静态显示、无闪烁。具有高性能复位电路，抗死机。钟面为抗老化防眩光板 | 1 | 台 | 4100
4 | 倒计时子钟 | TVZ3104D | 4寸倒计时子钟 本系列数码管字高0.3''以上的单联驱动数显子钟；具有双面、台式、壁挂式、内嵌式多种形式 输入接口可选多种校时编码 可与外信号同步，无信号时靠内晶体维持自运行 数显式子钟采用全静态显示、无闪烁。具有高性能复位电路，抗死机。钟面为抗老化防眩光板 | 1 | 台 | 4100
传输设备
1 | 高清光端机 | HD1 | 支持1路SDI输入，兼容SDI和ASI信号，HD-SDI、SD-SDI、ASI信号自适应 高清电视信号格式：SMPTE 292M，SMPTE295M，SMPTE305M，SMPTE310M, SMPTE-1.485G 高清电视信号精度：12bit 高清电视数据率：19.4M-1.5Gbps 自动识别HD-SDI/SDI/ASI输入，无须手动选择； 自动适应SDI速率，信号输入具有自动电缆均衡功能； 通过LED灯可以方便监视设备工作状态； 双开关电源设计； | 2 | 台 | 12000
2 | 交换机 | H3C S5048PV2-EI | 48个10/100/1000M自适应RJ45端口 | 1 | 台 | 3500
视音频跳线盘
1 | 26路视频跳线板 | 26DV | 进口产品 支持高清数字信号(HD-SDI)传输，已成为视频跳线盘的标准特性。视频跳线插座内置旋转开关，其3GHz的带宽，DV系列视频跳线盘应用领域更宽。 1U标准19英寸面板,26路信道.常通或直通型双视频插座.75Ω内部终端电阻数字视频插座内部使用了原创的旋转开关，具有3GHz的带宽特性。与大多数簧片式开关不同，旋转开关为双触点结构，连接稳定和可靠。 | 6 | 台 | 5000
2 | 视频跳线 | VPC 01-WC | 广播级视频跳线盘视频跳线1米 | 12 | 根 | 90
3 | 48口音频跳线板 | 48AV | 各通道可进行独立接线 坚固的金属机架 改进了接点设计，最大限度地减低插头的磨损 1/4“模式跳线板，具有二排插孔，设计经济多样 四十八个平衡通道，具有完全电路板接线插座（二十四个垂直电路板），前后方各二十四对 插座接口包含四个平衡的1/4“插座，具有防锈接点，在未使用螺母的情况下安全适放-无碎片掉落，损坏或缺少 仅需弹动独立的印刷电路板，就可简单地改变结构 正态插座为灰色，易于辨识 前后板包括四个标牌 | 6 | 台 | 5500
4 | 音频跳线 | AV006 | 广播级音频跳线盘视频跳线0.6米 | 16 | 根 | 221
机柜、线缆、接头及耗材
1 | 电视墙 | ZS-TV3 | 电视墙采用钢、铝式，外形尺寸根据客户需求定制，上下左右装饰根据客户要求及房间装修风格定制。电视墙内部框架结构，采用特制铝合金型材搭建。铝合金型材造型美观、韧性强。上箱后部为自然敞开式，下箱内部设计有标准19寸机架式，可以保证有线电视等相关周边设备的上架需求，设备安装采用前上设备后维护的形式。前门采用转轴开门式，后为挂吸式网孔板。电视墙采用组合式全拼装设计，可拆卸成平板包装，方便日后发展及适应各种通道。 电源配置：电视墙每单元配置单路电源插座，多功能插座每条上配置插座计6插位/单元，接线由接线端子输出。 结构选用材料、材质、规格: 主体框架选用优质铝合金型材钢板制作；电源板、走线槽等选用ST13-1.2mm优质冷轧钢板制作。 散热布线设计：良好的通风散热设计使仪器设备安全性得到有效保证。散热安排：开放式底脚，同时在底部和后部有散气孔；因热气向上走，后门（或底部）进风，上面出热风，以免对人有热辐射。 电视墙内部配有专业的布线设计，在下箱后部设置走线通道，外有开门，方便理线。扎线槽表面有防锈及倒圆R处理，避免设备线受损。将电源线与信号线使用专业线槽分开布置，最大限度地确保不互相干扰，有序的位置安排使后期布线维护方便灵活。 安装方式：根据静电地板高度，底部配置承重调节底框 ，底框安装Φ18mm调节螺杆，螺杆下配焊安装底盘，底盘采用膨胀螺丝固定在楼层地坪上。 | 1 | 套 | 35000
2 | 双联控制台 | ZS-TV2 | 主体框架选用宝钢ST13-1.5mm优质冷轧钢板制作。钢结构零部件，通过进口数控机床冲孔、剪切、折边加工而成形。部件由零部件焊接组合而成，焊接处进行打磨处理。 主结构以钢结构U型脚架搭建为主搭建，有专门的走线盒，U形脚高出桌面设计亚克力灯箱，色调为灯白，开关可控. 面板选用E0级环保高密度板制作，厚度25mm以上，表面防火板贴面，处理色彩结合环境进行设计，桌面高度符合亚洲人工作习惯。 含配套高端座椅。 | 6 | 套 | 4500
3 | 广电机柜 | ZS-TU42 | 42U 标准机柜（含电源插排、滑轨、托板、盲板、理线架等）标准服务器机柜,外形尺寸：600mm*1000mm*42U机柜(宽×深×高) ；高质量，承重力强。静态状态机柜承重力800kg，动态状态机柜承重力600kg；机柜前标准角与前立柱之间无缝隙拼接，且可移至最前端，增大内部装机空间；机柜安装内立柱有刻度标识； | 4 | 套 | 4500
4 | 高清数字视频电缆 | L-4.5CHD+ | 标称外径：7.0mm 内导体外径：1.02mm 。内导体直流电阻<23.3Ω /km 。 绝缘外径：4.57mm 。 外导体屏蔽密度>91% 外导体直流电阻<9.9Ω /km 。 静态电容：53nF/km 1kHz | 600 | 米 | 10
5 | 数字视频BNC连接器 | BCP-B53 | 优异的电压驻波比（VSWR）特性，达3GHz时VSWR 1.1。 连接器壳体上的锁位标志，方便查验连接锁定位置。 压接方式确保迅速、可靠的安装。 机械锁定结构防止触针移位，提高可靠性。 触针镀金，即便使用数年质量也不会下降。 独一无二的加长壳体设计，使插播更方便。 | 100 | 套 | 20
6 | 高清数字视频电缆 | L-2.5CHD+ | HDTV-SDI信号的理想传送介质，标称外径2.5mm规格。 传输距离为现有同等规格电缆线 (如7C电缆线) 的1.3倍。 铝箔与编织屏蔽的组合提供了极好的屏蔽。 三层绝缘结构，各层发泡比不同，增加了电缆线的强度和抗潮湿性能。 用于固定安装，不适合存在外部应力和压力的流动应用场合。 | 2400 | 米 | 15
7 | 数字视频BNC连接器 | BCP-B25HD | 适用于上述2.5mm规格视频电缆的BNC接头，采用机械冷压固定，真正75Ω结构压接型触针、压接型尾管 DC-2GHz条件下，反射损耗≧26dB，或电压驻波比小于1.1 与一般50ΩBNC的机械结构兼容 体型加长，便于捏握 电缆线拉力特强 中心触针镀金并带快速锁定装置 外层接触环采用铍铜材料。 | 600 | 套 | 21
8 | 麦克风音频电缆 | L-4E6S | 抗折弯设计使得这两个型号特别适合用于舞台、新闻发布会等环境。 铜网密度 94% 以上，有效屏蔽电磁噪声。 是由40 根（L-4E5 是由30 根) 特别精细的0.08mm 的铜丝扭绞而成，耐久性特别好。 | 600 | 米 | 5
9 | 数字音频电缆 | DA202AT-1 | PE 棒结构确保既使电缆线弯度不同也能一直保持110Ω阻抗。 为机柜内部的电缆线连接而设计。 适用于长度达140米数字 音频讯道。 标称外径4mm规格。 | 1600 | 米 | 7
10 | 音频卡侬连接器 | NC3FXX/MXX | 独特的笼型插孔接点-增加传导性 “防焊”的插孔接点，方便焊接 无锁“窗”的接插件-更坚硬的机架，增加耐久性 改良的卡盘电源线扣-增强了保持力，并使装配运行更为容易快速 新的接地-底盘和电缆接插件之间良好的完整接触 使用半透明的环作为特定的标记 唯一的全息图－确保真实性，防止伪造 壳上的内螺纹有效防止任何损坏。 | 80 | 对 | 45
11 | 音频卡侬座 | NC3FD-L-1/MD-L-1 | 下一代流行的DL系列，功能更齐全 全金属机架，同双接地接点相连，可产生最佳的RF保护，以及XLR底盘支架内较好的接地传导性 接插件的保持条用全金属样式替代了塑料设计 三芯样式上具有独特的笼型插孔接点，增加传导性 引脚四-七的样式上具有加工过的插针接点和插孔接点 D型机架，提供了安装兼容性，具有工业标准D安装尺寸。 | 64 | 个 | 50
12 | 75欧姆终接电阻 | BCP-TA | 标准 75Ω 终结电阻 (2.0GHz)，含 1/4 W 电阻。VSWR 在2GHz 范围，小于等于1.1。 | 5 | 个 | 45
13 | 75欧姆对接桥 | BCJ-JRUD | 面板安装型BNC 插座强化真正75Ω 阻抗的特性。 | 64 | 个 | 45
14 | 系统集成耗材辅料 | ZS-系统集成耗材辅料 | 工程材料安装辅料(进口线号、进口绑带、9芯控制线、TALLY线、设备电源线、焊锡丝、D型插头、网座及电话座),均采用国家合格产品和强制认证产品。 | 1 | 批 | 20000
系统集成
1 | 系统集成 | ZS-系统集成 | 我公司负责系统设备的安装、调试、培训、售后服务等；交付所有设备的产品说明书，图纸，培训手册、光盘等。 | 1 | 项 | 30000
五、4频道高标清硬盘播出系统
（1）高标清播出服务器、控制工作站
1 | 高标清播出服务器 | iChannel 6H | 多通道高标清数字播出系统 4RU超静音机箱；HD/SD SDI数字信号4入4出（高清播出时，输入信号为转播非上载）；BB/Tri-Level锁相输入；时钟台标字幕叠加。时钟台标字幕叠加。 配置：Intel XEON E5-2620 × 2/AMD R9270/16GB/1TB SATAIII/1TB企业级数据硬盘*4/RS232x4/RedBridge6A Server*2 软件：播出自动控制软件V1.0。视频服务器模块。 支持视音频解码、台标字幕图文渲染叠加、文件同步迁移管理。 支持定时播、顺播、定时插播、相对插播、手动触发等播出方式，应用灵活； 支持主备机镜像播出； 软件仿真切换器控制面板，方便调控外部信号； 主浏览窗口能够浏览当前正在播出的内容，有音频表显示；提供第二浏览窗口，可以预监下一条播出素材或输入画面是否准备完毕； 播出过程中实时添加最多六层台标、时钟、角标、倒计时和跑马字幕；可实现跑马文字单条重复播出，多条自动顺序播放； 支持播出端音量限幅和紧急调节； 支持界面锁定，预防误操作； 支持播出端节目单紧急修改编辑； 多种即时播控操作，应对各类紧急情况； 断电并恢复供电后，自动恢复播出并加载节目单，不需要人工干预； 编单提交后自动加载节目单，避免播控端操作； 支持定时加载节目单，可连续多日定时加载节目单； | 2 | 台 | 198000
2 | 上载工作站升级软件 | iChannel UP | 台里原来设备，升级软件，利用原视音频板卡，实现电视节目视频采集上载功能；与新播出系统无缝兼容； | 4 | 套 | 0
3 | 编单工作站 | SYM-WSA | 4RU超静音工作站。 Intel Core i7-4790/8GB/500G SATA/DVD-RW/千兆网口 节目计划编排软件V1.0。在线编单模块，实现已经开播节目单的在线修改。 三星S24E390HL 24英寸黑色宽屏液晶显示器，1920×1080分辨率，VGA/DVI接口。 节目单按照真实播出时序排列分割，编单逻辑清晰易用； 智能迁移预播节目单中未同步的素材； 支持节目单模板； 支持素材组编辑； 支持离线节目单编辑和管理； 在线节目单编辑，可实时显示播出进程，及远程编辑正播节目单； 支持节目单审核记录； 支持标记点，根据标记点自动调整插播点； 在编单过程中，可以提前为播出的节目叠加台标、时钟、倒计时和滚屏字幕； 灵活设置跑马单条或全局播出的重复次数及时间间隔； 素材播放次数限制和统计； 查找替换功能，方便编单操作； 在线编单软件发单后提供加单成功与否的信息反馈； 节目单可导出为EXCEL文件，便于对其保存、审看和管理； 反推定时播功能，保证所选素材完整播出。 | 4 | 套 | 36100
4 | 播出控制工作站 | SW-SYA-AP | 4RU超静音工作站。 Intel Core i7-4790/4GB/500G SATA/DVD-RW/千兆网口。 播出自动控制软件V1.0。控制模块。实现根据节目单的自动播出控制，控制媒体服务器、矩阵切换器、应急信号源、键控器等设备精确播出，提供完善的安全机制和详细的播后记录。支持字幕的制作、实时播出。 4个RS232/ RS422/485三合一串口，软件定义串口类型。 三星S24E390HL 24英寸黑色宽屏液晶显示器，1920×1080分辨率，VGA/DVI接口。 | 4 | 套 | 42100
5 | 应急录放设备（垫盘） | AG-HPD24MC | 进口产品，高/标清P2编辑录像机,可插2块P2卡。 2RU半机架宽尺寸录像机可应用于2D/3D; 压缩方式（全高清，4：2：2，10bit）。 广播级的接口I/F（HD SDI In/Out, Ref In, TC In/Out）RS422遥控2台设备实现3D重放和记录。 广播级的接口I/F（HD SDI In/Out, Ref In, TC In/Out） RS422遥控，支持视频记录信号。 1080/59.94i,1080/50i,1080/23.98p, 1080/24p,720/59.94p,720/50p,480/59.94i, 576/50i 量化10 bits。 音频输入-模拟输入：XLR × 2 (CH1, CH2)；SDI 输入：BNC × 1；音频输出。 SDI 输出、BNC × 1、监视器输出、管脚插孔 × 2, -10 dBV, 600 Ω、耳机输出、立体声微型插孔 (3.5 mm 直径), 8 Ω, 可变电平。 HDMI 输出:2 通道 ( 线性 PCM)。 内置式扬声器:Round × 1 ( 声道)。 其他输入/输出。 时码输入:BNC × 1, 0.5 V[p-p] 至 8.0 V[p-p], 10 kΩ。 时码输出:BNC × 1, 低阻抗, 2.0 V ±0.5 V[p-p] RS-422A 输入/ 输出:9-pin D-SUB × 1, RS-422A 接口。 存储卡插槽PCMCIA接口×2。 SD卡插槽×2。 SD/SDHC 卡插槽 × 1。 液晶显示屏：87.63 mm (3.45 英寸), 大约 921,000 像素。 包含两块60G存储卡。 | 1 | 台 | 49400
（2）网络设备及病毒防护部分
1 | 数据库服务器 | PowerEdge R730 | 标准1U机架式服务器，XEON E5 2603 CPU、16GB内存、RAID1、1TB企业级(SATA) 3.5"*2、550W冗余电源、RJ45千兆网络接口*2/DVD光驱/键鼠/导轨。 系统配置：Microsoft Windows Server 2008 中文标准版 Microsoft SQL Server 2008 中文标准版 | 1 | 台 | 20000
2 | 播出二级存储 | D1600 | 硬件参数： 广电专用存储系统，Intel 多核高性能处理器，标准19寸3U机架式，16G 高速缓存，16个可热插拔磁盘，支持SAS/SATA/SSD硬盘，自适应1+1冗余电源，3x 5000 RPM 热交换PWM 风扇，2个千兆以太网接口、2个万兆接口，可扩展至8个万兆接口。支持网络接口聚合 支持RAID级别：RAID 0、1、1E、5、5EE、6、10、50、60、JBOD 提供NAS存储的基本访问功能，支持CIFS、NFS、FTP、HTTP共享 1、万兆模块、万兆光纤跳线； 2、4TB企业硬盘*16，物理容量64TB; 3、电源线等辅材； | 1 | 台 | 156000
3 | 万兆上行网交换机 | S5500V2-48P-SI | 48端口交换机48个10/100/1000BASE-T自适应千兆以太网交换端口，2个万兆SFP+插槽含模块。 背板带宽：176Gbps。 包转发率：100.2Mpps。 USB驱动器支持：自动配置固件 支持4个RMON组（历史、统计、警报和事件） 固件和配置文件的HTTP和TFTP传输 板载双固件映像 支持多配置文件上传/下载 错误监控和性能优化统计. | 1 | 台 | 15500
4 | 键鼠切换器 | HNC-7104KS | 1U机架型17英寸 8口KVM一体机，集成液晶屏、超薄键盘、触摸板、4口切换器，支持1920*1200分辨率，VGA/USB接口。 | 2 | 台 | 8500
（3）切换矩阵及周边设备
1 | 高清数字切换矩阵 | SY-1005-A-K-HD | 支持8路SD/HD SDI输入，支持2路CVBS模拟输入，4路模拟音频输入，内置CVBS信号帧同步器和模拟音频加嵌器 支持2路PGM输出，3路PST输出，PGM输出支持静/净切换 支持信号状态检测，通过指示灯颜色显示信号状态 支持输入信号检测，误操作保护，Bypass直通功能 3个RS-232串口（DB9）,1个RS-485串口（DB9） 带本地控制面板，冗余电源，1U机箱 含配套遥控面板，可实现对矩阵的远程控制，标准1RU高，标配主备电源。 | 1 | 套 | 39400
2 | 机箱 | IM-FM 2RU | 10块插板的标准2RU机箱（含双电源） | 2 | 套 | 5800
3 | 高清分配 | HDA-1003 | HD/SD-SDI数字视频电缆均衡、时钟再生分配放大器（双1分4） | 12 | 块 | 9800
4 | 同步信号发生器 | BG-100A | 1U机箱，单组发生器板，双电源。16个BB黑场同步输出，1KHz测试音频输出，模拟彩条输出。 | 1 | 套 | 7600
5 | 模拟视分 | VDA | 同步模拟视频分配放大器(1分8），模拟视频分配 | 6 | 块 | 1000
6 | 模拟音分 | ADA | 模拟音频分配 | 4 | 块 | 1000
7 | DA+解嵌 | DMX-2132 | 嵌入音频的SD-SDI信号到复合视频和模拟立体声音频解嵌器(10bit)，带SD-SDI输出；支持时钟再生、线缆均衡。2路SD-SDI输出、2路CVBS输出、1组模拟立体声音频输出。 | 2 | 块 | 7900
8 | 同步倒换开关 | AVS-5102 | 复合视频5组3×1自动、手动和遥控切换器，带信号检测(安装在2RU机箱) | 1 | 套 | 2800
9 | 图卡发生器 | FPG-4302 | 3G/HD/SD-SDI图卡发生器（4路3G/HD/SD-SDI输出）， 支持LTC / NTP 校时；支持叠加显示时间和日期；BB / Tri-level自适应，行场相位调节；内置SD卡，可存储8张JPG/PNG/BMP等格式的图片作为测试图卡信号；支持AFD插入；支持WEB管理；支持固件升级；可本地操控 | 1 | 块 | 32000
10 | 机箱 | PD-FM-1RU | 键控板卡机箱，双电源，支持4块板卡 | 1 | 套 | 15000
11 | 数字键控器 | PD-DSK2-HD | 2路HD/SD-SDI键控模块；具有键特技功能；主输出具有BY-PASS功能；支持行同步校正；可外接遥控面板 | 4 | 台 | 40000
12 | 高清字幕机 | CGLIVE | 4RU超静音工作站。Intel Core i7/16GB内存/500G SATA/DVD-RW/千兆网接口，广播级Cutelink专业的图文制作播出软件，无限层多任务同时播出，可实现各种应用模式下的图文制作播出。 三星S24E390HL 24英寸黑色宽屏液晶显示器，1920×1080分辨率，VGA/DVI接口。 | 4 | 套 | 65000
13 | 交叉变换器 | 2D交叉变换器 | 进口产品，数字信号上、下变换处理器1路带时钟恢复环通输出 | 5 | 台 | 20500
14 | HDMI-SDI转换器 | HDMI-SDI | HDMI到3G/HD-SDI转换器，1路HDMI输入，1路3G/HD-SDI输出 | 2 | 台 | 4500
15 | 响度控制 | EAP70D-AGC | 数字音频处理器，可控制声音响度范围 | 1 | 台 | 19000
（4）信号调度总控切换矩阵
1 | 播出前段视频调度矩阵 | X-PLUS-8RU | 32×32，HD/SD-SDI数字视频矩阵 (带线缆均衡)用于播出信号调度，外加控制面板。 前面板具有LCD 液晶显示屏与控制按键，该矩阵的控制系统可完成切换、查询、锁定、齐切等功能，系统控制采用冗余式配置，即可采用两个控制模块同时工作的方式，如果当前执行模块发生故障时，可手动/ 自动转入备用控制模块，确保系统的稳定性和可靠性。同时，矩阵兼容多种控制协议。 | 1 | 套 | 75000
（5）时钟系统
1 | 卫星校时钟 | TVZ3100 | 自动工作，卫星校时钟， 具有软件判断功能，直观指示信号搜索、跟踪和失锁等状态。 具备SZ、RS232、RS422等格式的输出接口，可校准各种具有标准时间接口的广播电视设备和电信、地铁、航空等行业的通讯电子设备。 具有1PPS信号输出，可同步其它时钟系统 | 1 | 台 | 5100
2 | 单联子钟 | TVZ3104 | 单联子钟，具有多种接口模块，可以和各种校时设备配套，组成形式不同的母子钟系统 | 1 | 台 | 4000
（6）信号监看系统
1 | 多画面主机 | MV-1804 | 支持18路3G/HD/SD-SDI输入，前4路兼容CVBS，*支持1路HDMI输入 每路SDI、HDMI输入支持8声道内嵌音频，支持12声道模拟音频输入，支持24声道数字音频输入 支持4路HDMI输出和4路3G/HD-SDI多画面输出，SDI输出与HDMI输出内容相同，4路输出可拼接成3840×2160分辨率，输入信号可在4屏输出之间任意拼接、布局 支持2声道模拟音频耳机监听，持2声道模拟音频LINE OUT监听，支持2声道SDI、HDMI内嵌音频监听 支持1个网口、2个RS-422串口、36个GPI/O 支持视频窗口、音频表、时钟、Tally、动态UMD等显示元素，支持LTC和NTP校时，支持信号检测报警 标准1RU设备，标配冗余电源 本机前面板支持布局快速切换按键，2个USB接口 | 2 | 台 | 85000
2 | 大屏显示 | ZS-SHOW | 1、12块55监视(每个频道两个松下电视，中间一组四个松下屏进行拼接)。 2、电视墙采用钢、铝式，外形尺寸根据客户需求定制，上下左右装饰根据客户要求及房间装修风格定制。电视墙内部框架结构，采用特制铝合金型材搭建。铝合金型材造型美观、韧性强。上箱后部为自然敞开式，下箱内部设计有标准19寸机架式，可以保证有线电视等相关周边设备的上架需求，设备安装采用前上设备后维护的形式。前门采用转轴开门式，后为挂吸式网孔板。电视墙采用组合式全拼装设计，可拆卸成平板包装，方便日后发展及适应各种通道。 电源配置：电视墙每单元配置单路电源插座，多功能插座每条上配置插座计6插位/单元，接线由接线端子输出。 结构选用材料、材质、规格: 主体框架选用优质铝合金型材钢板制作；电源板、走线槽等选用ST13-1.2mm优质冷轧钢板制作。 3、辅助设备及线材。 4、含配套拼接器。 | 1 | 套 | 205000
3 | 室内单色LED屏 | KG-P4 | P4室内单红屏 模组尺寸：24.4*48.8cm，电 源、接收卡、控制软件、LED屏支架 2.4㎡ 含安装费 | 1 | 套 | 10000
4 | HDMI-SDI转换器 | C2-HDMI-HD | 双通道、0延迟HDMI到SDI转换器可将独立的两路HDMI信号分别转换成SDI输出内置超稳定的时钟恢复机制，确保SDI指标达广播级12bit精度RGB-YUV转换，确保色彩精准还原内置SDI输出一分二，减少SDI视分成本SDI输出可强制为1.5Gbps，以更广泛适配监视设备. | 2 | 台 | 1800
5 | SDI转HDMI | C1-HD-HDMI | 输入1路3G/HD/SDI数字视频，输出1路HDMI高清信号（支持HDCP，CEA-861E），HDMI接口标准：1.3，数字视频接口：75欧姆BNC，机箱尺寸(高x宽x深，mm毫米)39×166×95，迷你型小机箱，内置电源 | 4 | 台 | 1600
6 | 监听音箱 | LSR305 | 5寸进口监听音箱1对，有源监听音箱，输出功率20W，功耗30W | 1 | 套 | 3500
7 | 调音台 | XR1600 | 16路进口调音台：最多10个话筒 / 16 个线路输入 (8 个单声道 + 4 个立体声) / 4 编组母线 + 1 立体声母线 / 4 AUX (包括 FX) 最多10个话筒 / 16个线路输入 (8个单声道 + 4个立体声) 4编组母线 + 1立体声母线 4 AUX (包括FX) D-PRE”话放，带有倒向晶体管电路。 单旋钮压缩器。 单声道输入通道上的PAD开关 +48V幻象供电，XLR平衡输出 包含机柜安装套件 | 1 | 台 | 3500
（7）其他周边设备及线缆线材
1 | 线缆线材 | L-CHD | 1、75Ω数字视频电缆，中心导体为精炼铜，低损耗的发泡聚乙烯绝缘体，100%铝箔屏蔽容易剥除，外层屏蔽为紧密编织的镀锡铜网。200米/卷，数量3卷 2、为铝箔屏蔽，铜网密度94%或以上，有效屏蔽电磁噪声。带内部引导线，端接简单方便，PVC护套。200米/卷，数量2卷 3、Canare 26路视频跳线盘（1U）Canare 视频跳线（1米）4根，数量4套 4、BNC接头，100只/盒，数量2盒 5、卡侬音频头。公母各50个，数量2套 6、进口专业6类网线（305米/箱），数量1箱 7、AMP水晶头、线槽、网线护套、配线架、PVC套管、线缆标号等，数量1批 | 1 | 项 | 20000
2 | 操作台 | JL-5255 | 操作台主要承重材料采用铝合金型材搭建、配合冷轧钢板材料厚度 2.0mm。其余材料厚度 1.5 mm等。表面静电喷塑，颜色按房间装饰效果配色。 操作台按照底柜配置，底柜箱体采用铝合金型材搭建、前后部采用钢板加工开门形式封闭。 每单元可配置6个多功能（克莱沃）插孔的电源插座2块；根据用户要求配置非标设备托板；设备安装角铁；装饰U板。 下箱采用铝合金型材搭建，底柜前后门为转轴式，平面台上可嵌入式安装各类设备。上箱高度4U-5U,下箱12U高度。 操作台侧方配置灯箱，灯箱以木制品及亚克力制作，内装LED灯，外喷进口聚酯漆，操作台平面台采用防火板贴面，防火板：选用进口高密度板为基材，表面采用进口（威盛亚、富美家）防火板贴面，采用塑料或高档金属油漆封边，颜色按要求可定制。 钢制部分采用优质冷轧钢板，内结构厚度 2.0mm，外装饰厚度 1.2mm。表面静电喷塑。 操作台电源为6个多功能电源插座，电源插座为GB2099.3-1997（万用孔）10A 250V ～。 操作台金属结构件与机房接地环接通，接地电阻<1Ω，绝缘电阻应>1000MΩ。 表面处理工艺：A、金属部分: 产品成形--去油去锈--加温热磷化--静电喷塑，漆膜富有现代感，内部镀锌件均为采用热镀锌钝彩工艺。B、木质部分:防火底漆,采用五底三面工艺,高档聚脂面漆。 | 6 | 套 | 4000
3 | 机柜 | ZS-TU42 | 42U 标准机柜（含电源插排、滑轨、托板、盲板、理线架等）标准服务器机柜,外形尺寸：600mm*1000mm*42U机柜(宽×深×高) ；高质量，承重力强。静态状态机柜承重力800kg，动态状态机柜承重力600kg；机柜前标准角与前立柱之间无缝隙拼接，且可移至最前端，增大内部装机空间；机柜安装内立柱有刻度标识； | 4 | 套 | 4500
4 | UPS | CDD30KL/32 | 在线UPS，三进单出，功率30KW，断电持续2小时（配置相应电池组）。 能帆蓄电池， 欣动力电池柜A16(加厚)， 输入额定电压:3 x 400 VAC (3相+N) 输入电压:280V～430V 输出电压:380V(1±3%) 过压保护:246±4V 相数:三相 频率:50~60Hz 调整时间:7.5V/S 额定电流:30kVA 45A 稳压精度 (电池模式)± 1% 频率范围(同步跟踪范围):46~54Hz 或 56~64Hz 频率精度(电池模式):50 Hz ± 0.1 Hz 或 60 Hz ± 0.1 Hz 峰值因数:3:1 (最大) 谐波失真:≦ 2 % THD (线性负载) ,≦ 5 % THD (非线性负载) 现场服务三年 | 1 | 套 | 75000
5 | 稳压器 | SVC-30KVA | 三相净化稳压器 30KVA 输入电压:280V～430V 输出电压:380V(1±3%) 过压保护:246±4V, 频率 50~60Hz 调整时间:7.5V/S 额定电流:30kVA ,45A | 1 | 台 | 6500
6 | 服务器机房制冷设备 | KUR-125LW/S01-N2 | 执行电信机房标准。机房专用空调；5匹,定频，能效等级:3级；电辅加热，适用面积(48-80㎡平方米)； 制冷量(W):12300W，制冷功率(W):3850W，制热量(W):13500W，制热功率(W):3700W，电辅加热功率(W):3600W。 | 2 | 台 | 12000
7 | 系统集成 | ZS-系统集成 | 施工、安装、调试、运输、文档资料、培训、综合布线。布线PVC穿管，布线耗材。 | 1 | 项 | 60000
六、非编制作网+媒资系统集成
媒体非编制作、媒资系统--核心存储与交换部分
1 | 万兆存储 | N1600 | 标准3U机架式，16盘位， 分布式融合存储；每个节点，广电专用存储系统，INTEL 64位 多核处理器，64GB缓存，可升级至96GB或128GB，16个热插拔SATA、SAS磁盘位，支持RAID 0/1/5/6/10/50/60；标准19寸3U机架式，16G 高速缓存，16个可热插拔磁盘，支持SAS/SATA/SSD硬盘，自适应1+1冗余电源，3x 5000 RPM 热交换PWM 风扇，2个千兆以太网接口、2个万兆接口，可扩展至8个万兆接口。支持网络接口聚合，支持RAID级别：RAID 0、1、1E、5、5EE、6、10、50、60、JBOD，提供NAS存储的基本访问功能，支持CIFS、NFS、FTP、HTTP共享。整体带宽性能可以线性增长到 80GByte/s 以上，最大系统容量20PB，支持NFS/CIFS/ISCSI/Fabric/POSIX/FTP/HTTP/Amazon S3等协议，支持硬盘级冗余、节点级冗余、机柜级冗余、热点数据副本技术、纠删码容错技术、文件秒传技术； 混合读写900MB/s以上（其中读性能600~800MB/s.,写性能250MB-600 MB/s）； 可支持双系统冗余方案，双系统同时工作，自动切换（非RAID方式，具有故障切换和硬件损坏切换能力） 拥有自主知识产权。具有自主的传输和性能优化能力。 含原厂三年现场免费服务。 支持本地热备盘、全局热备盘；支持SAS expand扩展柜。支持磁盘自动预警，自动检测磁盘健康状态通过邮件、声音、客户端弹窗进行告警；同一设备支持CIFS、NFS、FTP、HTTP、ISCSI协议访问；支持绿色节能特性，包括自调节风扇、CPU变频和磁盘休眠等技术，降低功耗和磁盘使用寿命； 本次配置16块3.5英寸SATA 7.2K 6TB企业级硬盘；本次配置2个10GE以太网主机通道（含短波SFP+模块）单节点物理容量：96TB | 2 | 套 | 200000
核心网络交换部分
1 | 万兆上行交换机 | RG-S5750C-28GT4XS-H | 48口10/100/1000M自适应电口，4个1G/10G SFP+光口，2个扩展槽，2个模块化电源插槽。 | 2 | 套 | 65000
|  | XG-SFP-SR-MM850 | 万兆LC接口模块（62.5/125μm：33米；50/125μm：66米；模态带宽为2000MHz•km时传输300米），适用于SFP+接口。 | 8
|  | RG-PA70I | 交流电源模块 | 4
2 | 外网、办公网接入交换机 | RG-S2910-24GT2XS-P-E | 24口10/100/1000M自适应电口，4个1G/10G SFP+光口，固化单交流电源 | 1 | 套 | 25000
|  | XG-SFP-SR-MM850 | 万兆LC接口模块（62.5/125μm：33米；50/125μm：66米；模态带宽为2000MHz•km时传输300米），适用于SFP+接口 | 1
新闻制作网
1 | 高清全接口非线性编辑工作站 | D3-EDIT HD3 Pro | 硬件配置; CPU型号：Xeon E5-2620 V3 2.4GHz*2 CPU 内存容量：32G内存 硬盘容量：256G SSD 系统盘 硬盘容量：1T SATA*2 SATA 数据盘 显卡：专业图形处理 2G显卡 视音频卡：广播级高清RedBridge6 其他：DVD-ROM/1394接口/键盘鼠标 软件系统：非线性编辑管理软件V3.0 内嵌三维图文动画制作软件 网络管理软件 | 2 | 套 | 200000
|  |  | 实现网络编辑功能、实现项目化的组网节目制作、支持全新的协同共享制作生产模式。 | 2
|  |  | CS新闻文稿软件，部属在纯软PC平台上，支持文字和视频同屏编辑；支持高低码流编辑；可用在标清和高清网络环境；可实现新闻选题、稿件和串联单的全流程制作。为非编提供新闻插件，实现新闻流程。 非编软件可提供序列动画合成工具，支持将图像序列采集带阿尔法透明通道的视频压缩编码。详细描述在系统方案中。 | 2
|  |  | 漫步者 3.5mm接口/2.0/10W*2/有源监听音箱 | 2
|  |  | AKG 3.5mm接口/头戴式监听耳机 | 2
|  |  | 三星S24E390HL 24”W/黑色/16：9/最大分辨率1920*1080 | 4
2 | 高清非线性编辑工作站 | D3-EDIT 1250HD | D3-EDIT系列非线性编辑纯软系统。与高清全接口非线性编辑工作站为同一品牌。 采用工业级主机，配合D3-EDIT非编软件套装，纯软件编辑。 配置：Core i7/专业图形处理 2G显卡 /32GB内存/240G SSD/1TB数据硬盘*2 软件系统：非线性编辑系统V3.0 | 8 | 套 | 35800
|  |  | 实现网络编辑功能、实现项目化的组网节目制作、支持全新的协同共享制作生产模式。 | 8
|  |  | CS新闻文稿软件，部属在纯软PC平台上，支持文字和视频同屏编辑；支持高低码流编辑；可用在标清和高清网络环境；可实现新闻选题、稿件和串联单的全流程制作。为非编提供新闻插件，实现新闻流程。 | 8
|  |  | 漫步者 3.5mm接口/2.0/10W*2/有源监听音箱 | 8
|  |  | AKG 3.5mm接口/头戴式监听耳机 | 8
|  |  | 三星S24E390HL 24”W/黑色/16：9/最大分辨率1920*1080/*2台 | 16
3 | 配音工作站 | D3－Soundwork 5800A | 全接口专业配音工作站，，与第1项高清全接口非线性编辑工作站站为同一品牌。 工作站平台。配备VX442e声卡，提供4路模拟4路数字音频输入输出。应用于新闻制作网中进行配音工作。 标配提供一套专业录音话筒和监听耳机、有源监听音箱、多路音频调音台 配置：CPU型号：Xeon E5-1603V3 2.8GHz CPU 内存容量：16G内存 硬盘容量：256G SSD 系统盘 硬盘容量：500G SATA*2 数据盘 显卡：专业图形处理2G显卡 其他：DVD-ROM键盘鼠标标配专业后期配音软件。 | 1 | 套 | 98000
|  |  | 三星S24E390HL 24”W/黑色/16：9/最大分辨率1920*1080 | 1
专题制作网
1 | 高清全接口非线性编辑工作站 | D3-EDIT HD3 Pro | 硬件配置; CPU型号：Xeon E5-2620 V3 2.4GHz*2 CPU 内存容量：32G内存 硬盘容量：256G SSD 系统盘 硬盘容量：1T SATA*2 SATA 数据盘 显卡：专业图形处理 2G显卡 视音频卡：广播级高清RedBridge6 其他：DVD-ROM/1394接口/键盘鼠标 软件系统：非线性编辑管理软件V3.0 内嵌三维图文动画制作软件 网络管理软件 | 1 | 套 | 200000
|  |  | 实现网络编辑功能、实现项目化的组网节目制作、支持全新的协同共享制作生产模式。 | 1
|  |  | 漫步者 3.5mm接口/2.0/10W*2/有源监听音箱 | 1
|  |  | AKG 3.5mm接口/头戴式监听耳机 | 1
|  |  | 三星S24E390HL 24”W/黑色/16：9/最大分辨率1920*1080 | 2
2 | 水晶三维合成系统 | D3-Crystal 500 | CPU型号：八核Xeon E5-2630 V3 2.4GHz*2 CPU 内存容量：16G内存 硬盘容量：256G SSD 系统盘 硬盘容量：2TB*2 SATA 数据盘 显卡：专业图形处理 2G显卡 视音频卡：广播级高清RedBridge6 其他：DVD-ROM/1394接口/键盘鼠标 配件：专业手写板、调色台 软件系统：非线性编辑系统V3.0[POST PACK专业版有卡软件]，包括以下组件： D3-Crystal水晶三维合成系统V1.0 D3-Edit非线性编辑系统V3.0 D3-Color颜色校正分级系统V1.0 3DMaps三维地图制作系统 | 1 | 套 | 298000
|  |  | 实现网络编辑功能、实现项目化的组网节目制作、支持全新的协同共享制作生产模式。 | 1
|  |  | 漫步者 3.5mm接口/2.0/10W*2/有源监听音箱 | 1
|  |  | AKG 3.5mm接口/头戴式监听耳机 | 1
|  |  | 三星S24E390HL 24”W/黑色/16：9/最大分辨率1920*1080 | 2
3 | 高清非线性编辑工作站 | D3-EDIT 1250HD | D3-EDIT系列非线性编辑纯软系统。与高清全接口非线性编辑工作站为同一品牌。 采用工业级主机，配合D3-EDIT非编软件套装，纯软件编辑。 配置：Core i7/专业图形处理 2G显卡 /32GB内存/240G SSD/1TB数据硬盘*2 软件系统：非线性编辑系统V3.0 | 6 | 套 | 35800
|  |  | 实现网络编辑功能、实现项目化的组网节目制作、支持全新的协同共享制作生产模式。 | 6
|  |  | 漫步者 3.5mm接口/2.0/10W*2/有源监听音箱 | 6
|  |  | AKG 3.5mm接口/头戴式监听耳机 | 6
|  |  | 三星S24E390HL 24”W/黑色/16：9/最大分辨率1920*1080 | 12
4 | 配音工作站 | D3－Soundwork 5800A | 产品类型：全接口专业配音工作站，与第1项高清全接口非线性编辑工作站站为同一品牌。 CPU型号：Xeon E5-1603V3 2.8GHz CPU 内存容量：16G内存 。 硬盘容量：256G SSD 系统盘 。 硬盘容量：500G SATA*2 数据盘。 显卡：专业图形处理 2G显卡 配备VX442e声卡，提供4路模拟、4路数字音频输入输出。应用于新闻制作网中进行配音工作。DVD-ROM键盘鼠标 。 软件系统：大洋专业后期配音软件V2.0 提供阿兹丹专业录音话筒和AKG监听耳机、雅马哈有源监听音箱、雅马哈MG16路音频调音台 | 1 | 套 | 98000
|  |  | 三星S24E390HL 24”W/黑色/16：9/最大分辨率1920*1080 | 1
非编制作网核心功能组件
1 | 数据库服务器 | PowerEdge R730 | 2U机架式服务器 系统配置： CPU：E5-2600 V4 1.7GHz，16GB 内存，冗余电源，DVD光驱，4口集成千兆网卡，PERC H330 RAID卡，300G 3.5”10K RPM SAS硬盘*2；USB鼠标键盘。三年质保 支持SQL Server 2008 Express、SQL Server 2008 Enterprise、 SQL Server 2008 R2 Express、SQL Server 2005 Express；兼容Windows XP、Windows 2003 /2008 Server、Windows 7 32 /64 Bit。 | 2 | 台 | 22000
2 | 管理服务器 | PowerEdge R730 | 2U机架式服务器 系统配置： CPU：E5-2600V4 1.7GHz，16GB 内存，750W冗余电源，DVD光驱，4口集成千兆网卡，PERC H330 RAID卡，300G 3.5”10K RPM SAS硬盘*2；USB鼠标键盘。三年质保 支持SQL Server 2008 Express、SQL Server 2008 Enterprise、 SQL Server 2008 R2 Express、SQL Server 2005 Express；兼容Windows XP、Windows 2003 /2008 Server、Windows 7 32 /64 Bit。 | 2 | 套 | 75000
| 流程管控 | SWP-Net-Console | 天梭管理控制平台软件作为大洋制作网、新闻网、收录网等网络解决方案的核心管理软件，具备强大完善的管理功能。实现对网络用户定义、权限配置、空间分配、组织结构定义、业务定义等功能 | 2
|  | SWP-Net-PPNE | 天梭节目制作流程引擎软件应用于新闻制作网络系统中，实现文稿、非编、打包、内审、技审、迁移、演播室之间的流程驱动，提供优秀的电视台异构系统互联开发整合平台。 | 2
| 迁移服务 | SWP-DY-ESB Engine | 基于SOA架构提供服务注册寻址、流程组织、服务调用、服务转发、消息传递、服务管理、格式转换、流程定义图形化配置、模版配置、流程监控等功能，可用于异构、复杂系统间的互联互通。 可提供视音频转码、图像处理、技审和传输分发等服务。 支持转码软件通过本地缓存方式可实现对目标存储进行一次读操作和一次写操作，能够完成源文件MD5码校验、源文件自动质检、转码、字幕合成和目标文件MD5码计算任务。转码软件通过非本地缓存方式可实现对目标存储进行一次读操作和一次写操作，能够完成源文件MD5码校验、源文件自动质检、转码、字幕合成和目标文件MD5码计算任务。 支持“转码、字幕合成、自动技审、MD5计算”四个任务时性能及四个任务集成为一次执行的性能。 支持Linux操作系统环境。 支持对2K 12bit RGB4:4:4 DPX文件的无损压缩编码，即2K DPX 12bit RGB444无损压缩转码为Lossless格式，码率降低一半，Lossless再转换为2K DPX 12bit RGB444，质量无损失。 支持对HD 10bit RGB4:4:4 DPX文件的无损压缩编码，即HD DPX 10bit RGB444无损压缩转码为Lossless格式，码率降低一半。Lossless再转换为HD DPX 10bit RGB444，质量无损失。 支持对HD SDI视频信号采集为10bit YUV 4:2:2文件的无损压缩编码。 | 2
3 | 集群转码服务器 | LeoVideo F1-100 | 媒体服务总线系统V3.0 提供了视音频文件转码、图像处理、技审和传输分发服务，计算密度高，功耗低，易于扩展。 Intel i7-4790K(含散热器)*8/4G DDR3 240P 1600(JM1600KLN-4G)*16/128G SSD 2.5寸*8/1600W冗余电源) | 1 | 套 | 120000
4 | 集群后台打包服务器 | SWP-DRenderManager | 非编系统的重要组成部分，采用企业级服务器，配置专业显卡完成高清节目后台打包，采用分布式合成技术，提高打包效率，具有高标清智能切换、故障容错机制等显著特点。 2个Xeon E5-2620 /8GB(内存)/集成千兆网卡/PERC H330 RAID卡（支持raid 0/1/5）/300GB*2 2.5"SAS热插拔硬盘10krpm/2个750W冗余电源) 、专业图形处理显卡 | 2 | 套 | 85000
分布式打包管理软件：具有任务分发、任务管理等功能，是分布式打包系统的核心。
媒资系统
1 | 媒体资产管理系统 | eVIAS 2064 | 标准3U存储服务器：四核至强E5-2600 CPU/16G内存/500G双系统硬盘，RAID1/冗余电源/RJ45千兆网络接口*2/DVD-RW/USB键鼠/4TB企业级数据硬盘*16，RAID 6，物理容量64TB，逻辑容量48TB 标配融媒资系统软件，包括： 媒资授权服务软件64TB授权 客户端软件与非编网无缝互联 其他： 媒资系统与非编系统为同一品牌 | 1 | 台 | 498000
2 | 媒资桌面客户端软件 | SW-MAM-Client | 在媒资主服务软件（MAM-Service）的支持下，实现资料从上传、编目、存储、归档到发布、检索、导出的全流操作。资源的在线编目工具，可直接选中资源进行编目，也支持基于业务流程的任务化编目及审核。 针对不同资源提供不同编目字段和编目界面。支持广电4层编目标准（节目、片段、场景、镜头）， 支持添加标记点等快速编目方式； 支持抽取视频关键帧、抽取或添加肖像、添加附件等 | 30 | 套 | 3000
3 | 编目检索工作站 | SWP-eVIAS-Ccatalog | 4RU超静音工作站。 Intel Core i7-4790/16GB内存/1T SATA硬盘/DVD-RW/千兆网口 | 4 | 套 | 25000
|  |  | 漫步者监听音箱，3.5接口 | 4
|  |  | 三星S24E390HL 24”W/黑色/16：9/最大分辨率1920*1080/输出接口:DVI-D VGA*1 | 4 |  | 1200
媒资近线存储部分
1 | 数据流蓝光库 | LB-DH70A0C | 进口产品，基础模块1组：76个槽位；3台驱动器；智能化蓝光盘库，冗余设计，采用进口品牌，具有完全知识产权的产品，所有部件自主研发并生产：所有硬件均系自主研发及生产，包括核心部件进行记录、及时预警，保证数据安全。保证离线管理的需求，可对盘匣进行离线管理，提供1 维码，2 维码离线管理模式。1、具有故障自诊断功能；支持光盘匣检测功能，对驱动器、机械手臂的工作情况进行记录、及时预警，保证数据安全； 2、实现平台管理软件对盘库的直接控制管理，无需盘库自带的管理软件或第三方软件，以提高可靠性、安全性与效率。 3、光盘库视频格式需求：支持MXF、Matrox_Avi、Riff-Avi、ODML_AVI、WAV、MP3、MP4、H.264等主流视频格式； 4、接口：蓝光盘库对外接口可在FC/iSCSI/SAS中进行选择； 5、环境温度：工作时：温度10 ℃～40 ℃（波动：10 ℃ /h 以内） 运输时：温度－20 ℃～60℃ 6、环境湿度：工作时：湿度 20％～80％RH(无结露) 运输时：湿度 10%～90%RH(无结露) | 1 | 套 | 578000
|  |  | 76个槽位 | 1
|  |  | 控制系统：含控制软件与端口； | 1
|  |  | 电源，含电源支架 | 1
|  |  | LB-DF81Z1C 机械臂1套（2组） | 1
|  |  | LM-BM36XB 蓝光盘库专用档案级光盘 欧洲TUV50年认证，专用归档级蓝光光盘：光盘匣裸盘状态下容量3.6TB/匣（300GB/张*12张），有防潮、防尘、耐高温特性。保存周期50年； | 30
2 | 归档迁移服务器 | power edge R730 | 2U机架式服务器/2个六核至强 E5-2609 v3 1.9 GHZ CPU/8GB (2*4GB) DDR4 内存/DVD光驱/4口集成千兆网卡/PERC H330 RAID卡(支持RAID0/1/5)/2块 300GB 2.5”SAS硬盘 10krpm/6 PCIe x8 + 1 PCIe x16/2个495W 热插拔冗余交流电源 | 2 | 套 | 66000
|  | LPe1250-AP | 8Gb/s FC卡，单端口，PCI-E 8X 接口，短波FC卡
|  | SWP-D3AC-Actor | 实现数据迁移和回调，开放的标准磁带写入格式(MTF)，支持迁移服务器动态扩展技术 U/D3ACTOR
|  | SWP-D3AC-Archive | 归档管理软件，实现对带库按槽位授权管理，用于取代以前的容量授权管理模式，同时实现对整个归档系统的任务调度、带库控制，资源分配等。 U/D3AC100S
广电专用文件防火墙
1 | 广电专用防病毒网管 | VSG 1000 | 嵌入式专用系统 VSG防病毒隔离网关基于Linux系统，采用专用的硬件平台和励图开发的软件系统，从而有效地避免计算机病毒和黑客程序的攻击，支持7*24小时工作。高效的数据转发VSG防病毒隔离网关采用独有的TCP/IP转发技术，拥有接近内核的路由转发速度，支持千兆网络，高效的数据传输速率，大大降低网络的延迟。支持多网段系统，支持四个不同网段，每个网口百兆、千兆速度自适应，支持不同网段之间的单向和双向路由通信。“白名单”终端严格身份认证白名单既采用“除非明确允许，否则就禁止”的方式，对于隔离的终端采用身份认证方式和严格的权限控制，无需升级病毒库，以文件为单位对传输内容进行格式分析和过滤, 防止病毒的传输。基于文件内容的深度检测VSG防病毒隔离网关支持常用的视频、音频、图片及文本格式文件，如：MPEG2,AVI，TGA，BMP,JPG，DOC,TXT等，支持对已知文件的深度特征检测，并可不断升级。灵活可定制的安全策略基于网络层、应用层的多层安全策略联合监控，支持网络分组管理、终端独自管理。从源、目的ip（可选ip-mac绑定）、协议、端口、文件类型、文件大小、监控时间段等各个方面为数据传输提供安全保障，大大提高了网络的保护强度。支持用户自定义规则，监控灵活。防火墙功能系统提供基于包过滤的防火墙功能，支持网络访问控制，防止外部用户攻击。实时监控系统提供WEB管理模式，可实时监控网关系统的工作状态，如：CPU,内存使用状况，终端连接状态，数据包传输状态等。限制连接终端数量设置的终端连接使用限制数，如果新进入会话连接的数目超过了限定的最大值，则任何新进入的会话连接请求将被丢弃。可选择的终端软件专用的客户端软件也可采用标准的FTP客户端，配合网关系统实现文件的上传、下载、迁移等功能。集中管理，配置方便安全管理中心通过web方式对全网设备进行集中统一配置、监控、管理、日志审计。详细的日志记录提供实时和详细的访问和数据交换记录，自动记录运行状态，web管理记录，数据交换记录，可自动进行日志清理。 | 1 | 台 | 38000
机房辅助设备
1 | 网络机柜 | ZS-TU42 | 42U 标准机柜（含电源插排、滑轨、托板、盲板、理线架等）标准服务器机柜,外形尺寸：600mm*1000mm*42U机柜(宽×深×高) ；高质量，承重力强。静态状态机柜承重力800kg，动态状态机柜承重力600kg；机柜前标准角与前立柱之间无缝隙拼接，且可移至最前端，增大内部装机空间；机柜安装内立柱有刻度标识； | 5 | 台 | 4500
2 | 机架式8口KVM | ATEN CL-5708MA | 1U机架型17英寸 8口KVM一体机。集成液晶屏、超薄键盘、触摸板、8口切换器，VGA/USB接口。KVM VGA USB信号线X 8条，前挂耳一付，后导轨挂耳一付\品字头电源线一条。 | 3 | 台 | 10000
3 | UPS | CDD60KL/32 | 在线UPS，三进单出，功率60KW，断电持续2小时（配置相应电池组）。 能帆蓄电池NF ， 欣动力电池柜A16(加厚) 输入额定电压:3 x 400 VAC (3相+N) 输入电压:280V～430V 输出电压:380V(1±3%) 过压保护:246±4V 相数:三相 频率:50~60Hz 调整时间:7.5V/S 额定电流:30kVA 45A 稳压精度 (电池模式)± 1% 频率范围(同步跟踪范围):46~54Hz 或 56~64Hz 频率精度(电池模式):50 Hz ± 0.1 Hz 或 60 Hz ± 0.1 Hz 峰值因数:3:1 (最大) 谐波失真:≦ 2 % THD (线性负载) ,≦ 5 % THD (非线性负载) | 1 | 台 | 75000
4 | 稳压器 | SVC-30KVA | 三相净化稳压器 30KVA 输入电压:280V～430V 输出电压:380V(1±3%) 过压保护:246±4V, 频率 50~60Hz 调整时间:7.5V/S 额定电流:30kVA ,45A | 1 | 台 | 6500
5 | 非编操作台 | ZS-TV3 | 操作台主要承重材料采用铝合金型材搭建、配合冷轧钢板材料厚度 2.0mm。其余材料厚度1.5 mm等。表面静电喷塑，颜色按房间装饰效果配色。 操作台按照底柜配置，底柜箱体采用铝合金型材搭建、前后部采用钢板加工开门形式封闭。 可根据用户要求配置非标设备托板；设备安装角铁；装饰U板。 操作台侧方配置灯箱，灯箱以木制品及亚克力制作，内装LED灯，外喷进口聚酯漆，操作台平面台采用防火板贴面，防火板：选用进口高密度板为基材，表面采用防火板贴面，采用塑料或高档金属油漆封边，颜色按要求可定制。 操作台电源为6个多功能电源插座，电源插座为GB2099.3-1997（万用孔）10A 250V ～。 操作台金属结构件与机房接地环接通，接地电阻<1Ω，绝缘电阻应>1000MΩ。 表面处理工艺：A、金属部分: 产品成形--去油去锈--加温热磷化--静电喷塑，漆膜富有现代感，内部镀锌件均为采用热镀锌钝彩工艺。B、木质部分:防火底漆,采用五底三面工艺,高档聚脂面漆。 含配套高端座椅 | 36 | 台 | 4500
6 | 网络施工 | ZS-技术服务 | 网络施工含线材，网线、控制线、HDMI等辅材辅料 | 1 | 项 | 50000
七、融媒体新闻指挥调度中心系统集成
融媒体--核心存储与交换部分
1 | 万兆存储 | N1600 | 分布式融合存储；每个节点，广电专用存储系统，INTEL 64位 多核处理器，64GB缓存，可升级至96GB或128GB，16个热插拔SATA、SAS磁盘位，支持RAID 0/1/5/6/10/50/60；标准19寸3U机架式，16G 高速缓存，16个可热插拔磁盘，支持SAS/SATA/SSD硬盘，自适应1+1冗余电源，3x 5000 RPM 热交换PWM 风扇，2个千兆以太网接口、2个万兆接口，可扩展至8个万兆接口。支持网络接口聚合，支持RAID级别：RAID 0、1、1E、5、5EE、6、10、50、60、JBOD，提供NAS存储的基本访问功能，支持CIFS、NFS、FTP、HTTP共享。整体带宽性能可以线性增长到 80GByte/s 以上，最大系统容量20PB，支持NFS/CIFS/ISCSI/Fabric/POSIX/FTP/HTTP/Amazon S3等协议，支持硬盘级冗余、节点级冗余、机柜级冗余、热点数据副本技术、纠删码容错技术、文件秒传技术； 混合读写900MB/s以上（其中读性能600~800MB/s.,写性能250MB-600 MB/s）； 可支持双系统冗余方案，双系统同时工作，自动切换（非RAID方式，具有故障切换和硬件损坏切换能力） 拥有自主知识产权。生产厂家具有自主的传输和性能优化能力。 含原厂三年现场免费服务。 支持本地热备盘、全局热备盘；支持SAS expand扩展柜。支持磁盘自动预警，自动检测磁盘健康状态通过邮件、声音、客户端弹窗进行告警；同一设备支持CIFS、NFS、FTP、HTTP、ISCSI协议访问；支持绿色节能特性，包括自调节风扇、CPU变频和磁盘休眠等技术，降低功耗和磁盘使用寿命；存储在业内具有领先技术水平。 本次配置16块3.5英寸SATA 7.2K 6TB企业级硬盘；本次配置2个10GE以太网主机通道（含短波SFP+模块）单节点物理容量：96TB | 1 | 套 | 200000
2 | 核心交换机 | RG-S6220-48XT6QXS-H | 固化48个10G SFP+端口，6个40G QSFP+端口，不支持FC接口，主机出厂已满配3个模块化风扇M6220-FAN-F，电源需另行采购，对应电源型号为RG-M6220-AC460E-F | 1 | 套 | 105000
|  | RG-M6220-AC460E-F | 主机电源（前后风道散热），最少配置1个电源，最多配置2个电源，可实现1+1冗余 | 2
|  | XG-SFP-SR-MM850 | 万兆LC接口模块（62.5/125μm：33米；50/125μm：66米；模态带宽为2000MHz•km时传输300米），适用于SFP+接口 | 20
3 | 业务接入交换机 | RG-S5750C-28GT4XS-H | 48口10/100/1000M自适应电口，4个1G/10G SFP+光口，2个扩展槽，2个模块化电源插槽 | 1 | 套 | 65000
|  | XG-SFP-SR-MM850 | 万兆LC接口模块（62.5/125μm：33米；50/125μm：66米；模态带宽为2000MHz•km时传输300米），适用于SFP+接口 | 4
|  | RG-PA70I | 交流电源模块 | 2
4 | 虚拟化服务器 | UIS R390X G2 | CPU：E5-2650V4(2.2GHz/12核/30MB/105W) 2颗 内存：16GB 1Rx4 PC4-19200R(DDR4-2400P) 8条 系统硬盘： 300GB 6G SAS 10K 2.5in HDD 2块 缓存硬盘： 240GB 6G SATA 2.5in EV SSD 2块 数据硬盘：600GB 12G SAS 10K 2.5in EP HDD 6块 智能阵列卡：12Gb 2端口SAS RAID卡(带1GB缓存,支持8个SAS口)(FIO) 1个 千兆网卡：2端口GE电接口网卡361T 1个 万兆网卡：2端口万兆光接口LOM网卡(SFP+)-530F-L2 1个 万兆模块：SFP+ 万兆模块(850nm,300m,LC) 2个 800W冗余电源/冗余散热/DVD ROM 1个 | 5 | 套 | 95000
5 | 超融合虚拟化软件 | CAS | H3C CAS-CAS云计算管理平台 1套H3C CAS-CVM虚拟化管理系统企业版软件License费用-管理2个物理CPU6套H3C 软件技术支持服务（一年）6套CAS集成部署服务(2台) 1套CAS集成部署服务扩展包(1台) 1套H3C ONEStor分布式存储软件标准版license费用-管理1TB磁盘 15项 | 1 | 套 | 180000
6 | 超融合存储软件 | ONEStor | H3C ONEStor分布式存储软件标准版license费用-管理1TB磁盘 15项 H3C ONEStor分布式存储软件部署服务(100 T) 1项 H3C 软件技术支持服务（一年） 1项 | 1 | 套 | 125000
7 | 新闻生产管理系统 | SWP-CMG-Portal | 主要用于电视台各种外来媒体信息的聚合、管理、展现和分发，汇聚的信息可作为新闻线索，也可作为全媒体演播室的素材。支持网页、微博、微信、短信、彩信、手机报料、热线电话、外电等类型的媒体资源，支持基于资源来源、类型、时间、全文等进行统一检索，支持资源手动或自动签发到其他业务系统。提供热线电话、短信的人工录入功能，支持互联网热点的自动侦测和集中展现。提供无限客户端授权。 | 1 | 套 | 108000
8 | 综合审片系统 | SWP-eShine | 节目审片系统V3.0 基于Web页面方式进行审片，审核人员通过IE浏览器即可进行审片。支持灵活的审片策略，提供审片任务管理、节目播放、问题片段打点及审片意见模板功能。易审软件可以审核高码节目，支持将节目通过板卡输出到监视器上观看，也可以仅审核低码节目。提供无限客户端授权。 | 1 | 套 | 48000
9 | 统一登陆认证系统 | SWP-CRE-GROUP | 统一登陆认证系统。 针对融媒体众多业务系统，所提供的一套统一用户登录认证系统。为阳光云融媒体各业务系统提供了统一的用户账号认证、业务访问权限以及应用程序接入。 | 1 | 套 | 48000
10 | PGC记者外场回传服务器 | SWP-CMG-DL | 支持通过手机将拍摄的图片、视频、录音、本地文件等资源回传到汇聚系统中，支持录入资源的基本信息，支持选择资源入库后的可见范围，支持定位手机位置信息，主要用于PGC手机上传的场景。提供无限客户端授权。 U/D3NL全媒体信息汇聚系统V1.0[随心拍手机回传软件] | 1 | 套 | 128000
11 | 记者外场回传APP客户端 | SWP-CMG-PGC | 记者外场回传APP客户端。 记者外场回传终端工具，可兼容运行在Andriod以及iOS手机终端，实现记者外场工作中所需的任务接收；基于手机APP客户端提供电视、网页、微博、微信稿件的撰写、审核及发布能力，支持调用手机摄像头进行图片、视频的拍摄及手机本地资源的选用上传，支持与全媒体稿件PC版协同编辑。提供无限客户端授权。 | 1 | 套 | 98000
12 | 配音工作站 | D3－Soundwork 5800A | 产品类型：全接口专业配音工作站， CPU型号：Xeon E5-1603V3 2.8GHz CPU 内存容量：16G内存 硬盘容量：256G SSD 系统盘 硬盘容量：500G SATA*2 数据盘 显卡：专业图形处理 2G显卡 配备VX442e声卡，提供4路模拟、4路数字音频输入输出。应用于新闻制作网中进行配音工作。DVD-ROM键盘鼠标。 软件系统：非线性编辑系统V3.0[准版无卡软件]、配音工作站系统V2.0[配音工作站软件] 提供阿兹丹专业录音话筒和AKG监听耳机、雅马哈有源监听音箱、雅马哈MG16路音频调音台 | 1 | 套 | 98000
|  |  | 三星S24E390HL 24”W/黑色/16：9/最大分辨率1920*1080 | 1 | 套
13 | 网络舆情服务系统 | 大洋舆情软件 | iData网络舆情服务软件。 采用B/S结构，终端通过浏览器访问，实现对新媒体门户网站、自媒体站点、论坛等互联网端数据的网络挖掘、数据管理、检索浏览以及数据分析。网络数据的内容可汇聚并呈现到节目文稿系统，作为节目的线索提供。可对网络所扒取的历史内容进行浏览、管理和检索。 | 1 | 套 | 120000
14 | 网络监控服务器 | 大洋监控服务 | 专业/网络运维管理软件,实现网络拓扑管理、网络设备管理、 设备配置管理、故障和工作状态管理、性能管理、报表统计、多用户安全管理 | 1 | 套 | 45000
15 | 稿件服务 | CMEditCloud-STD | 全媒体稿件云服务针对全媒体记者的业务，在一个软件体系内即可支持电视稿件、网站/APP稿件、微博稿件、微信稿件的撰写和发布，支持不同类型稿件的统一管理和互相复制转换。既是面向新媒体渠道的稿件撰写审核发布工具，也是面向电视媒体的通稿撰写审核工具。 基础服务： 提供电视、网页/APP、微博、微信稿件的编辑和审核；支持稿件一键回台，将电视稿件同步至台内的电视新闻文稿系统；网页/APP类型稿件支持向多个新媒体平台进行分发（标准接口）；微博、微信类型稿件支持同时发布到多个微博、微信公众帐号；支持将稿件导出为Word文档，稿件元数据信息与正文同步导出；提供PC端和手机APP两种应用终端，支持稿件仿真预览功能；提供云稿件业务培训一次；提供平台维护及用户参数配置服务；提供7×24重大故障紧急处理服务；提供5×8日常技术咨询、答疑服务；提供DDOS防护/数据库灾备/存储灾备； 个性化服务： 最大在线用户数： 100人；发布目标系统个数：20个；附件缓存空间：1TB X/CMESTD | 3 | 年 | 45000
16 | 浏览器网页提取插件 | SWP-CMG-WebPlugin | 以浏览器插件的形式将用户正在浏览的网页中的新闻正文及图片提取出来，并入库到全媒体信息汇聚系统中。 | 1 | 套 | 45000
17 | IP流收录拆条系统 | SWP-CRE-QuickCut | 视音频资源的剪切、合并、拆条、添加字幕、添加台标、模糊台标、添加遮罩、添加简单特技等编辑处理功能，提供关键帧、智能分析等辅助功能实现帧精度定位，支持本地合成与后台合成；支持收录资源的实时剪辑，实现边采边编功能，满足网络电视台、IPTV等新媒体业务快速发布的需要 | 1 | 套 | 68000
18 | 防火墙 | Power V 6000-F5310 | 标准2U机箱，标配6个10/100/1000M电口，4个扩展槽，可扩展至38个千兆电口或32个千兆光口；冗余电源，2个USB接口，可接移动存储进行日志存储 整机吞吐量10G；最大并发连接数320万 支持多系统（4个）引导，并可配置启动顺序，多系统设置可在Web界面上完成全部操作。 支持按功能模块的配置导入导出功能。 支持将任意接口数据完全镜像到设备自身的其他接口，用于抓包分析。 支持802.11A/B/G/N协议，支持设备作为WiFi热点（即AP），为客户机提供无线安全接入服务。 支持无线设备接入的MAC地址认证，可设置默认接收或拒绝MAC地址。 除本地有线链路接入外，可提供至少一种其他媒介的灾备链路接入方案支持，如3G广域网、VSAT卫星网、海事卫星网。 支持IPv4和IPv6双栈协议下的云主动防御，提供主动云防御证明文件。 支持主动防御功能，对服务器、主机进行后门、服务探测、文件共享、系统补丁、IE漏洞等主动式扫描。 支持包括后门、服务探测、文件共享、Windows系统补丁、认证等主动式扫描。 支持周，月定时漏洞扫描设置,及一次性漏洞扫描设置。 支持根据连接数对IP进行实时排行。 支持基于IP、协议、连接数的方式统计会话，统计结果可导出 。 可在热备和集群工作模式下支持多台防火墙的会话、配置的实时同步、手动同步。 支持链路备份、端口冗余、双机热备份、集群备份等,取得的成果有：集群模式的发明专利。第二代防火墙系统《计算机信息系统安全专用产品销售许可证》 、下一代防火墙NGFW《计算机软件著作权登记证书》、《多核多线程ASIC并行操作系统软件著作权登记证书》、《军用信息安全产品认证证书》（军B级）、《信息系统集成及服务资质证书》（一级）、《涉密信息系统集成资质证书》（甲级） | 1 | 套 | 85000
19 | 融媒体平台编辑工作站 | SWP-PPK-STD-ASC | 【硬件】：CPU： Intel Core i7-6700 3.4 8M 4C内存：DDR3-1600MHz ECC 16GB显卡：主板集成Intel HD Graphics 4400系统硬盘：1TB 7200 RPM SATA显示器：三星S24E390HL 24寸液晶显示器、冗余散热/1个千兆以太网口/DVD ROM /键盘鼠标 【软件】：应用于纯软平台，适用于以剪辑为主，以快速成片为主要目的的电视节目制作。大洋非线性编辑系统V3.0，包括： D3-Edit 3编辑合成软件，标准视音频格式支持，10bit广播级处理 | 3 | 套 | 30000
20 | 编码系统 | Arc-Video-Core-1300 | 1RU 机架式服务器, Intel Xeon Processor * 1, 16G DIMM ECC DDR4, 双电源, GBE * 2 ,240G SSD * 1 转码功能编转码平台操作系统,一进多出编转码任务单元,分片转码功能单元,全能文件封装解析单元（XMF、AVI、MKV、MPEG-TS、MPEG-PS、MP4、ASF、WMV、FLV、RM、OGG、MOV等）,全格式视频解码单元（DNxHD、ProRes、H265、H263、H264、VP6、MPEG2、MPEG4、AVS、DV、DVCPRO、XDCAM、XAVC-I/-L、IMX/HDV、WMV3/V7/V8/V9等）,全格式音频解码单元（AAC、DD+、AC3、MP2/3、PCM等）,全能文件内容封装单元（MP4、3GP、TS、MXF、AVI、MOV等）, 全格式视频编码单元（H263、H264、H265、MPEG2、DNxHD 、ProRes等）, 全格式音频解码单元（AAC、AC3、DD+、MP2/3、PCM等）,BD/DVD脱壳单元,质量增强处理单元,台标功能单元,马赛克遮挡功能单元,日志告警管理单元,时间时区管理单元,任务控制单元, 主要技术指标： 操作系统需采用Linux系统，以减少病毒，黑客等攻击； 编转码任务许可,全格式协议接入许可,全格式视频解码许可，全格式音频解码许可，全格式协议输出许可，全格式视频编码许可，全格式音频编码许可，播放预览许可，日志告警管理单元 3. 低码率高质量：码率可压缩范围到200K-100M 4.系统功能要求：具有专利的画面优化算法SimHD技术 支持H265，4K,AVS+编码，支持H.264 Baseline/Main/High Profile编码格式与H.265 Main Profile编码格式，支持从3840*2160至128*96的多种分辨率输出；支持分辨率自定义设置。 支持添加多个台标功能，位置、透明度和缩放比例可调，编辑效果可在管理页面播放预览，并确保转码效果和预览效果一致，支持用鼠标直接在视频画面上进行位置处理，多协议支持：可支持SDI,ASI,HTTP,UDP,RTMP,RTSP等广电和互联网协议。 | 1 | 套 | 120000
21 | 在线编码系统 | Arc-Video-Live-1000 | 1RU 机架式服务器, Intel Xeon Processor * 1, 8G DIMM ECC DDR4, HD/SD-SDI * 2,HDMI * 1,双电源, GBE * 2 ,240G SSD * 1编转码平台操作系统,一进多出编转码任务许可,全格式协议接入许可（UDP、HTTP、RTMP、AES/EBU、SDI、ASI、CVBS）,全格式视频解码许可（MPEG2、H.264、AVS+）,全格式音频解码许可（AAC、MP2、MP3、AC3、DD+）,全格式协议输出许可（UDP、RTP、HLS、RTMP、HTTP、MS Smooth Streaming、ASI）,全格式视频编码许可（H.264、H.265）,全格式音频编码许可（AAC、MP2、MP3、AC3、DD+）,播放预览许可,内容编辑许可,图文包装许可,直播控制许可,收录许可,网络管理与负载均衡单元,用户权限管理单元,日志告警管理单元,时间时区管理单元,任务控制单元,预设管理单元,素材管理单元，2路全高清H.264编码能力，典型用例如下：A场景：2全高清输入，2全高清输出B场景：2全高清输入，2高清720P输出C场景：2全高清输入，每个频道手机单一分辨率输出D场景：2全高清输入，每个频道网站、手机合计两个分辨率输出E场景：2标清输入，每个频道标清全画幅、网站、手机合计三个分辨率输出主要技术指标： 操作系统需采用Linux系统，以减少病毒，黑客等攻击； 一进多出编转码任务许可,全格式协议接入许可,全格式视频解码许可，全格式音频解码许可，全格式协议输出许可，全格式视频编码许可，全格式音频编码许可，播放预览许可，直播控制许可, 日志告警管理单元 2. 应用场景： 云直播系统，系统可将摄像机输出的SDI信号，编码为IP信号，利用后端的网站及手机APP发布平台，进行直播。 3. 低码率高质量： 码率可压缩范围到200K-100M 4.系统功能： 具有专利的画面优化算法SimHD技术 高密度：单台可完成4路高清 支持H265，4K,AVS+编码 支持H.264 Baseline/Main/High Profile编码格式与H.265 Main Profile编码格式 支持从3840*2160至128*96的多种分辨率输出；支持分辨率自定义设置 必要功能： 支持添加多个台标功能，位置、透明度和缩放比例可调，编辑效果可在管理页面播放预览，并确保转码效果和预览效果一致，支持用鼠标直接在视频画面上进行位置处理 支持添加多个马赛克功能，位置、大小和马赛克粒度可调，效果可在管理页面播放预览，并确保转码效果和预览效果一致，支持用鼠标直接在视频画面上进行位置处理 多协议支持： 可支持SDI,ASI,HTTP,UDP,RTMP,RTSP等广电和互联网协议 | 2 | 套 | 60000
22 | 内容管理发布系统 | 中广云（zgy)媒体信息发布管理系统V1.0 | iMedia内容管理发布系统。配合前端页面展示软件。 支持视音频管理、图文管理、直播管理、图片管理、调查、投票等模块。 实现视频在线上传、在线编转码、在线管理等。 实现对操作员权限管理、日志等。支持多操作员，多权限管理。 | 1 | 套 | 120000
23 | 时移回放模块 | 中广云（zgy)媒体信息发布管理系统V1.0 | iMedia-Timer时移回放模块软件。与iMedia内容管理发布系统配套使用。 可实现流媒体直播信号的时移回放功能。 | 1 | 套 | 53000
24 | PC网站前端页面展示软件 | 中广云（zgy)网站管理系统V1.0 | iMedia-Web 与内容管理发布系统配套的PC网站前端页面展示软件。支持门户端页面展示，包括图文直播、视频直播、视频点播、分享等功能模块。与iMedia内容管理发布系统配套使用。提供单套PC前端页面的定制开发模板。 | 1 | 套 | 58000
25 | WAP移动前端页面展示软件 | 中广云新媒体综合业务系统V1.0 | iMedia-WAP 与内容管理发布系统配套的WAP移动前端页面展示软件。 支持WAP端页面展示，包括图文直播、视频直播、视频点播、分享等功能模块。 与iMedia内容管理发布系统配套使用。 提供单套WAP移动前端页面的定制开发模板。 | 1 | 套 | 58000
26 | 移动APP客户端展示软件 | 中广云（zgy)移动客户端软件系统（Android版）V1.0 | iMedia-APP 与内容管理发布系统配套的移动APP客户端软件。 支持图文直播、视频直播、点播、分享、短消息群发。 适配iOS、Andriod等多类移动终端的访问与浏览。 与iMedia内容管理发布系统配套使用。 提供单套移动APP客户端的定制开发模板。 | 1 | 套 | 35000
27 | 移动APP客户端展示软件 | 中广云（zgy)移动客户端软件系统（ISO版）V1.0 | iMedia-APP 与内容管理发布系统配套的移动APP客户端软件。 支持图文直播、视频直播、点播、分享、短消息群发。 适配iOS、Andriod等多类移动终端的访问与浏览。 与iMedia内容管理发布系统配套使用。 提供单套移动APP客户端的定制开发模板。 | 1 | 套 | 35000
28 | 流媒体服务软件 | 中广云（zgy)流媒体软件系统V1.0 | iStream流媒体服务软件。 支持音视频的分发。支持RTMP\RTSP\UDP等音视频协议输入，支持RTMP、HLS、MP4、MP3协议音视频输出 | 1 | 套 | 33000
29 | 4G便携式发射机 | Bond Pro | 6个USB4G卡槽，支持3G/4G/LTE网络，宽带，WIFI信号接入 设备安装支持G型电池扣板 直播码率：128 Kbps to 10 Mbps 信号输入：HD-SDI, SD-SDI: BNC 输入； 信号格式：支持所有的标准分辨率和帧率格式 供电：内置锂电池，外置G型电池，电源直流供电 支持点对点文件传输 支持SD卡记录 | 1 | 台 | 80000
30 | 4G接收服务器 | BondClient | 多格式多通道直播流接收服务器 (2U) 自动格式转换：对不同格式的源信号自动上下变换和幀率变换；多通道输出：2路HD-SDI信号输出；多格式输入：支持UDP,RTP,RTMP,RTSP,MPEG-TS等网络直播流格式；支持手机、专业流媒体编码器等各种推流设备； 服务器为标准2U服务器，冗余可热插拔电源；基于LINUX操作系统； | 1 | 台 | 45000
31 | 流媒体硬件和软件处理系统 | BondClient | 视频信号输出模块（支持外同步信号输入）：HD-SDI输出1/2：支持Bond pro UDP直播流；HD-SDI输出3-8：支持RTMP直播流（手机和其他推流设备）；UDP直播流接收系统；RTMP直播流接收系统；直播流转码输出系统 | 1 | 套 | 52800
32 | 外置4G modem | 4G卡 | 联通、移动、电信各2个（每张卡流量3G） | 1 | 套 | 6000
33 | 手机直播客户端 | air solo | 手机直播软件 | 5 | 套 | 2000
34 | 发射设备携带箱 | TED-X1000 | 外出使用便携箱，军工级别，承重压100KG。 | 1 | 套 | 2000
35 | 微信矩阵管理平台 | 中广云（zgy)微信平台系统V1.0 | iMut微信矩阵管理平台，是一款支持多公众号统一管理与发布的平台软件。支持基于微信APP的竞猜、投票、抽奖、评论等多种互动功能。内嵌H5微场景制作工具，可实现多种场景模版，轻松实现移动端动态场景设计。 | 1 | 套 | 88000
36 | 页面设计服务 | 技术服务-页面 | 适用于对新媒体门户端以及移动APP端的前台页面定制化设计。此服务根据页面数量计费，包括对页面的布局、结构、样式、风格等进行定制化UI设计服务。/每个页面 | 10 | 个 | 3000
37 | 融媒体指挥数据服务 | SWP-CMC-BS | 基于Web页面完成新闻生产策划的全流程，包括线索浏览、记者报题、领导派题、选题审定、版面策划、生产任务管理、人员车辆位置信息显示、生产状态监看等。支持和第三方设备管理系统、内容管理系统、GPS定位系统、新闻制作系统等对接，实现新闻生产策划阶段的全流程电子化，优化融媒体环境下的新闻资源调度，提升融合新闻生产效率。提供无限客户端授权。 | 1 | 台 | 128000
38 | 大屏呈现系统 | SWP-CMC-Display | 通过拼接大屏（LED）展现台内新闻生产的相关数据及资讯，包括线索、报题、选题、版面、任务、资源位置、串联单、发布内容等，也支持接入其他信源进行展现（需定制）。默认提供基于HTML5页面的展现形式，也支持将相关数据提供给图文包装系统进行渲染后展现。 | 1 | 台 | 78000
|  | DY Z240 | Core i3-4160 3.6GHz/4G/500G SATAIII/集成显卡Intel HD4400/1G显存独立显卡/DVD-ROM/键盘鼠标/RH | 4 | 台
|  | S24E390HL | 三星S24E390HL 24”W/黑色/16：9/最大分辨率1920*1080 | 4 | 台
39 | 展示大屏 | KG551-8HBLED | 1、55寸高清拼接屏，数量12块，3*4单元拼接，3.5拼缝。LED屏，物理拼接边缝3.5mm,最佳分辨率1920(H)*1080(V);有效显示区域(mm)1209.6*680.4; 可视角/Viewing angle 180°/180°;亮度500cd/㎡; 对比度4500：1;响应时间8ms;色彩度16.7M 液晶拼接墙采用原装A+工业级液晶显示面板，高分辨设计，整屏最高可以1920*M*1080*N的方式为客户提供一个超高分辨率、超大显示面积的液晶显示大屏幕。 高对比度：液晶DID拼接单元具有最高达4500:1的对比度，对于图像的清晰度、细节表现、灰度层次等表现都达到了质的升华。 高亮度：液晶拼接墙屏幕亮度均匀、影像稳定无闪烁，亮度最高可达500cd/m²，远超一般显示设备，在强光的照射下画面依然清晰可见。 超窄边设计：采用了超窄边设计的无缝液晶拼接屏，物理拼缝最低为3.5mm，在拥有超大显示面积的同时，还具有厚度薄、重量轻等优势。 稳定可靠性：液晶拼接幕墙专为监控、展示而设计，支持7x24小时365天不间断使用。 健康环保特质：液晶拼接显示屏还具有发热量小、无辐射、无闪烁、不伤眼等特性，是领先的环保健康型拼接幕墙。自动根据设定的工作温度和实际机器温度，控制风扇的运转、降低噪音、节约能耗、提高液晶拼接单元的稳定性和可靠性。 大屏幕液晶拼接系统功能： 液晶拼接幕墙可将各类计算机模拟/数字信号、复合视频信号、色差信号等在大屏幕上高清显示，并实现信号的切换、叠加、组合等功能 2、后维护支架，55寸3*4拼 1组 3、HDMI 高清线 8-20米 1套 4、电视墙软件 1套 5、插板 4个 （五位三孔）含电源线 | 1 | 套 | 205000
40 | 室内单色LED屏 | KG-P4 | P3室内单红屏 模组尺寸：24.4*48.8cm，电 源、接收卡、控制软件、LED屏支架 2.4㎡ 含安装费 | 1 | 套 | 10000
41 | 拼接器 | DB3000-0412-L267 | 大屏拼接器，输入：4路HDMI 输出：12路HDMI | 1 | 个 | 15000
42 | HDMI分配器 | HDMI splitter | 高清HDMI一分二分配器 | 3 | 个 | 1000
43 | DP转接头 | DP-HDMI | DP转HDMI | 3 | 个 | 200
44 | 网络机柜 | ZS-TU42 | 42U 标准机柜（含电源插排、滑轨、托板、盲板、理线架等）标准服务器机柜,外形尺寸：600mm*1000mm*42U机柜(宽×深×高) ；高质量，承重力强。静态状态机柜承重力800kg，动态状态机柜承重力600kg；机柜前标准角与前立柱之间无缝隙拼接，且可移至最前端，增大内部装机空间；机柜安装内立柱有刻度标识； | 5 | 台 | 4500
45 | 机架式8口KVM | ATEN CL-5708MA | 1U机架型17英寸 8口KVM一体机。集成液晶屏、超薄键盘、触摸板、8口切换器，支持1920*1080分辨率，VGA/USB接口。KVM VGA USB信号线X 8条\前挂耳一付\后导轨挂耳一付\品字头电源线一条。 | 3 | 台 | 10000
46 | UPS | CDD30KL/32 | 在线UPS，三进单出，功率30KW，断电持续4小时（配置相应电池组）。 能帆蓄电池NF， 欣动力电池柜A16(加厚)， 输入额定电压:3 x 400 VAC (3相+N) 输入电压:280V～430V 输出电压:380V(1±3%) 过压保护:246±4V 相数:三相 频率:50~60Hz 调整时间:7.5V/S 额定电流:30kVA 45A 稳压精度 (电池模式)± 1% 频率范围(同步跟踪范围):46~54Hz 或 56~64Hz 频率精度(电池模式):50 Hz ± 0.1 Hz 或 60 Hz ± 0.1 Hz 峰值因数:3:1 (最大) 谐波失真:≦ 2 % THD (线性负载) ,≦ 5 % THD (非线性负载) 现场服务三年 | 1 | 台 | 81000
47 | 融媒体控制台 | ZS-TV2 | 操作台主要承重材料采用铝合金型材搭建、配合冷轧钢板材料厚度 2.0mm。其余材料厚度 1.5 mm等。表面静电喷塑，颜色按房间装饰效果配色。 操作台按照底柜配置，底柜箱体采用铝合金型材搭建、前后部采用钢板加工开门形式封闭。 可根据用户要求配置非标设备托板；设备安装角铁；装饰U板。 操作台侧方配置灯箱，灯箱以木制品及亚克力制作，内装LED灯，外喷进口聚酯漆， 操作台电源为6个多功能电源插座，电源插座为GB2099.3-1997（万用孔）10A 250V ～。 操作台金属结构件与机房接地环接通，接地电阻<1Ω，绝缘电阻应>1000MΩ。 表面处理工艺：A、金属部分: 产品成形--去油去锈--加温热磷化--静电喷塑，漆膜富有现代感，内部镀锌件均为采用热镀锌钝彩工艺。B、木质部分:防火底漆,采用五底三面工艺,高档聚脂面漆。 含配套高端座椅 | 10 | 台 | 4500
48 | 网络施工 | ZS-技术服务 | 培训、调试、网络施工含线材，网线、控制线、HDMI等辅材辅料。 | 1 | 项 | 30000
八、355平综艺演播厅大屏呈现系统
1 | P3户内全彩 | HJ-P3 | 室内P3表贴全彩；晶元管芯，SMD2121晶元管芯木林森封装；单元板规格：192mm*192mm；单元板分辨率：64*64dots；像素密度：111111dots/㎡；单元板构成：1R1G1B；单元板点间距：3 mm；可视角度（水平/垂直）120°/120°；单元板亮度：1100cd/㎡；单元板驱动：恒流；扫描方式：1/32扫；信号接口：75B；结构特点：灯驱合一；使有环境：温度过－20℃—＋50℃，湿度85%；单元板最大功率：25W；平均无故障时间10000小时以上，寿命50000小时以上，杂点率小于万分之二 | 33.64 | 平方米 | 5800
2 | 全彩专用接收卡 | 全彩专用 | 接收卡：带载范围512*192(8扫直行),256*384(16扫直行),显示接口12个HUB75,扫描方式支持1~32内任意扫描,灰度级数65536（64K）,串行频率最高32MHz,刷新率大于4KHz,亮度损失小于10%,其他性能开屏渐亮保护、网络掉线检测、LED屏自测走线。模组兼容各种常规全彩LED模组. | 42 | 套 | 300
3 | 5V-40A电源 | 5V-40A | 输入电压范围： 176～264VAC 额定输出电压：5VDC，纹波和噪声：150mVp-p，过载保护：额定负载的110~150%范围内电源保护，去载恢复正常输出，短路保护：输出端短路时电源保护，输出关断，去掉短路恢复正常输出，安全标准：符合GB4943-2001，UL1012，抗电强度：I/P-O/P、I/P-FG：1.5KVAC O/P-FG：0.5KVAC绝缘电阻：I/P-O/P、I/P-FG、O/P-FG：100MΩ/500VDC，（电磁干扰）传导和辐射：符合EN55022，Class B，平均无故障工作时间（MTBF）：100，000小时 | 220 | 台 | 200
4 | 发送卡 | 卡莱特 | 可以控制5个屏体的发送卡 | 8 | 套 | 800
5 | 视屏处理器 | KSD | 控制5个屏体的视屏处理器 | 1 | 台 | 35000
6 | 发送盒 | 一拖四 | 一拖四外置发送盒 | 2 | 台 | 1800
7 | 计算机 | 联想T4900d | CPU：Intel 酷睿 i5-7400处理器；内存：8GB DDR3；主板：集成声卡、10/100M/1000M网卡；GT730 2G显卡；1T硬盘；键鼠：标准键盘，光电鼠标；接口：前置USB、VGA输出、标准3.5音频输入输出、RJ45； 显示器：三星S24E390HL 24英寸宽屏液晶显示器； | 1 | 台 | 5000
8 | 多功能配电箱 | RF-LM-P | 系统采用三相五线制供电,控制箱工业PLC系统控制，为了降低电网的瞬间启动电流，应具有延时通断电功能，具有过热、过湿、过压、过流、短路等保护装置，远程开关显示屏电源、智能开关降温设备（使屏幕达到合理温度、减少功耗）等。 1、大屏边框系统、标准工艺、采用焊接角铁、槽钢及方管的方式组成框架，再进行有效而统一的装饰处理。2、采用标准的优质（国标）的艺型不锈钢进行干挂包边处理。 | 1 | 台 | 15656
9 | 钢架 | WH-DP2120 |  | 33.64 | 平方米
侧屏
1 | P3户内全彩 | HJ-P3 | 室内P3表贴全彩；晶元管芯，SMD2121晶元管芯木林森封装；单元板规格：192mm*192mm；单元板分辨率：64*64dots；像素密度：111111dots/㎡；单元板构成：1R1G1B；单元板点间距：3 mm；可视角度（水平/垂直）120°/120°；单元板亮度：1100cd/㎡；单元板驱动：恒流；扫描方式：1/32扫；信号接口：75B；结构特点：灯驱合一；使有环境：温度过－20℃—＋50℃，湿度85%；单元板最大功率：25W；平均无故障时间10000小时以上，寿命50000小时以上，杂点率小于万分之二 | 34.26 | 平方米 | 5800
2 | 全彩专用接收卡 | 全彩专用 | 接收卡：带载范围512*192(8扫直行),256*384(16扫直行),显示接口12个HUB75,扫描方式支持1~32内任意扫描,灰度级数65536（64K）,串行频率最高32MHz,刷新率大于4KHz,亮度损失小于10%,其他性能开屏渐亮保护、网络掉线检测、LED屏自测走线。模组兼容各种常规全彩LED模组. | 48 | 套 | 300
3 | 电源 | 5V-40A | 输入电压范围： 176～264VAC 额定输出电压：5VDC，纹波和噪声：150mVp-p，过载保护：额定负载的110~150%范围内电源保护，去载恢复正常输出，短路保护：输出端短路时电源保护，输出关断，去掉短路恢复正常输出，安全标准：符合GB4943-2001，UL1012，抗电强度：I/P-O/P、I/P-FG：1.5KVAC O/P-FG：0.5KVAC绝缘电阻：I/P-O/P、I/P-FG、O/P-FG：100MΩ/500VDC，（电磁干扰）传导和辐射：符合EN55022，Class B，平均无故障工作时间（MTBF）：100，000小时 | 222 | 台 | 200
4 | 计算机 | 联想T4900d | CPU：Intel 酷睿 i5-7400处理器；内存：8GB DDR3；主板：集成声卡、10/100M/1000M网卡；GT730 2G显卡；1T硬盘；键鼠：标准键盘，光电鼠标；接口：前置USB、VGA输出、标准3.5音频输入输出、RJ45； 显示器：三星S24E390HL 24英寸宽屏液晶显示器； | 2 | 台 | 5000
5 | 国标钢架 | HJ-2005 | 1、大屏边框系统、标准工艺、采用焊接角铁、槽钢及方管的方式组成框架，再进行有效而统一的装饰处理。2、采用标准的优质（国标）的艺型不锈钢进行干挂包边处理。 | 34.26 | 平方米 | 400
侧屏
1 | P3户内全彩 | HJ-P3 | 室内P3表贴全彩；晶元管芯，SMD2121晶元管芯木林森封装；单元板规格：192mm*192mm；单元板分辨率：64*64dots；像素密度：111111dots/㎡；单元板构成：1R1G1B；单元板点间距：3 mm；可视角度（水平/垂直）120°/120°；单元板亮度：1100cd/㎡；单元板驱动：恒流；扫描方式：1/32扫；信号接口：75B；结构特点：灯驱合一；使有环境：温度过－20℃—＋50℃，湿度85%；单元板最大功率：25W；平均无故障时间10000小时以上，寿命50000小时以上，杂点率小于万分之二 | 22.52 | 平方米 | 5800
2 | 全彩专用接收卡 | 全彩专用 | 带载范围512*192(8扫直行),256*384(16扫直行),显示接口12个HUB75,扫描方式支持1~32内任意扫描,灰度级数65536（64K）,串行频率最高32MHz,刷新率大于4KHz,亮度损失小于10%,其他性能开屏渐亮保护、网络掉线检测、LED屏自测走线。模组兼容各种常规全彩LED模组. | 32 | 套 | 300
3 | 电源 | 5V-40A | 输入电压范围： 176～264VAC 额定输出电压：5VDC，纹波和噪声：150mVp-p，过载保护：额定负载的110~150%范围内电源保护，去载恢复正常输出，短路保护：输出端短路时电源保护，输出关断，去掉短路恢复正常输出，安全标准：符合GB4943-2001，UL1012，抗电强度：I/P-O/P、I/P-FG：1.5KVAC O/P-FG：0.5KVAC绝缘电阻：I/P-O/P、I/P-FG、O/P-FG：100MΩ/500VDC，（电磁干扰）传导和辐射：符合EN55022，Class B，平均无故障工作时间（MTBF）：100，000小时 | 144 | 台 | 200
4 | 计算机 | 联想T4900d | CPU：Intel 酷睿 i5-7400处理器；内存：8GB DDR3；主板：集成声卡、10/100M/1000M网卡；GT730 2G显卡；1T硬盘；键鼠：标准键盘，光电鼠标；接口：前置USB、VGA输出、标准3.5音频输入输出、RJ45； 显示器：三星S24E390HL 24英寸宽屏液晶显示器； | 2 | 台 | 5000
5 | 国标钢架 | WH-DP2120 | 1、大屏边框系统、标准工艺、采用焊接角铁、槽钢及方管的方式组成框架，再进行有效而统一的装饰处理。2、采用标准的优质（国标）的艺型不锈钢进行干挂包边处理。 | 22.52 | 平方米 | 400
九、新闻演播室背景屏
1 | LED高清显示屏 | 利亚德VVM2.5 | LED像素结构采用SMD封装表贴三合一； 屏幕尺寸：3.84m*1.92m， 像素点间距：2.5mm，密度：160000点/㎡； 整屏分辨率：1536点*768点 ； 显示屏箱体采用压铸铝； 校正后亮度：800nits,亮度在0-100%可调； 色温：3200-10000K可调； 水平可视角度：160度；垂直可视角度：160度； 低亮高灰：100%亮度时，灰度可达16bits；20%亮度时，灰度可达12bits； 发光点中心距偏差：2.5%； 校正后亮度均匀性：98%； 校正后色度均匀性：±0.003Cx，Cy之内； 峰值功耗：650W/㎡；平均功耗：220W/㎡； 换帧频率：50或60HZ; 刷新频率：3840HZ； 最大对比度：6000：1； 箱体平整度：0.5mm ； 防尘等级：显示屏单元符合IP5Y等级； 阻燃等级：显示屏单元面板符合HB级；已提供显示屏通过高温高湿：40℃ 80%环境中正常运行及60℃ 85%存储环境正常工作的检测和-20℃低温环境下正常工作的检测；（已附） | 7.37 | 平方米 | 27000
2 | 视频控制 | 诺瓦K4S | LED显示屏专用视频控制器，用于视频信号处理转换并传送给LED显示屏；视频输入：DVI，VGA × 2，HDMI，CVBS × 2，3G-SDI，DP；输出：四路网口；视频环出：DVI Loop、SDI Loop；水平分辨率最高达3840像素；垂直分辨率最高达1920像素（自定义输出分辨率） | 1 | 台 | 7200
3 | 播放控制软件 | 利亚德 精显时代 | 配套显示屏专用控制播放软件 | 1 | 套 | 1000
4 | 电缆及网线、视频线 | LC-2.5/LC-CAT6 | 佳耐美视频线、加奈美音频线、网线、HDMI线等辅助线材。 | 1 | 批 | 3000
5 | 控制主机 | 联想T4900d | CPU：Intel 酷睿 i5-7400处理器；内存：8GB DDR3；主板：集成声卡、10/100M/1000M网卡；GT730 2G显卡；1T硬盘；键鼠：标准键盘，光电鼠标；接口：前置USB、VGA输出、标准3.5音频输入输出、RJ45； 显示器：三星S24E390HL 24英寸宽屏液晶显示器； | 1 | 台 | 5000
6 | 配电柜 | 利亚德10KW | 功率:10KW；具有过压、过流、过载、短路等保护措施；含PLC控制系统，可执行远程开关机操作； | 1 | 台 | 3200
7 | 定制结构 | WH-DP2120 | 1、大屏边框系统、标准工艺、采用焊接角铁、槽钢及方管的方式组成框架，再进行有效而统一的装饰处理。2、采用标准的优质（国标）的艺型不锈钢进行干挂包边处理。 | 1 | 批 | 12000
8 | 其它 | ZS-技术服务 | 屏体安装、调试、运输费、培训费等 | 1 | 批 | 3000
十、355平方综艺演播厅灯光系统集成
1 | 多功能水平吊杆 | KN-SPDG | 铝合金型材 电动卷扬绕绳，水平吊杆。 尺寸：杆长14 类型：悬挂设备。载荷： 6.0KN5。行程： 12米 速度：0.01m/s～1.0m/s。 驱动类型：电动钢丝绳卷扬。 电机功率：3KW/3级。精确定位：±5mm 。噪音：≤55dB。保护装置：具有上下行程限位装置，超行装置，冲顶极限装置（切断380V主电源）、过载保护装置以及传动装置 卷扬系统：电动机、齿轮箱、制动器、卷筒、还有滑轮组件，钢丝绳和配件等。 额定电流：6.4A，转速：2880r/min ，效率：82.0% ，功率因数：0.87COSφ。堵转转矩/额定转矩2.2倍。堵转电流/额定电流：7.0倍。最大转矩/额定转矩：2.3倍。电动机重量：34kg ,震动速度1.8mm/s。 | 18 | 套 | 13000
2 | 吊杆控制升降机 | KN-DGSJ | 220v静音马达/静音减速。 提升重量：400kg/500kg/600kg/800kg。 升降速度：0.4mm/s -0.38m/s-0.38m/s。 提升高度：按剧场要求确定吊点。 数目：4-8。 | 26 | 套 | 8800
3 | 吊杆支架 | KN-DGZJ | 安全系数：零部件的安全系数n > 6；起重用钢丝绳n > 10；承重钢结构刚度系数大于1/1000。所有设备均为成熟的，已被广泛使用的，合格的产品。所有设备将设计成便于工地现场组装，维修工艺简单；机械 电器 控制有合理的分组，以减少安装周期；所有部件发货前均在厂内预试验，产品出厂合格率为100%．所有设备和装置均满足相应的安全标准和操作规程，符合安全卫生，环保要求。保证用户在安全工作环境下使用和维修设备。 | 1 | 项 | 26500
4 | 电脑摇头灯 | DR-1500Y | 电压：AC220V/110V 频率：50-60Hz 总功率：1500W灯座：GY22 灯泡：HTI 1200W/SE或MSR 1200SA灯泡开关：独立DMX512信号控制 光通亮：105,000流明色温：5400K 灯泡寿命：750小时通信协议：USITT DMX512控制通道：18/24/32 可切换3种通道模式水平/垂直：540°、280° 调焦：独立电子线性调焦雾化：电动，独立可调 显示：英文LCD图形显示，无限旋转式可调电位器选择菜单。散热系统：风扇速度可自动调节。水平/垂直：采用双功能高精度光电装置，设自动纠错及复位功能 16bit 解析度。数据输入/输出：三芯 五芯标准卡龙座。变焦：13-42°电子线性变焦系统，无极放大光斑和图案功能。调光/频闪：1-10次/秒高速调节频闪效果。CMYK：0-100％四组CMYK换色，可无极混色，宏功能配置。颜色 ：6个可换颜色+白光，线性换色，高速彩虹流水效果。图案轮1： 6个可换玻图+白光。图案轮2： 6个可换玻图+白光。光圈：电动10-100％线性调节光束大小。红外线、以太网控制功能。 | 32 | 套 | 8500
5 | 电脑追光灯 | DR-1200Z | 电压：AC220V+10% 50Hz-60Hz灯泡：HMI 1200W42种色彩、彩虹聚光效果0-100%调光高速频闪每秒1-10次光圈可放大、缩小4个DMX 通道DMX 512信号接收指示灯 | 2 | 套 | 6800
6 | LED PAR灯 | DR-54P | 光源：超亮度LEDs，24/36颗×1W（3W（红:8/12 绿:8/12 蓝:8/12） 6-10万小时寿命电子调光从0-100%（不变色），高速白光或变颜色频闪，频率1-13Hz最大环境温度：40℃ 最大灯体温度：60℃协议：USITT DMX-512 控制通道：6控制模式选择：DMX，自动触发运转模式：主从机同步，单机自走，声控数据输入/输出：3针卡侬座输入电压：90-250V AC，47-63Hz 保险丝：TO.8A 最大功率：30W，120W | 112 | 套 | 1550
7 | 成像灯 | DR-CXD | 灯珠数量：1 PCS 100W LED 模组角度：19、26、36、50度。透镜可选择LED100W成像灯，平均显色指数Ra85以上，调光范围在0-100%连续可调；并且调光时色温保持不变，紫外线零排放。采用DMX512控制。采用双透镜变焦光路，成像光斑分布均匀。包装尺寸：600*265*275mm净重： 4.8KG毛重：6.3KG通道数：2个DMX512通道（调光、频闪），工作环境：适合用在多媒体会议室，礼堂、剧场、学校。 | 12 | 套 | 880
8 | LED螺纹聚光灯 | HD-L200G | 聚光灯：LED型200W集成进口光源 无风扇自然通风式散热，焦距可调整 铝合金壳体 菲涅尔透镜，手拉手电源（具有电源和信号输入输出功能），自带10A控制开关，具有软件电流控制功能，通过面板调节自身工作电流，灯具工作参数可以通过面板进行后台数字调节，5600K演播室色温具有LED显示窗口 双通道控制（满足自控/联控/控台受控等控制方式） | 22 | 套 | 2850
9 | 四眼观众灯 | DR-450GZ | 输入电压：AC110V/220V 50HZ/60HZ总功率：450W光源：4颗100W二合一超高亮大功率LED灯珠（暖白/正白可调）发光角度：反光杯-照度: 960lux (5m)控制模式：国际标准DMX512，或主从模式、手动模式光通量 ：8624lm色温：3200K-5600K可调。最佳投射距离：15-30m调光：线性调光 0-100%频闪：0-25次/秒通道：6CH 工作环境：温度25℃～40℃；风冷防护；功能：照明、冷暖光可调、跑灯程序、爆闪、可调光。合适使用范围：大型舞台、剧院。 | 12 | 套 | 1350
10 | LED频闪灯 | DR-PSD | 电压:AC110V-220V 50HZ-60HZ；功率:10W；光源:LED红、绿、蓝；灯珠数量:48颗Φ5灯珠；功能：换色、频闪、光线形成隧道效果；控制信号：DMX512控台控制（4个通道） | 12 | 套 | 980
11 | 电脑灯控制台 | 珍珠2010 | 2010灯光调控台 采用流线设计。可控240台独立地址码的电脑灯；控制常规灯、换色器和电脑灯的通道可以配置在同一按钮上。性能参数内置闪存驱动器可容纳：- 100多个演出程序-外置移动储存卡配置时的选灯方法升级新的找灯键选灯（选择上排推杆即可）2048个通道240台电脑灯2048个常规灯控制通道具有剧场和重放功能图形发生器15个重放键控制450个场景、程序或剧目。音乐同步控制器标准彩色VGA面板采用PCL面贴，耐磨，外观精美； | 1 | 套 | 25000
12 | PAR灯控制台 | DMX-1024 | DMX512通道数1024电脑灯的配接数量96 ， 电脑灯重新配接地址码，支持灯具水平垂直交换，支持灯具通道反倒输出，支持灯具通道滑步模式切换，支持每台电脑灯最多可用控制通道40主通道+40微调通道灯库，支持珍珠R20灯库可保存的场景数量60，可同时运行的场景数量10多步场景的总步数，600场景的时间控制淡入、淡出、LTP滑步每个场景可存储图形数量5，推杆启动场景并进行调光，支持互锁场景，支持点控场景，支持图形生成器可生成Dimmer, P/T, RGB, CMY, Color, Gobo, Iris, Focus图形 可同时运行图形数量5主控推杆全局、重演、灯具立即黑场支持转盘调整通道数值支持推杆调整通道数值支持推杆调光支持U盘读取，支持FAT32。 | 1 | 套 | 4550
13 | 灯钩 | KC-DG | 铸铝材质表面黑色喷塑 承重90KG | 204 | 套 | 35
14 | 灯具号码牌 | KC-HMP | PVC材质 雕刻工艺 | 204 | 套 | 15
15 | 灯具保险绳 | KC-BXS | 防锈钢丝绳 自带锁扣 | 204 | 套 | 18
16 | 电脑灯控制台 | 珍珠2010 | 2010灯光调控台 采用流线设计。可控240台独立地址码的电脑灯；控制常规灯、换色器和电脑灯的通道可以配置在同一按钮上。性能参数内置闪存驱动器可容纳：- 100多个演出程序-外置移动储存卡配置时的选灯方法升级新的找灯键选灯（选择上排推杆即可）2048个通道240台电脑灯2048个常规灯控制通道具有剧场和重放功能图形发生器15个重放键控制450个场景、程序或剧目。音乐同步控制器标准彩色VGA面板采用PCL面贴，耐磨，外观精美； | 1 | 套 | 25000
17 | PAR灯控制台 | DMX-1024 | DMX512通道数1024电脑灯的配接数量96 ， 电脑灯重新配接地址码，支持灯具水平垂直交换，支持灯具通道反倒输出，支持灯具通道滑步模式切换，支持每台电脑灯最多可用控制通道40主通道+40微调通道灯库，支持珍珠R20灯库可保存的场景数量60，可同时运行的场景数量10多步场景的总步数，600场景的时间控制淡入、淡出、LTP滑步每个场景可存储图形数量5，推杆启动场景并进行调光，支持互锁场景，支持点控场景，支持图形生成器可生成Dimmer, P/T, RGB, CMY, Color, Gobo, Iris, Focus图形 可同时运行图形数量5主控推杆全局、重演、灯具立即黑场支持转盘调整通道数值支持推杆调整通道数值支持推杆调光支持U盘读取，支持FAT32。 | 1 | 套 | 4550
18 | 电缆桥架 | 200*100 | 200*100/钢制/静电喷塑 | 1 | 项 | 5000
19 | 阻燃电缆 | 河京/2*2.5㎡ | 铜导体 交联聚乙烯绝缘 聚氯乙烯护套 低烟无卤低压电力电缆， 额定电压0.6/1kv ，导体允许长期工作温度为90℃.燃烧时烟度甚少，无腐蚀性气体逸出。 | 3500 | 米 | 6
20 | 泡泡机 | MT-PPJ | 220V遥控/自控 | 6 | 套 | 1250
21 | 烟雾机 | MT-YWJ | 220V遥控/自控 | 6 | 套 | 1450
22 | 泡泡油/烟油 | MT-PPY | 5公斤一桶，泡泡机烟机专用，质纯、无毒无害、播散快易溶解，安全配方对人体无害。 | 50 | 瓶 | 65
23 | 电路控制系统 | KC-DZ2100 | 包含灯具控制及线缆铺设所需的开关系统 保护系统及铺线系统等操作台除了具有对舞台所有机械设备进行控制与操作的功能 每路独立三极保护；舞台机械设备供电电源为50HZ，三相380V，AC，单相220V AC，电压波动范围为-10%+10%，断路器具有短路，、过载、热保护功能。控制一个或多个吊杆，同时上升、下降和停止控制任意一个吊杆上升或下降，并在运行到上限位、下限位或定位位自动停止 2.紧急停机系统:系统中使用急停链安全控制系统，将安全继电器应用于急停系统，急停链与传统的急停系统最大的区别在于急停系统启动条件的监控，关键元器件的故障排除前，系统的启动将被禁止，可防止危险情况的再现。 | 1 | 套 | 5000
24 | 施工 | ZS-技术服务 | 运输、安装、施工、调试 | 1 | 项 | 15000
十一、新闻演播室；虚拟、访谈演播室灯光
访谈大景区灯光系统
1 | LED三基色冷光灯 | HD-L120P | LED型 120W进口光源 DMX512数字信号调光调光范围0-100 进口磨砂型柔光板透光率大于95%灯具自身散热良好（ 1小时温度小于40°）灯具自身具有散热窗口，具有LED显示窗口 双通道控制（满足自控/联控/控台受控等控制方式），灯具工作参数可以通过面板进行后台数字调节，可以通过面板调节自身工作电流，5600K演播室色温 | 30 | 台 | 2800
2 | LED聚光灯 | HD-L150G | LED聚光灯：LED型 150W集成进口光源 无风扇自然通风式散热，焦距可调整 铝合金壳体 菲涅尔透镜，手拉手电源（具有电源和信号输入输出功能），自带10A控制开关，具有软件电流控制功能，通过面板调节自身工作电流，灯具工作参数可以通过面板进行后台数字调节，5600K演播室色温具有LED显示窗口 双通道控制（满足自控/联控/控台受控等控制方式） | 4 | 台 | 3200
3 | 铝合金固定轨道 | KC-GDG | 60×40×40工字型铝合金表面氧化镀膜处理 | 10 | 米 | 180
4 | 铝合金滑动轨道 | KC-HDG | 60×40×40工字型铝合金表面氧化镀膜处理 | 30 | 米 | 180
5 | 万向连接器 | KC-WXQ | 136×71×46×2 A4钢板冲压一次成型、轴承滑轮 | 20 | 套 | 125
6 | 恒力铰链 | KC-3000H | 3m恒力 进口卷簧 | 34 | 套 | 980
7 | 固定轨支架 | KC-GDGZJ | 定制 L型钢制支架 表面镀锌处理 | 1 | 项 | 1800
8 | 灯具行车 | KC-DJHC | 136×71×46 A5钢板冲压一次成型、轴承滑轮 | 34 | 套 | 85
9 | 电缆行车 | KC-DLHC | 40×71×46 A4钢板冲压一次成型、轴承滑轮 | 34 | 套 | 35
10 | 挡板 | KC-DB | 定制 L型挡板 表面黑色喷塑处理 | 1 | 项 | 650
11 | 压板 | KC-YB | 定制一字型压板 表面镀锌处理 | 1 | 项 | 750
12 | 电缆桥架 | 100*50 | 静电喷塑 | 20 | 米 | 45
13 | 桥架支架 | 100*50 | 静电喷塑 | 5 | 套 | 35
访谈小景区灯光系统
1 | LED三基色冷光灯 | HD-L120P | LED型 120W进口光源 DMX512数字信号调光调光范围0-100 进口磨砂型柔光板透光率大于95%灯具自身散热良好（ 1小时温度小于40°）灯具自身具有散热窗口，具有LED显示窗口 双通道控制（满足自控/联控/控台受控等控制方式），灯具工作参数可以通过面板进行后台数字调节，可以通过面板调节自身工作电流，5600K演播室色温 | 12 | 台 | 2800
2 | LED聚光灯 | HD-L150G | LED聚光灯：LED型 150W集成进口光源 无风扇自然通风式散热，焦距可调整 铝合金壳体 菲涅尔透镜，手拉手电源（具有电源和信号输入输出功能），自带10A控制开关，具有软件电流控制功能，通过面板调节自身工作电流，灯具工作参数可以通过面板进行后台数字调节，5600K演播室色温具有LED显示窗口 双通道控制（满足自控/联控/控台受控等控制方式） | 4 | 台 | 3200
3 | 铝合金固定轨道 | KC-GDG | 60×40×40工字型铝合金表面氧化镀膜处理 | 10 | 米 | 180
4 | 铝合金滑动轨道 | KC-HDG | 60×40×40工字型铝合金表面氧化镀膜处理 | 25 | 米 | 180
5 | 万向连接器 | KC-WXQ | 136×71×46×2 A4钢板冲压一次成型、轴承滑轮 | 10 | 套 | 125
6 | 恒力铰链 | KC-3000H | 3m恒力 进口卷簧 | 16 | 套 | 980
7 | 固定轨支架 | KC-GDGZJ | 定制 L型钢制支架 表面镀锌处理 | 1 | 项 | 1800
8 | 灯具行车 | KC-DJHC | 136×71×46 A5钢板冲压一次成型、轴承滑轮 | 16 | 套 | 85
9 | 电缆行车 | KC-DLHC | 40×71×46 A4钢板冲压一次成型、轴承滑轮 | 16 | 套 | 35
10 | 挡板 | KC-DB | 定制 L型挡板 表面黑色喷塑处理 | 1 | 项 | 650
11 | 压板 | KC-YB | 定制一字型压板 表面镀锌处理 | 1 | 项 | 750
12 | 电缆桥架 | 100*50 | 静电喷塑 | 20 | 米 | 45
13 | 桥架支架 | 100*50 | 静电喷塑 | 5 | 套 | 35
虚拟景区灯光系统
1 | LED三基色冷光灯 | HD-L120P | LED型 120W进口光源 DMX512数字信号调光调光范围0-100 进口磨砂型柔光板透光率大于95%灯具自身散热良好（ 1小时温度小于40°）灯具自身具有散热窗口，具有LED显示窗口 双通道控制（满足自控/联控/控台受控等控制方式），灯具工作参数可以通过面板进行后台数字调节，可以通过面板调节自身工作电流，5600K演播室色温 | 22 | 台 | 2800
2 | LED聚光灯 | HD-L150G | LED聚光灯：LED型 150W集成进口光源 无风扇自然通风式散热，焦距可调整 铝合金壳体 菲涅尔透镜，手拉手电源（具有电源和信号输入输出功能），自带10A控制开关，具有软件电流控制功能，通过面板调节自身工作电流，灯具工作参数可以通过面板进行后台数字调节，5600K演播室色温具有LED显示窗口 双通道控制（满足自控/联控/控台受控等控制方式） | 4 | 台 | 3200
3 | 铝合金固定轨道 | KC-GDG | 60×40×40工字型铝合金表面氧化镀膜处理 | 10 | 米 | 180
4 | 铝合金滑动轨道 | KC-HDG | 60×40×40工字型铝合金表面氧化镀膜处理 | 25 | 米 | 180
5 | 万向连接器 | KC-WXQ | 136×71×46×2 A4钢板冲压一次成型、轴承滑轮 | 10 | 套 | 125
6 | 恒力铰链 | KC-3000H | 3m恒力 进口卷簧 | 16 | 套 | 980
7 | 固定轨支架 | KC-GDGZJ | 定制 L型钢制支架 表面镀锌处理 | 1 | 项 | 1800
8 | 灯具行车 | KC-DJHC | 136×71×46 A5钢板冲压一次成型、轴承滑轮 | 16 | 套 | 85
9 | 电缆行车 | KC-DLHC | 40×71×46 A4钢板冲压一次成型、轴承滑轮 | 16 | 套 | 35
10 | 挡板 | KC-DB | 定制 L型挡板 表面黑色喷塑处理 | 1 | 项 | 650
11 | 压板 | KC-YB | 定制一字型压板 表面镀锌处理 | 1 | 项 | 750
12 | 电缆桥架 | 100*50 | 静电喷塑 | 20 | 米 | 45
13 | 桥架支架 | 100*50 | 静电喷塑 | 5 | 套 | 35
新闻景区灯光系统
1 | LED三基色冷光灯 | HD-L120P | LED型 120W进口光源 DMX512数字信号调光调光范围0-100 进口磨砂型柔光板透光率大于95%灯具自身散热良好（ 1小时温度小于40°）灯具自身具有散热窗口，具有LED显示窗口 双通道控制（满足自控/联控/控台受控等控制方式），灯具工作参数可以通过面板进行后台数字调节，可以通过面板调节自身工作电流，5600K演播室色温 | 24 | 台 | 2800
2 | LED聚光灯 | HD-L150G | LED聚光灯：LED型 150W集成进口光源 无风扇自然通风式散热，焦距可调整 铝合金壳体 菲涅尔透镜，手拉手电源（具有电源和信号输入输出功能），自带10A控制开关，具有软件电流控制功能，通过面板调节自身工作电流，灯具工作参数可以通过面板进行后台数字调节，5600K演播室色温具有LED显示窗口 双通道控制（满足自控/联控/控台受控等控制方式） | 4 | 台 | 3200
3 | 铝合金固定轨道 | KC-GDG | 60×40×40工字型铝合金表面氧化镀膜处理 | 10 | 米 | 180
4 | 铝合金滑动轨道 | KC-HDG | 60×40×40工字型铝合金表面氧化镀膜处理 | 25 | 米 | 180
5 | 万向连接器 | KC-WXQ | 136×71×46×2 A4钢板冲压一次成型、轴承滑轮 | 10 | 套 | 125
6 | 恒力铰链 | KC-3000H | 3m恒力 进口卷簧 | 16 | 套 | 980
7 | 固定轨支架 | KC-GDGZJ | 定制 L型钢制支架 表面镀锌处理 | 1 | 项 | 1800
8 | 灯具行车 | KC-DJHC | 136×71×46 A5钢板冲压一次成型、轴承滑轮 | 16 | 套 | 85
9 | 电缆行车 | KC-DLHC | 40×71×46 A4钢板冲压一次成型、轴承滑轮 | 16 | 套 | 35
10 | 挡板 | KC-DB | 定制 L型挡板 表面黑色喷塑处理 | 1 | 项 | 650
11 | 压板 | KC-YB | 定制一字型压板 表面镀锌处理 | 1 | 项 | 750
12 | 电缆桥架 | 100*50 | 静电喷塑 | 20 | 米 | 45
13 | 桥架支架 | 100*50 | 静电喷塑 | 5 | 套 | 35
14 | 电路控制系统 |  | 包含灯具控制及线缆铺设所需的开关系统 保护系统及铺线系统等操作台除了具有对舞台所有机械设备进行控制与操作的功能 每路独立三极保护；电压波动范围为-10%+10%，断路器具有短路，、过载、热保护功能。 | 1 | 批 | 5000
15 | 专用阻燃影视信号电缆 | 河京/3*0.5㎡ | 铜导体 交联聚乙烯绝缘 聚氯乙烯护套 低烟无卤低压电力电缆， 额定电压0.6/1kv ，导体允许长期工作温度为90℃.燃烧时烟度甚少，无腐蚀性气体逸出。 | 1500 | 米 | 6
16 | 专用阻燃影视电缆 | 河京/2*1.5㎡ | 铜导体 交联聚乙烯绝缘 聚氯乙烯护套 低烟无卤低压电力电缆， 额定电压0.6/1kv ，导体允许长期工作温度为90℃.燃烧时烟度甚少，无腐蚀性气体逸出。 | 800 | 米 | 6
17 | 512信号放大器 | 坤克KC-8FP | 电 源：AC110~120V 50Hz/60Hz AC220~240V 50Hz 功 率：16W 产品重量: 3.5KG 产品尺寸：484×155×45MM 19" 1U DMX信号输入连接器：XLR-D3/5M / XLR-D3/5F DMX信号分配输出连接器：XLR-D3F 各输入输出接口之间电器隔离电压：>1000V | 5 | 套 | 850
18 | 冷光灯控制箱 | 德力西 | 金属箱体开关组件 | 1 | 套 | 1200
19 | 灯光控制杆 | KC-DJ10 | 3m伸缩式灯光控制杆，杆体为绝缘材料 | 1 | 套 | 650
20 | 512调光台 | DMX-384 | DMX512/1990信号输出*384个控制通道,可控24台16通道DMX灯具*有30个BANKS,每个BANK有8个可编程的SCENES*有16个可调位器调节输出大小*重新通电可运行上一次的Chase或Bank*内置MIC头，提供声音触发*在自动触发状态，通过TAP SYNC键或SPEED电位器确定自动触发时间*在MIDI接口,可随时用MIDI信号控制*4位数码显示屏*BLACK OUT功能可用手动或MIDI做遥控控制*输出延时功能，用FADE TIME电位器调节延时时间*DMX信号输出连接器: XLR-D3F*LED灯泡接口*电源输入: DC9V 10 00mA*外形尺寸: 520mmX183mmX73mm*重量 : 3.0kg | 3 | 套 | 2800
21 | 耗材 | ZS-技术服务 | PV穿线管等 | 1 | 批 | 5546
22 | 安装调试费 | ZS-技术服务 | 设备安装、调试、施工、培训（免费上门培训技术人员）、含运输费。 | 1 | 批 | 40000