## 封-1 招标工程量清单封面
|  | 襄城县襄城大食堂(仿古） |  | 工程
招 标 工 程 量 清 单
招 标 人：
(单位盖章)
造价咨询人：
(单位盖章)
年 月 日
封-1

## 扉-1 工程量清单扉页
| 襄城县襄城大食堂(仿古） |  |  |  | 工程
招 标 工 程 量 清 单
招 标 人： |  |  | 造价咨询人：
|  | （单位盖章） |  | (单位资质专用章)
法定代表人 或其授权人： |  |  | 法定代表人 或其授权人：
|  | (签字或盖章) |  | (签字或盖章)
编 制 人： |  |  | 复 核 人：
|  | (造价人员签字盖专用章) |  | (造价工程师签字盖专用章)
编 制 时 间： |  | 年 月 日 | 复 核 时 间： | 年 月 日
扉-1

## 表-01 总说明
总 说 明
工程名称：襄城县襄城大食堂(仿古） | 第 1 页 共 1 页
表-01

## 表-08 分部分项工程和单价措施项目清单与计价表
分部分项工程和单价措施项目清单与计价表
工程名称：襄城县襄城大食堂(仿古） |  |  |  | 标段：襄城县襄城大食堂(仿古） |  |  |  |  | 第 1 页 共 4 页
序号 | 项目编码 | 项目名称 | 项目特征描述 |  | 计量单位 | 工程量 | 金 额(元)
[7 empty] | 综合单价 | 合 价 |  | 其中
暂估价
油漆工程
1 | 020905001001 | 木门油漆 | 木门油漆 1.所有木构件均做防虫防腐处理 2.木构件用调和漆或清漆 |  | m2 | 512.34
2 | 020905002001 | 木窗油漆 | 木窗油漆 1.所有木构件均做防虫防腐处理 2.木构件用调和漆或清漆 |  | m2 | 300
3 | 020903001001 | 上架构件油漆 | 檩条、椽子油漆 1.所有木构件均做防虫防腐处理 2.木构件用调和漆或清漆 |  | m2 | 826.72
4 | 020903002001 | 下架构件油漆 | 木柱油漆 1.所有木构件均做防虫防腐处理 2.木构件用调和漆或清漆 |  | m2 | 105.1
分部小计
房屋主体结构部分
1 | 020111004001 | 墀头 | 1.墀头规格:415*400*240mm 2.方砖品种、规格、强度等级:260*130*60mm 3.详见图纸及施工规范 |  | 个 | 29
2 | 020103001001 | 细砖砖檐 | 1.砖檐种类:砖檐 2.用砖品种及规格:280*140*70mm青砖(含勾缝) 3.灰浆品种及配合比:M7.5混合砂浆砌筑 4.详见图纸及施工规范 |  | m | 334
3 | 020101002001 | 细砖清水墙 | 1.仿古青砖墙 2.用砖品种及规格:280*140*70mm青砖(含勾缝) 3.灰浆品种及配合比:素白灰浆 4.详见图纸及施工规范 |  | m3 | 510.09
本页小计
注：为计取规费等的使用，可在表中增设其中：“定额人工费”。
表—08
分部分项工程和单价措施项目清单与计价表
工程名称：襄城县襄城大食堂(仿古） |  |  |  | 标段：襄城县襄城大食堂(仿古） |  |  |  |  | 第 2 页 共 4 页
序号 | 项目编码 | 项目名称 | 项目特征描述 |  | 计量单位 | 工程量 | 金 额(元)
[7 empty] | 综合单价 | 合 价 |  | 其中
暂估价
4 | 020204004001 | 挑檐石 | 1.规格：910*115*510 2.材质：红砂岩 3.详见图纸及施工规范 |  | m3 | 17.83
5 | 020602002001 | 屋面窑制正脊 | 1.脊类型、位置:清水脊 2.详见图纸及施工规范 |  | m | 275.23
6 | 020110025001 | 砖细屋脊头 | 1.脊头型式:正脊吻兽 2.详见图纸及施工规范 |  | 只 | 27
7 | 020602004001 | 垂脊 | 1.脊头型式:垂脊吻兽 2.详见图纸及施工规范 |  | m | 7
8 | 020601003001 | 小青瓦屋面 | 1.屋面类型:干茬瓦屋面 2.瓦件规格尺寸:180*180小青瓦 3.坐浆配合比及强度等级:50厚1:3灰泥结合层 4.基层材料种类:40mm厚灰泥背/20厚青灰背 5.滴水瓦:180*200mm滴水瓦 6.其他构件:合瓦屋面、批水梢笼 |  | m2 | 2722.43
分部小计
主要石构件部分
1 | 020206003001 | 磉墩 | 1.石材种类、构件规格:φ420青石柱础 2.详见图纸及施工规范 |  | 只 | 23
2 | 020207001001 | 石浮雕 | 1.成品红石浮雕 2.详见图纸及施工规范 |  | m2 | 11.11
3 | 020207001002 | 石浮雕 | 1.影壁墙 2.详见图纸及施工规范 |  | m2 | 20.56
本页小计
注：为计取规费等的使用，可在表中增设其中：“定额人工费”。
表—08
分部分项工程和单价措施项目清单与计价表
工程名称：襄城县襄城大食堂(仿古） |  |  |  | 标段：襄城县襄城大食堂(仿古） |  |  |  |  | 第 3 页 共 4 页
序号 | 项目编码 | 项目名称 | 项目特征描述 |  | 计量单位 | 工程量 | 金 额(元)
[7 empty] | 综合单价 | 合 价 |  | 其中
暂估价
4 | 020201001001 | 阶条石 | 1.红石台基 2.规格：300mm*150mm 3.详见设计图纸 |  | m3 | 19.39
分部小计
木作制作部分
1 | 020501001001 | 圆柱 | 1.构件名称、类别:檐柱 2.构件规格:Φ350mm 3.木材;杉木 4.详见设计图纸及施工规范 |  | m3 | 9.18
2 | 020503001001 | 圆桁（檩） | 1.构件名称、类别:Φ300mm檐檩 2.木材;杉木 3.详见设计图纸及施工规范 |  | m3 | 21
3 | 020508010001 | 雀替 | 1.构件名称、类别:雀替 2.详见设计图纸及施工规范 |  | 块 | 156
4 | 020505008001 | 翘飞椽 | 1.构件截面尺寸:80*80mm椽子 2.详见设计图纸及施工规范 |  | m | 2278
5 | 020111003001 | 挂落 | 1.构件名称、类别:挂落 2.详见设计图纸及施工规范 |  | m | 27.57
6 | 020510002001 | 花栏杆 | 花栏杆 1.位置:美人靠 2.详见设计图纸及施工规范 |  | m | 10.23
7 | 020510002002 | 木栏杆 | 木栏杆 1.位置：走道 2.详见设计图纸及施工规范 |  | m | 187.84
8 | 020803006001 | 坐槛、栏杆 | 1.坐槛 2.规格：50mm厚 3.详见设计图纸 |  | m2 | 4.09
9 | 020509011001 | 木门 | 1.仿古木门 2.详见设计图纸 |  | m2 | 512.34
10 | 020509005001 | 木窗 | 1.仿古木窗 2.详见设计图纸 |  | m2 | 300
本页小计
注：为计取规费等的使用，可在表中增设其中：“定额人工费”。
表—08
分部分项工程和单价措施项目清单与计价表
工程名称：襄城县襄城大食堂(仿古） |  |  |  | 标段：襄城县襄城大食堂(仿古） |  |  |  |  | 第 4 页 共 4 页
序号 | 项目编码 | 项目名称 | 项目特征描述 |  | 计量单位 | 工程量 | 金 额(元)
[7 empty] | 综合单价 | 合 价 |  | 其中
暂估价
11 | 020509018001 | 门簪 | 1.门簪 2.详见设计图纸 |  | 个 | 8
分部小计
措施项目
1 | 021001005001 | 苫背铺瓦用外脚手架 | 1.苫背铺瓦用外脚手架 |  | m2 | 3783.34
本页小计
合 计
注：为计取规费等的使用，可在表中增设其中：“定额人工费”。
表—08

## 表-08 分部分项工程和单价措施项目清单与计价表(主要清单)
分部分项工程和单价措施项目清单与计价表 (主要清单)
工程名称：襄城县襄城大食堂(仿古） |  |  |  |  | 标段：襄城县襄城大食堂(仿古） |  |  |  | 第 1 页 共 1 页
序号 | 项目编码 | 项目名称 | 项目特征描述 | 计量单位 |  | 工程量 | 金 额(元)
[7 empty] | 综合单价 | 合 价 |  | 其中
暂估价
本页小计
合 计
注：为计取规费等的使用，可在表中增设其中：“定额人工费”。
表—08

## 表-11 总价措施项目清单与计价汇总表
总价措施项目清单与计价表
工程名称：襄城县襄城大食堂(仿古） |  |  |  | 标段：襄城县襄城大食堂(仿古） |  |  |  |  | 第 1 页 共 1 页
序号 | 项目编码 | 项目名称 | 计 算 基 础 |  | 费率 (%) | 金 额(元) | 调整费 率(%) | 调整后 金额(元) |  | 备 注
1 | 021007001001 | 安全文明施工费 | [7 empty] | 不可竞争费，安全生产费、文明施工措施费费率值根据“豫建设标【2014】57号文”取定，扬尘污染防治费费率值根据“豫建设标【2016】47号文”取定。
1.1 | 1.1 | 安全生产费 | (综合工日合计+技术措施项目综合工日合计)*34*1.66*(1-10.08%)
1.2 | 1.2 | 文明施工措施费 | (综合工日合计+技术措施项目综合工日合计)*34*1.66*(1-10.08%)
1.3 | 1.3 | 扬尘污染防治费 | (综合工日合计+技术措施项目综合工日合计)*34*1.66*(1-10.08%)
2 | 021007002001 | 夜间施工增加费 | 综合工日合计+技术措施项目综合工日合计
3 | 021007004001 | 二次搬运费 | 综合工日合计+技术措施项目综合工日合计
4 | 021007005001 | 冬雨季施工增加费 | 综合工日合计+技术措施项目综合工日合计
5 | 021007006001 | 地上、地下设施的临时保护设施 | 综合工日合计+技术措施项目综合工日合计
6 | 021007007001 | 已完工程及设备保护费 | 综合工日合计+技术措施项目综合工日合计
合 计
编制人（造价人员）： |  |  |  | 复核人（造价工程师）：
注：1.“计算基础”中安全文明施工费可为“定额基价”、“定额人工费”或“定额人工费+定额机械费”，其他项目可为“定额人工费”或“定额人工费+定额机械费”。 2.按施工方案计算的措施费，若无“计算基础”和“费率”的数值，也可只填“金额”数值，但应在备注栏说明施工方案出处或计算方法。
表-11

## 表-12 其他项目清单与计价汇总表
其他项目清单与计价汇总表
工程名称：襄城县襄城大食堂(仿古） |  |  | 标段：襄城县襄城大食堂(仿古） |  | 第 1 页 共 1 页
序号 | 项 目 名 称 | 金 额(元) |  | 结算金额(元) |  | 备 注
1 | 暂列金额 |  |  |  |  | 明细详见表-12-1
2 | 暂估价
2.1 | 材料（工程设备）暂估价 | — |  |  |  | 明细详见表-12-2
2.2 | 专业工程暂估价 |  |  |  |  | 明细详见表-12-3
3 | 计日工 |  |  |  |  | 明细详见表-12-4
4 | 总承包服务费 |  |  |  |  | 明细详见表-12-5
合 计 | [5 empty] | —
注：材料（工程设备）暂估单价进入清单项目综合单价，此处不汇总。
表—12

## 表-12-1 暂列金额明细表
暂列金额明细表
工程名称：襄城县襄城大食堂(仿古） |  | 标段：襄城县襄城大食堂(仿古） |  |  |  | 第 1 页 共 1 页
序号 | 项 目 名 称 |  | 计量单位 | 暂列金额(元) | 备 注
合 计 |  |  |  |  | —
注：此表由招标人填写，如不能详列，也可只列暂列金额总额，投标人应将上述暂列金额计入投标总价中。
表—12—1

## 表-12-2 材料(工程设备)暂估价及调整表
材料（工程设备）暂估单价及调整表
工程名称：襄城县襄城大食堂(仿古） | [5 empty] | 标段：襄城县襄城大食堂(仿古） |  |  |  | 第 1 页 共 1 页
序 号 | 材料(工程设备) 名称、规格、型号 | 计量 单位 | 数 量 |  | 暂 估(元) |  |  | 确 认(元) |  |  | 差 额±(元) |  | 备 注
|  |  | 暂 估 | 确 认 | 单 价 |  | 合 价 | 单 价 | 合 价 |  | 单 价 | 合 价
合 计
注：此表由招标人填写“暂估单价”，并在备注栏说明暂估价的材料、工程设备拟用在那些清单项目上，投标人应将上述材料、工程设备暂估单价计入工程量清单综合单价报价中。
表—12—2

## 表-12-3 专业工程暂估价及结算价表
专业工程暂估价及结算价表
工程名称：襄城县襄城大食堂(仿古） |  |  |  | 标段：襄城县襄城大食堂(仿古） |  |  | 第 1 页 共 1 页
序号 | 工 程 名 称 | 工 程 内 容 | 暂估金额 （元） |  | 结算金额 (元) | 差额±(元) |  | 备 注
合 计 |  |  | 0.00 |  |  |  |  | —
注：此表“暂估金额”由招标人填写，投标人应将“暂估金额”计入投标总价中。结算时按合同约定结算金额填写。
表—12—3

## 表-12-4 计日工表
计 日 工 表
工程名称：襄城县襄城大食堂(仿古） |  |  |  | 标段：襄城县襄城大食堂(仿古） |  |  | 第 1 页 共 1 页
编号 | 项 目 名 称 | 单位 | 暂定数量 |  | 实际数量 | 综合单价 (元) |  | 合 价(元)
[8 empty] | 暂 定 | 实 际
一 | 人工
1.1
人工小计
二 | 材料
2.1
材料小计
三 | 施工机械
3.1
施工机械小计
四 | 企业管理费和利润
总 计
注：此表项目名称、暂定数量由招标人填写，编制招标控制价时，单价由招标人按有关计价规定确定；投标时，单价由投标人自主报价，按暂定数量计算合价计入投标总价中。结算时，按发承包双方确认的实际数量计算合价。
表—12—4

## 表-12-5 总承包服务费计价表
总承包服务费计价表
工程名称：襄城县襄城大食堂(仿古） |  |  | 标段：襄城县襄城大食堂(仿古） |  |  | 第 1 页 共 1 页
序号 | 项 目 名 称 | 项目价值（元） |  | 服务内容 | 计算基础 |  | 费率(%) | 金 额(元)
| 合 计 | - |  | - |  |  | -
注：此表项目名称、服务内容由招标人填写，编制招标控制价时，费率及金额由招标人按有关计价规定确定；投标时，费率及金额由投标人自主报价，计入投标总价中。
表—12—5

## 表-13 规费、税金项目计价表
规费、税金项目计价表
工程名称：襄城县襄城大食堂(仿古） |  |  | 标段：襄城县襄城大食堂(仿古） |  |  | 第 1 页 共 1 页
序号 | 项 目 名 称 | 计 算 基 础 |  | 计算基数 | 计算费率 (%) |  | 金 额(元)
1 | 规费 | 其中：1)工程排污费+2)社会保障费+3)住房公积金+4)工伤保险
1.1 | 其中：1)工程排污费
1.2 | 2)社会保障费 | 综合工日合计+技术措施项目综合工日合计
1.3 | 3)住房公积金 | 综合工日合计+技术措施项目综合工日合计
1.4 | 4)工伤保险 | 综合工日合计+技术措施项目综合工日合计
2 | 增值税~销项税额 | 不含税工程造价合计
合 计
编制人（造价人员）： |  |  | 复核人（造价工程师）：
表—13

## 表-14 主要材料价格表
主要材料价格表
工程名称： |  | 襄城县襄城大食堂(仿古） | [5 empty] | 第 1 页 共 1 页
序号 | 材料编码 |  | 材料名称 | 规格.型号等特殊要求 | 单位 | 数 量 | 单 价 |  | 合 价
1 | BCCLF12 |  | 木栏杆 |  | m | 187.84
2 | BCCLF18 |  | 仿古木门 |  | m2 | 512.34
3 | BCCLF19 |  | 仿古木窗 |  | m2 | 300
4 | BCCLF5 |  | 墀头 |  | 个 | 29
5 | BCCLF9 |  | 雀替 |  | 块 | 156
6 | C00043@1 |  | 仿古青砖 | 280*140*70mm | 百块 | 2728.9815
7 | C00051 |  | 停泥砖小 | 295×145×70 | 百块 | 84.0344
8 | C00056 |  | 深月白麻刀灰 | 中麻刀 | m3 | 18.1323
9 | C00067 |  | 灰土(石灰:粘土) | 4:6 | m3 | 171.8979
10 | C00090 |  | 停泥砖 | 小 | 块 | 2200.899
11 | C00099 |  | 蓝四丁砖 |  | 块 | 5880.1828
12 | C00110 |  | 正吻 | 700～1000mm | 件 | 27
13 | C00158 |  | 原木 |  | m3 | 36.5178
14 | C00162 |  | 板方材(锯材) |  | m3 | 59.7745
15 | C00227 |  | 挑檐石 |  | m3 | 17.937
16 | C00262 |  | 板瓦 | 2号 | 块 | 284900.27116
17 | C00285 |  | 生石灰 |  | kg | 84670.6332
18 | BCZCF0@1 |  | 青石柱础主材费 |  | 个 | 23

## 表-20 发包人提供材料和工程设备一览表
发包人提供材料和工程设备一览表
工程名称：襄城县襄城大食堂(仿古） |  |  |  | 标段：襄城县襄城大食堂(仿古） |  |  | 第 1 页 共 1 页
序号 | 材料(工程设备) 名称、规格、型号 | 单位 | 数 量 |  | 单 价(元) | 交货方式 | 送达地点 | 备 注
注：此表由招标人填写，供投标人在投标报价、确定总承包服务费时参考。
表-20

## 表-21 承包人提供主要材料和工程设备一览表
承包人提供主要材料和工程设备一览表 (适用于造价信息差额调整法)
工程名称：襄城县襄城大食堂(仿古） |  |  |  |  | 标段：襄城县襄城大食堂(仿古） |  |  |  | 第 1 页 共 1 页
序号 | 名称、规格、型号 | 单位 | 数 量 | 风险系数 (%) |  | 基准单价 （元） | 投标单价 （元） | 发承包人 确认单价 (元) |  | 备 注
注：1 此表由招标人填写除“投标单价”栏的内容，投标人在投标时自主确定投标单价。 2 招标人应优先采用工程造价管理机构发布的单价作为基准单价，未发布的，通过市场调查确定其基准单价。
表-21

## 表-22 承包人提供主要材料和工程设备一览表
承包人提供主要材料和工程设备一览表 (适用于价格指数差额调整法)
工程名称：襄城县襄城大食堂(仿古） |  |  | 标段：襄城县襄城大食堂(仿古） |  |  | 第 1 页 共 1 页
序号 | 名称、规格、型号 | 变值权重B |  | 基本价格指数F0 | 现行价格指数Ft |  | 备 注
| 定值权重A |  |  | — | —
合 计 |  | 1 |  | — | —
注：1.“名称、规格、型号”、“基本价格指数”栏由招标人填写，基本价格指数应首先采用工程造价管理机构发布的价格指数，没有时，可采用发布的价格代替。如人工、机械费也采用本法调整，由招标人在“名称”栏填写。 2.“变值权重”栏由投标人根据该项人工、机械费和材料、工程设备价值在投标总报价中所占的比例填写，1减去其比例为定值权重。 3.“现行价格指数”按约定的付款证书相关周期最后一天的前42天的各项价格指数填写，该指数应首先采用工程造价管理机构发布的价格指数，没有时，可采用发布的价格代替。
表-22

## 表-23 单位工程主材表
单位工程主材表
工程名称： |  | 襄城县襄城大食堂(仿古） | [5 empty] | 第 1 页 共 1 页
序号 | 名称及规格 |  | 单位 | 数量 | 市场价 | 市场价合计 | 厂家 |  | 产地
1 | 青石柱础主材费 |  | 个 | 23
合计