## 【】工程量清单单价分析表_(2009范本)
工程量清单单价分析表
合同段：鄢陵县花博大道北段（X004线田岗—S319）建设工程 | [13 empty] | 货币单位：人民币（元）
序号 | 编码 | 子目名称 | 人工费 |  |  | 材料费 | [5 empty] | 机械 使用费 | 其他 | 管理费 | 税费 | 利润 | 综合 单价
|  |  | 工日 | 单价 | 金额 | 主材 |  |  |  | 辅材费 | 金额
[6 empty] | 主材耗量 | 单位 | 单价 | 主材费
1 | 102-1 | 竣工文件 |  |  |  |  | 总额 | [9 empty] | 30000
2 | 102-3 | 安全生产费 |  |  |  |  | 总额 | [9 empty] | 134976.96
3 | 103-3-a | 临时电力线路 | 50.312 | 53.87 | 2710.2 |  | km |  | 27667.36 |  | 27667.36 |  | 1998.84 | 2913.82 | 4162.22 | 2548.15 | 42000.59
【1】 | 101 | 原木 |  |  |  | 5.873 | m3 | 1956 | 11488.01 |  | 11488.01
【2】 | 102 | 锯材木中板§＝19～35 |  |  |  | 0.339 | m3 | 1194.69 | 404.81 |  | 404.81
【3】 | 183 | 钢板 |  |  |  | 0.021 | t | 3803.42 | 78.11 |  | 78.11
【4】 | 651 | 铁件 |  |  |  | 27.723 | kg | 4.6 | 127.53 |  | 127.53
【5】 | 655 | 8～12号铁丝 |  |  |  | 35.937 | kg | 3.53 | 126.86 |  | 126.86
【6】 | 714 | 皮线 |  |  |  | 3285.714 | m | 4.62 | 15180 |  | 15180
【7】 | 996 | 其他材料费 |  |  |  | 269.018 | 元 | 1 | 269.02 |  | 269.02
4 | 202-1-a | 清除表土 | 0.004 | 53.87 | 0.22 |  | m3 |  |  |  |  | 8.09 | 0.39 | 0.38 | 1.07 | 0.67 | 10.83
5 | 202-2-a | 挖除18cm厚水泥混凝土面板 | 0.172 | 53.87 | 9.26 |  | m2 |  |  |  |  | 8.36 | 0.88 | 4.03 | 2.64 | 1.43 | 26.6
6 | 202-3-a | 拆除D=1米钢筋砼管 | 0.226 | 53.87 | 12.17 |  | m |  |  |  |  | 5.79 | 1 | 5.22 | 2.82 | 1.48 | 28.48
7 | 202-3-b | 拆除砖、石及其他砌体结构 | 0.842 | 53.87 | 45.36 |  | m3 |  |  |  |  | 11.58 | 3.39 | 19.15 | 9.26 | 4.72 | 93.46
8 | 203-1-a | 挖路基土方 | 0.005 | 53.87 | 0.25 |  | m3 |  |  |  |  | 1.91 | 0.16 | 0.2 | 0.3 | 0.18 | 2.99
9 | 204-1-a | 本桩利用土方路基填筑 | 0.003 | 53.87 | 0.17 |  | m3 |  |  |  |  | 3.7 | 0.29 | 0.25 | 0.52 | 0.32 | 5.24
10 | 204-1-b | 纵向利用土方路基填筑 | 0.003 | 53.87 | 0.17 |  | m3 |  |  |  |  | 8.6 | 0.42 | 0.38 | 1.13 | 0.71 | 11.4
11 | 204-1-c | 借土填方 | 0.003 | 53.87 | 0.17 |  | m3 |  | 15.4 |  | 15.4 | 9.73 | 0.45 | 0.41 | 3.09 | 1.94 | 31.19
12 | 207-8-a | 1米宽雨水槽 | 3.994 | 53.87 | 215.17 |  | 个 |  | 286.15 |  | 286.15 | 2.94 | 33.18 | 107.93 | 75.64 | 42.3 | 763.31
【1】 | 112 | 带肋钢筋直径15～24mm，25mm以上 |  |  |  | 0.009 | t | 3490 | 32.78 |  | 32.78
【2】 | 271 | 钢模板 |  |  |  | 0.006 | t | 5102.56 | 29.25 |  | 29.25
【3】 | 832 | 32.5级水泥 |  |  |  | 0.261 | t | 379 | 98.87 |  | 98.87
【4】 | 866 | 水 |  |  |  | 1.768 | m3 | 1.5 | 2.65 |  | 2.65
【5】 | 899 | 中（粗）砂 |  |  |  | 0.321 | m3 | 150 | 48.09 |  | 48.09
第 1 页 | [15 empty] | 共 12 页
工程量清单单价分析表
合同段：鄢陵县花博大道北段（X004线田岗—S319）建设工程 | [13 empty] | 货币单位：人民币（元）
序号 | 编码 | 子目名称 | 人工费 |  |  | 材料费 | [5 empty] | 机械 使用费 | 其他 | 管理费 | 税费 | 利润 | 综合 单价
|  |  | 工日 | 单价 | 金额 | 主材 |  |  |  | 辅材费 | 金额
[6 empty] | 主材耗量 | 单位 | 单价 | 主材费
【6】 | 951 | 碎 石（2cm） |  |  |  | 0.486 | m3 | 146 | 71.02 |  | 71.02
【7】 | 996 | 其他材料费 |  |  |  | 3.36 | 元 | 1 | 3.36 |  | 3.36
13 | 304-1-a | 1*15cm厚5%水泥土路基基底处理 | 0.018 | 53.87 | 0.95 |  | m2 |  | 7.99 |  | 7.99 | 2.15 | 0.58 | 0.86 | 1.48 | 0.9 | 14.9
【1】 | 832 | 32.5级水泥 |  |  |  | 0.012 | t | 379 | 4.74 |  | 4.74
【2】 | 895 | 土 |  |  |  | 0.217 | m3 | 15 | 3.25 |  | 3.25
14 | 304-1-b | 2*15cm厚5%水泥土路基基顶处理 | 0.035 | 53.87 | 1.9 |  | m2 |  | 15.98 |  | 15.98 | 4.29 | 1.16 | 1.71 | 2.95 | 1.81 | 29.81
【1】 | 832 | 32.5级水泥 |  |  |  | 0.025 | t | 379 | 9.47 |  | 9.47
【2】 | 895 | 土 |  |  |  | 0.434 | m3 | 15 | 6.51 |  | 6.51
15 | 304-3-a | 17cm厚4%水泥稳定碎石基层 | 0.008 | 53.87 | 0.41 |  | m2 |  | 43.77 |  | 43.77 | 3.66 | 2.46 | 2.37 | 6.22 | 3.9 | 62.78
【1】 | 832 | 32.5级水泥 |  |  |  | 0.016 | t | 379 | 5.91 |  | 5.91
【2】 | 866 | 水 |  |  |  | 0.024 | m3 | 1.5 | 0.04 |  | 0.04
【3】 | 958 | 碎 石 |  |  |  | 0.259 | m3 | 146 | 37.83 |  | 37.83
16 | 304-3-b | 17cm厚5%水泥稳定碎石 | 0.008 | 53.87 | 0.41 |  | m2 |  | 44.86 |  | 44.86 | 3.66 | 2.51 | 2.42 | 6.36 | 3.99 | 64.2
【1】 | 832 | 32.5级水泥 |  |  |  | 0.019 | t | 379 | 7.39 |  | 7.39
【2】 | 866 | 水 |  |  |  | 0.024 | m3 | 1.5 | 0.04 |  | 0.04
【3】 | 958 | 碎 石 |  |  |  | 0.256 | m3 | 146 | 37.43 |  | 37.43
17 | 308-2-a | 改性乳化沥青粘层 |  |  |  |  | m2 |  | 1.67 |  | 1.67 | 0.02 | 0.09 | 0.08 | 0.22 | 0.14 | 2.21
【1】 | 853 | 乳化沥青 |  |  |  | 0 | t | 3504.27 | 1.67 |  | 1.67
18 | 309-1-a | 厚4cm细粒式改性沥青混凝土 | 0.002 | 53.87 | 0.11 |  | m2 |  | 34.29 |  | 34.29 | 3.23 | 2.24 | 1.22 | 4.86 | 3.05 | 49
【1】 | 852 | 改性沥青 |  |  |  | 0.005 | t | 5000 | 25.16 |  | 25.16
【2】 | 897 | 砂 |  |  |  | 0.019 | m3 | 146 | 2.83 |  | 2.83
【3】 | 949 | 矿粉 |  |  |  | 0.005 | t | 148 | 0.78 |  | 0.78
【4】 | 961 | 石屑 |  |  |  | 0.011 | m3 | 100 | 1.07 |  | 1.07
【5】 | 965 | 路面用碎石（1.5cm） |  |  |  | 0.03 | m3 | 146 | 4.34 |  | 4.34
【6】 | 996 | 其他材料费 |  |  |  | 0.011 | 元 | 1 | 0.01 |  | 0.01
第 2 页 | [15 empty] | 共 12 页
工程量清单单价分析表
合同段：鄢陵县花博大道北段（X004线田岗—S319）建设工程 | [13 empty] | 货币单位：人民币（元）
序号 | 编码 | 子目名称 | 人工费 |  |  | 材料费 | [5 empty] | 机械 使用费 | 其他 | 管理费 | 税费 | 利润 | 综合 单价
|  |  | 工日 | 单价 | 金额 | 主材 |  |  |  | 辅材费 | 金额
[6 empty] | 主材耗量 | 单位 | 单价 | 主材费
【7】 | 997 | 设备摊销费 |  |  |  | 0.102 | 元 | 1 | 0.1 |  | 0.1
19 | 309-2-a | 厚5cm中粒式改性沥青混凝土（AC-16中粒式） | 0.002 | 53.87 | 0.13 |  | m2 |  | 40.64 |  | 40.64 | 3.76 | 2.66 | 1.45 | 5.75 | 3.61 | 58
【1】 | 852 | 改性沥青 |  |  |  | 0.006 | t | 5000 | 29.13 |  | 29.13
【2】 | 897 | 砂 |  |  |  | 0.02 | m3 | 146 | 2.92 |  | 2.92
【3】 | 949 | 矿粉 |  |  |  | 0.006 | t | 148 | 0.89 |  | 0.89
【4】 | 961 | 石屑 |  |  |  | 0.012 | m3 | 100 | 1.16 |  | 1.16
【5】 | 965 | 路面用碎石（1.5cm） |  |  |  | 0.017 | m3 | 146 | 2.51 |  | 2.51
【6】 | 966 | 路面用碎石（2.5cm） |  |  |  | 0.027 | m3 | 146 | 3.9 |  | 3.9
【7】 | 996 | 其他材料费 |  |  |  | 0.011 | 元 | 1 | 0.01 |  | 0.01
【8】 | 997 | 设备摊销费 |  |  |  | 0.118 | 元 | 1 | 0.12 |  | 0.12
20 | 310-1-a | 乳化沥青透层油（0.8L/m2） | 0 | 53.87 | 0.02 |  | m2 |  | 3.6 |  | 3.6 | 0.07 | 0.19 | 0.18 | 0.48 | 0.3 | 4.83
【1】 | 853 | 乳化沥青 |  |  |  | 0.001 | t | 3504.27 | 3.34 |  | 3.34
【2】 | 961 | 石屑 |  |  |  | 0.003 | m3 | 100 | 0.26 |  | 0.26
21 | 310-2-a | 厚8mm乳化沥青稀浆封层 | 0.006 | 53.87 | 0.32 |  | m2 |  | 4.22 |  | 4.22 | 0.76 | 0.28 | 0.36 | 0.7 | 0.43 | 7.07
【1】 | 853 | 乳化沥青 |  |  |  | 0.001 | t | 3504.27 | 3.94 |  | 3.94
【2】 | 897 | 砂 |  |  |  | 0 | m3 | 146 | 0.06 |  | 0.06
【3】 | 949 | 矿粉 |  |  |  | 0 | t | 148 | 0.04 |  | 0.04
【4】 | 961 | 石屑 |  |  |  | 0.002 | m3 | 100 | 0.18 |  | 0.18
22 | 313-5-a | C30预制混凝土路缘石 | 5.332 | 53.87 | 287.24 |  | m3 |  | 381.33 |  | 381.33 | 29.62 | 35.57 | 132.76 | 101.57 | 56.84 | 1024.93
【1】 | 102 | 锯材木中板§＝19～35 |  |  |  | 0.002 | m3 | 1194.69 | 2.65 |  | 2.65
【2】 | 182 | 型钢 |  |  |  | 0.002 | t | 3570 | 7.7 |  | 7.7
【3】 | 183 | 钢板 |  |  |  | 0 | t | 3803.42 | 0.39 |  | 0.39
【4】 | 231 | 电焊条 |  |  |  | 0.01 | kg | 4.19 | 0.04 |  | 0.04
【5】 | 651 | 铁件 |  |  |  | 0.195 | kg | 4.6 | 0.9 |  | 0.9
第 3 页 | [15 empty] | 共 12 页
工程量清单单价分析表
合同段：鄢陵县花博大道北段（X004线田岗—S319）建设工程 | [13 empty] | 货币单位：人民币（元）
序号 | 编码 | 子目名称 | 人工费 |  |  | 材料费 | [5 empty] | 机械 使用费 | 其他 | 管理费 | 税费 | 利润 | 综合 单价
|  |  | 工日 | 单价 | 金额 | 主材 |  |  |  | 辅材费 | 金额
[6 empty] | 主材耗量 | 单位 | 单价 | 主材费
【6】 | 832 | 32.5级水泥 |  |  |  | 0.413 | t | 379 | 156.4 |  | 156.4
【7】 | 866 | 水 |  |  |  | 1.643 | m3 | 1.5 | 2.46 |  | 2.46
【8】 | 899 | 中（粗）砂 |  |  |  | 0.552 | m3 | 150 | 82.83 |  | 82.83
【9】 | 952 | 碎 石（4cm） |  |  |  | 0.86 | m3 | 146 | 125.63 |  | 125.63
【10】 | 996 | 其他材料费 |  |  |  | 2.173 | 元 | 1 | 2.17 |  | 2.17
23 | 419-1-a | （1-Φ1m）钢筋砼圆管涵 | 9.747 | 53.87 | 525.08 |  | m |  | 1729.76 |  | 1729.76 | 79.12 | 150.04 | 326.02 | 330.54 | 194.87 | 3335.43
【1】 | 101 | 原木 |  |  |  | 0.001 | m3 | 1956 | 2.55 |  | 2.55
【2】 | 102 | 锯材木中板§＝19～35 |  |  |  | 0.02 | m3 | 1194.69 | 23.31 |  | 23.31
【3】 | 111 | 光圆钢筋直径10～14mm |  |  |  | 0.022 | t | 3469 | 75.21 |  | 75.21
【4】 | 112 | 带肋钢筋直径15～24mm，25mm以上 |  |  |  | 0.071 | t | 3490 | 247.42 |  | 247.42
【5】 | 182 | 型钢 |  |  |  | 0 | t | 3570 | 0.13 |  | 0.13
【6】 | 271 | 钢模板 |  |  |  | 0.004 | t | 5102.56 | 21.14 |  | 21.14
【7】 | 272 | 组合钢模板 |  |  |  | 0.001 | t | 4880.34 | 3.3 |  | 3.3
【8】 | 651 | 铁件 |  |  |  | 1.782 | kg | 4.6 | 8.2 |  | 8.2
【9】 | 653 | 铁钉 |  |  |  | 0.159 | kg | 5.96 | 0.95 |  | 0.95
【10】 | 655 | 8～12号铁丝 |  |  |  | 0.066 | kg | 3.53 | 0.23 |  | 0.23
【11】 | 656 | 20～22号铁丝 |  |  |  | 0.524 | kg | 3.53 | 1.85 |  | 1.85
【12】 | 832 | 32.5级水泥 |  |  |  | 0.392 | t | 379 | 148.65 |  | 148.65
【13】 | 833 | 42.5级水泥 |  |  |  | 0.097 | t | 413 | 40.06 |  | 40.06
【14】 | 851 | 石油沥青 |  |  |  | 0.01 | t | 3247.86 | 32.69 |  | 32.69
【15】 | 866 | 水 |  |  |  | 1.816 | m3 | 1.5 | 2.72 |  | 2.72
【16】 | 899 | 中（粗）砂 |  |  |  | 0.811 | m3 | 150 | 121.7 |  | 121.7
【17】 | 902 | 砂砾 |  |  |  | 5.5 | m3 | 146 | 803 |  | 803
【18】 | 951 | 碎 石（2cm） |  |  |  | 0.28 | m3 | 146 | 40.91 |  | 40.91
第 4 页 | [15 empty] | 共 12 页
工程量清单单价分析表
合同段：鄢陵县花博大道北段（X004线田岗—S319）建设工程 | [13 empty] | 货币单位：人民币（元）
序号 | 编码 | 子目名称 | 人工费 |  |  | 材料费 | [5 empty] | 机械 使用费 | 其他 | 管理费 | 税费 | 利润 | 综合 单价
|  |  | 工日 | 单价 | 金额 | 主材 |  |  |  | 辅材费 | 金额
[6 empty] | 主材耗量 | 单位 | 单价 | 主材费
【19】 | 952 | 碎 石（4cm） |  |  |  | 0.782 | m3 | 146 | 114.22 |  | 114.22
【20】 | 954 | 碎 石（8cm） |  |  |  | 0.261 | m3 | 146 | 38.15 |  | 38.15
【21】 | 996 | 其他材料费 |  |  |  | 3.472 | 元 | 1 | 3.47 |  | 3.47
24 | 419-1-b | （1-Φ0.8m）钢筋砼圆管涵 | 7.187 | 53.87 | 387.15 |  | m |  | 1371.05 |  | 1371.05 | 58.28 | 117.71 | 248.61 | 256.82 | 151.91 | 2591.53
【1】 | 101 | 原木 |  |  |  | 0.003 | m3 | 1956 | 5.73 |  | 5.73
【2】 | 102 | 锯材木中板§＝19～35 |  |  |  | 0.013 | m3 | 1194.69 | 14.97 |  | 14.97
【3】 | 111 | 光圆钢筋直径10～14mm |  |  |  | 0.017 | t | 3469 | 58.55 |  | 58.55
【4】 | 112 | 带肋钢筋直径15～24mm，25mm以上 |  |  |  | 0.029 | t | 3490 | 101.49 |  | 101.49
【5】 | 182 | 型钢 |  |  |  | 0 | t | 3570 | 0.17 |  | 0.17
【6】 | 271 | 钢模板 |  |  |  | 0.003 | t | 5102.56 | 13.53 |  | 13.53
【7】 | 272 | 组合钢模板 |  |  |  | 0.001 | t | 4880.34 | 7.31 |  | 7.31
【8】 | 651 | 铁件 |  |  |  | 3.804 | kg | 4.6 | 17.5 |  | 17.5
【9】 | 653 | 铁钉 |  |  |  | 0.102 | kg | 5.96 | 0.61 |  | 0.61
【10】 | 655 | 8～12号铁丝 |  |  |  | 0.15 | kg | 3.53 | 0.53 |  | 0.53
【11】 | 656 | 20～22号铁丝 |  |  |  | 0.26 | kg | 3.53 | 0.92 |  | 0.92
【12】 | 832 | 32.5级水泥 |  |  |  | 0.474 | t | 379 | 179.56 |  | 179.56
【13】 | 833 | 42.5级水泥 |  |  |  | 0.01 | t | 413 | 4 |  | 4
【14】 | 851 | 石油沥青 |  |  |  | 0.008 | t | 3247.86 | 26.15 |  | 26.15
【15】 | 866 | 水 |  |  |  | 1.69 | m3 | 1.5 | 2.54 |  | 2.54
【16】 | 899 | 中（粗）砂 |  |  |  | 0.802 | m3 | 150 | 120.3 |  | 120.3
【17】 | 902 | 砂砾 |  |  |  | 4.293 | m3 | 146 | 626.76 |  | 626.76
【18】 | 951 | 碎 石（2cm） |  |  |  | 0.179 | m3 | 146 | 26.19 |  | 26.19
【19】 | 952 | 碎 石（4cm） |  |  |  | 0.505 | m3 | 146 | 73.74 |  | 73.74
【20】 | 954 | 碎 石（8cm） |  |  |  | 0.596 | m3 | 146 | 87.09 |  | 87.09
第 5 页 | [15 empty] | 共 12 页
工程量清单单价分析表
合同段：鄢陵县花博大道北段（X004线田岗—S319）建设工程 | [13 empty] | 货币单位：人民币（元）
序号 | 编码 | 子目名称 | 人工费 |  |  | 材料费 | [5 empty] | 机械 使用费 | 其他 | 管理费 | 税费 | 利润 | 综合 单价
|  |  | 工日 | 单价 | 金额 | 主材 |  |  |  | 辅材费 | 金额
[6 empty] | 主材耗量 | 单位 | 单价 | 主材费
【21】 | 996 | 其他材料费 |  |  |  | 3.381 | 元 | 1 | 3.38 |  | 3.38
25 | 420-1-a | 2孔-4*2.5米明板涵 | 81.078 | 53.87 | 4367.46 |  | m |  | 17935.13 |  | 17935.13 | 903.3 | 1442.16 | 2802.76 | 3231.17 | 1923.43 | 32605.41
【1】 | 101 | 原木 |  |  |  | 0.14 | m3 | 1956 | 274.36 |  | 274.36
【2】 | 102 | 锯材木中板§＝19～35 |  |  |  | 0.144 | m3 | 1194.69 | 171.62 |  | 171.62
【3】 | 111 | 光圆钢筋直径10～14mm |  |  |  | 0.335 | t | 3469 | 1163.35 |  | 1163.35
【4】 | 112 | 带肋钢筋直径15～24mm，25mm以上 |  |  |  | 0.841 | t | 3490 | 2936.68 |  | 2936.68
【5】 | 182 | 型钢 |  |  |  | 0.029 | t | 3570 | 104.59 |  | 104.59
【6】 | 191 | 钢管 |  |  |  | 0.017 | t | 4524 | 74.71 |  | 74.71
【7】 | 221 | 钢丝绳 |  |  |  | 0.001 | t | 5002.56 | 4.86 |  | 4.86
【8】 | 231 | 电焊条 |  |  |  | 2.562 | kg | 4.19 | 10.73 |  | 10.73
【9】 | 272 | 组合钢模板 |  |  |  | 0.068 | t | 4880.34 | 332.13 |  | 332.13
【10】 | 651 | 铁件 |  |  |  | 55.644 | kg | 4.6 | 255.96 |  | 255.96
【11】 | 653 | 铁钉 |  |  |  | 0.486 | kg | 5.96 | 2.89 |  | 2.89
【12】 | 655 | 8～12号铁丝 |  |  |  | 1.415 | kg | 3.53 | 5 |  | 5
【13】 | 656 | 20～22号铁丝 |  |  |  | 4.392 | kg | 3.53 | 15.51 |  | 15.51
【14】 | 825 | 油毛毡 |  |  |  | 5.854 | m2 | 1.96 | 11.47 |  | 11.47
【15】 | 832 | 32.5级水泥 |  |  |  | 5.846 | t | 379 | 2215.73 |  | 2215.73
【16】 | 833 | 42.5级水泥 |  |  |  | 1.486 | t | 413 | 613.81 |  | 613.81
【17】 | 851 | 石油沥青 |  |  |  | 0.368 | t | 3247.86 | 1195.18 |  | 1195.18
【18】 | 866 | 水 |  |  |  | 27.932 | m3 | 1.5 | 41.9 |  | 41.9
【19】 | 899 | 中（粗）砂 |  |  |  | 11.565 | m3 | 150 | 1734.75 |  | 1734.75
【20】 | 902 | 砂砾 |  |  |  | 25.549 | m3 | 146 | 3730.19 |  | 3730.19
【21】 | 952 | 碎 石（4cm） |  |  |  | 12.612 | m3 | 146 | 1841.41 |  | 1841.41
【22】 | 954 | 碎 石（8cm） |  |  |  | 6.373 | m3 | 146 | 930.48 |  | 930.48
第 6 页 | [15 empty] | 共 12 页
工程量清单单价分析表
合同段：鄢陵县花博大道北段（X004线田岗—S319）建设工程 | [13 empty] | 货币单位：人民币（元）
序号 | 编码 | 子目名称 | 人工费 |  |  | 材料费 | [5 empty] | 机械 使用费 | 其他 | 管理费 | 税费 | 利润 | 综合 单价
|  |  | 工日 | 单价 | 金额 | 主材 |  |  |  | 辅材费 | 金额
[6 empty] | 主材耗量 | 单位 | 单价 | 主材费
【23】 | 996 | 其他材料费 |  |  |  | 266.519 | 元 | 1 | 266.52 |  | 266.52
26 | 604-5-a | △90*90*90cm单悬臂标志牌 | 4.118 | 53.87 | 221.83 |  | 个 |  | 5087.06 |  | 5087.06 | 49.45 | 286.92 | 307.95 | 702.81 | 435.97 | 7091.98
【1】 | 102 | 锯材木中板§＝19～35 |  |  |  | 0 | m3 | 1194.69 | 0.17 |  | 0.17
【2】 | 111 | 光圆钢筋直径10～14mm |  |  |  | 0.021 | t | 3469 | 73.02 |  | 73.02
【3】 | 112 | 带肋钢筋直径15～24mm，25mm以上 |  |  |  | 0.033 | t | 3490 | 113.87 |  | 113.87
【4】 | 182 | 型钢 |  |  |  | 0.001 | t | 3570 | 2.05 |  | 2.05
【5】 | 231 | 电焊条 |  |  |  | 0.044 | kg | 4.19 | 0.19 |  | 0.19
【6】 | 247 | 钢管立柱 |  |  |  | 0.523 | t | 5000 | 2614.04 |  | 2614.04
【7】 | 272 | 组合钢模板 |  |  |  | 0.001 | t | 4880.34 | 4.91 |  | 4.91
【8】 | 651 | 铁件 |  |  |  | 0.474 | kg | 4.6 | 2.18 |  | 2.18
【9】 | 652 | 镀锌铁件 |  |  |  | 226.117 | kg | 5.9 | 1334.09 |  | 1334.09
【10】 | 656 | 20～22号铁丝 |  |  |  | 0.267 | kg | 3.53 | 0.94 |  | 0.94
【11】 | 668 | 铝合金标志 |  |  |  | 0.015 | t | 14744 | 213.82 |  | 213.82
【12】 | 740 | 反光膜 |  |  |  | 2.091 | m2 | 120 | 250.89 |  | 250.89
【13】 | 832 | 32.5级水泥 |  |  |  | 0.491 | t | 379 | 186.16 |  | 186.16
【14】 | 866 | 水 |  |  |  | 1.725 | m3 | 1.5 | 2.59 |  | 2.59
【15】 | 899 | 中（粗）砂 |  |  |  | 0.704 | m3 | 150 | 105.66 |  | 105.66
【16】 | 952 | 碎 石（4cm） |  |  |  | 1.218 | m3 | 146 | 177.76 |  | 177.76
【17】 | 996 | 其他材料费 |  |  |  | 4.83 | 元 | 1 | 4.83 |  | 4.83
27 | 604-5-b | D=80cm单悬臂标志牌 | 3.624 | 53.87 | 195.22 |  | 个 |  | 2697.64 |  | 2697.64 | 23.39 | 157.8 | 196.59 | 385.91 | 237.61 | 3894.15
【1】 | 102 | 锯材木中板§＝19～35 |  |  |  | 0 | m3 | 1194.69 | 0.15 |  | 0.15
【2】 | 111 | 光圆钢筋直径10～14mm |  |  |  | 0.019 | t | 3469 | 65.72 |  | 65.72
【3】 | 112 | 带肋钢筋直径15～24mm，25mm以上 |  |  |  | 0.041 | t | 3490 | 141.41 |  | 141.41
【4】 | 182 | 型钢 |  |  |  | 0 | t | 3570 | 1.76 |  | 1.76
第 7 页 | [15 empty] | 共 12 页
工程量清单单价分析表
合同段：鄢陵县花博大道北段（X004线田岗—S319）建设工程 | [13 empty] | 货币单位：人民币（元）
序号 | 编码 | 子目名称 | 人工费 |  |  | 材料费 | [5 empty] | 机械 使用费 | 其他 | 管理费 | 税费 | 利润 | 综合 单价
|  |  | 工日 | 单价 | 金额 | 主材 |  |  |  | 辅材费 | 金额
[6 empty] | 主材耗量 | 单位 | 单价 | 主材费
【5】 | 231 | 电焊条 |  |  |  | 0.021 | kg | 4.19 | 0.09 |  | 0.09
【6】 | 247 | 钢管立柱 |  |  |  | 0.244 | t | 5000 | 1217.67 |  | 1217.67
【7】 | 272 | 组合钢模板 |  |  |  | 0.001 | t | 4880.34 | 4.21 |  | 4.21
【8】 | 651 | 铁件 |  |  |  | 0.407 | kg | 4.6 | 1.87 |  | 1.87
【9】 | 652 | 镀锌铁件 |  |  |  | 105.54 | kg | 5.9 | 622.68 |  | 622.68
【10】 | 656 | 20～22号铁丝 |  |  |  | 0.296 | kg | 3.53 | 1.04 |  | 1.04
【11】 | 668 | 铝合金标志 |  |  |  | 0.007 | t | 14744 | 106.91 |  | 106.91
【12】 | 740 | 反光膜 |  |  |  | 1.045 | m2 | 120 | 125.44 |  | 125.44
【13】 | 832 | 32.5级水泥 |  |  |  | 0.421 | t | 379 | 159.57 |  | 159.57
【14】 | 866 | 水 |  |  |  | 1.479 | m3 | 1.5 | 2.22 |  | 2.22
【15】 | 899 | 中（粗）砂 |  |  |  | 0.604 | m3 | 150 | 90.56 |  | 90.56
【16】 | 952 | 碎 石（4cm） |  |  |  | 1.044 | m3 | 146 | 152.37 |  | 152.37
【17】 | 996 | 其他材料费 |  |  |  | 4.14 | 元 | 1 | 4.14 |  | 4.14
28 | 604-5-c | 244*264cm单悬臂标志牌 | 16.251 | 53.87 | 875.44 |  | 个 |  | 11686.87 |  | 11686.87 | 96.47 | 682.33 | 858.48 | 1675.35 | 1030.87 | 16905.81
【1】 | 102 | 锯材木中板§＝19～35 |  |  |  | 0.001 | m3 | 1194.69 | 0.71 |  | 0.71
【2】 | 111 | 光圆钢筋直径10～14mm |  |  |  | 0.059 | t | 3469 | 204.45 |  | 204.45
【3】 | 112 | 带肋钢筋直径15～24mm，25mm以上 |  |  |  | 0.151 | t | 3490 | 525.25 |  | 525.25
【4】 | 182 | 型钢 |  |  |  | 0.002 | t | 3570 | 8.45 |  | 8.45
【5】 | 231 | 电焊条 |  |  |  | 0.067 | kg | 4.19 | 0.28 |  | 0.28
【6】 | 247 | 钢管立柱 |  |  |  | 0.795 | t | 5000 | 3974.07 |  | 3974.07
【7】 | 272 | 组合钢模板 |  |  |  | 0.004 | t | 4880.34 | 20.2 |  | 20.2
【8】 | 651 | 铁件 |  |  |  | 1.952 | kg | 4.6 | 8.98 |  | 8.98
【9】 | 652 | 镀锌铁件 |  |  |  | 371.328 | kg | 5.9 | 2190.84 |  | 2190.84
【10】 | 656 | 20～22号铁丝 |  |  |  | 1.042 | kg | 3.53 | 3.68 |  | 3.68
第 8 页 | [15 empty] | 共 12 页
工程量清单单价分析表
合同段：鄢陵县花博大道北段（X004线田岗—S319）建设工程 | [13 empty] | 货币单位：人民币（元）
序号 | 编码 | 子目名称 | 人工费 |  |  | 材料费 | [5 empty] | 机械 使用费 | 其他 | 管理费 | 税费 | 利润 | 综合 单价
|  |  | 工日 | 单价 | 金额 | 主材 |  |  |  | 辅材费 | 金额
[6 empty] | 主材耗量 | 单位 | 单价 | 主材费
【11】 | 668 | 铝合金标志 |  |  |  | 0.087 | t | 14744 | 1282.93 |  | 1282.93
【12】 | 740 | 反光膜 |  |  |  | 12.544 | m2 | 120 | 1505.33 |  | 1505.33
【13】 | 832 | 32.5级水泥 |  |  |  | 2.021 | t | 379 | 765.93 |  | 765.93
【14】 | 866 | 水 |  |  |  | 7.097 | m3 | 1.5 | 10.65 |  | 10.65
【15】 | 899 | 中（粗）砂 |  |  |  | 2.898 | m3 | 150 | 434.7 |  | 434.7
【16】 | 952 | 碎 石（4cm） |  |  |  | 5.009 | m3 | 146 | 731.37 |  | 731.37
【17】 | 996 | 其他材料费 |  |  |  | 19.872 | 元 | 1 | 19.87 |  | 19.87
29 | 604-5-d | 176*80cm单悬臂标志牌 | 4.727 | 53.87 | 254.63 |  | 个 |  | 4232.53 |  | 4232.53 | 37.91 | 244.48 | 287.47 | 596.82 | 368.62 | 6022.46
【1】 | 102 | 锯材木中板§＝19～35 |  |  |  | 0 | m3 | 1194.69 | 0.18 |  | 0.18
【2】 | 111 | 光圆钢筋直径10～14mm |  |  |  | 0.022 | t | 3469 | 76.67 |  | 76.67
【3】 | 112 | 带肋钢筋直径15～24mm，25mm以上 |  |  |  | 0.063 | t | 3490 | 220.38 |  | 220.38
【4】 | 182 | 型钢 |  |  |  | 0.001 | t | 3570 | 2.2 |  | 2.2
【5】 | 231 | 电焊条 |  |  |  | 0.032 | kg | 4.19 | 0.13 |  | 0.13
【6】 | 247 | 钢管立柱 |  |  |  | 0.378 | t | 5000 | 1890.11 |  | 1890.11
【7】 | 272 | 组合钢模板 |  |  |  | 0.001 | t | 4880.34 | 5.26 |  | 5.26
【8】 | 651 | 铁件 |  |  |  | 0.508 | kg | 4.6 | 2.34 |  | 2.34
【9】 | 652 | 镀锌铁件 |  |  |  | 166.226 | kg | 5.9 | 980.73 |  | 980.73
【10】 | 656 | 20～22号铁丝 |  |  |  | 0.424 | kg | 3.53 | 1.5 |  | 1.5
【11】 | 668 | 铝合金标志 |  |  |  | 0.017 | t | 14744 | 249.46 |  | 249.46
【12】 | 740 | 反光膜 |  |  |  | 2.439 | m2 | 120 | 292.7 |  | 292.7
【13】 | 832 | 32.5级水泥 |  |  |  | 0.526 | t | 379 | 199.46 |  | 199.46
【14】 | 866 | 水 |  |  |  | 1.848 | m3 | 1.5 | 2.77 |  | 2.77
【15】 | 899 | 中（粗）砂 |  |  |  | 0.755 | m3 | 150 | 113.2 |  | 113.2
【16】 | 952 | 碎 石（4cm） |  |  |  | 1.305 | m3 | 146 | 190.46 |  | 190.46
第 9 页 | [15 empty] | 共 12 页
工程量清单单价分析表
合同段：鄢陵县花博大道北段（X004线田岗—S319）建设工程 | [13 empty] | 货币单位：人民币（元）
序号 | 编码 | 子目名称 | 人工费 |  |  | 材料费 | [5 empty] | 机械 使用费 | 其他 | 管理费 | 税费 | 利润 | 综合 单价
|  |  | 工日 | 单价 | 金额 | 主材 |  |  |  | 辅材费 | 金额
[6 empty] | 主材耗量 | 单位 | 单价 | 主材费
【17】 | 996 | 其他材料费 |  |  |  | 5.175 | 元 | 1 | 5.17 |  | 5.17
30 | 604-5-e | 230*190cm单悬臂标志牌 | 12.406 | 53.87 | 668.31 |  | 个 |  | 9537.1 |  | 9537.1 | 81.26 | 554.43 | 682.46 | 1359.74 | 837.69 | 13720.98
【1】 | 102 | 锯材木中板§＝19～35 |  |  |  | 0 | m3 | 1194.69 | 0.53 |  | 0.53
【2】 | 111 | 光圆钢筋直径10～14mm |  |  |  | 0.047 | t | 3469 | 164.29 |  | 164.29
【3】 | 112 | 带肋钢筋直径15～24mm，25mm以上 |  |  |  | 0.122 | t | 3490 | 426.08 |  | 426.08
【4】 | 182 | 型钢 |  |  |  | 0.002 | t | 3570 | 6.33 |  | 6.33
【5】 | 231 | 电焊条 |  |  |  | 0.062 | kg | 4.19 | 0.26 |  | 0.26
【6】 | 247 | 钢管立柱 |  |  |  | 0.727 | t | 5000 | 3634.82 |  | 3634.82
【7】 | 272 | 组合钢模板 |  |  |  | 0.003 | t | 4880.34 | 15.15 |  | 15.15
【8】 | 651 | 铁件 |  |  |  | 1.464 | kg | 4.6 | 6.73 |  | 6.73
【9】 | 652 | 镀锌铁件 |  |  |  | 330.474 | kg | 5.9 | 1949.8 |  | 1949.8
【10】 | 656 | 20～22号铁丝 |  |  |  | 0.843 | kg | 3.53 | 2.98 |  | 2.98
【11】 | 668 | 铝合金标志 |  |  |  | 0.058 | t | 14744 | 855.29 |  | 855.29
【12】 | 740 | 反光膜 |  |  |  | 8.363 | m2 | 120 | 1003.56 |  | 1003.56
【13】 | 832 | 32.5级水泥 |  |  |  | 1.516 | t | 379 | 574.44 |  | 574.44
【14】 | 866 | 水 |  |  |  | 5.323 | m3 | 1.5 | 7.98 |  | 7.98
【15】 | 899 | 中（粗）砂 |  |  |  | 2.173 | m3 | 150 | 326.02 |  | 326.02
【16】 | 952 | 碎 石（4cm） |  |  |  | 3.757 | m3 | 146 | 548.53 |  | 548.53
【17】 | 996 | 其他材料费 |  |  |  | 14.904 | 元 | 1 | 14.9 |  | 14.9
31 | 604-5-f | 352*115cm单悬臂标志牌 | 8.093 | 53.87 | 435.97 |  | 个 |  | 7318.19 |  | 7318.19 | 64.21 | 421.2 | 493.17 | 1030.63 | 636.65 | 10400.03
【1】 | 102 | 锯材木中板§＝19～35 |  |  |  | 0 | m3 | 1194.69 | 0.33 |  | 0.33
【2】 | 111 | 光圆钢筋直径10～14mm |  |  |  | 0.034 | t | 3469 | 116.83 |  | 116.83
【3】 | 112 | 带肋钢筋直径15～24mm，25mm以上 |  |  |  | 0.092 | t | 3490 | 319.56 |  | 319.56
【4】 | 182 | 型钢 |  |  |  | 0.001 | t | 3570 | 3.96 |  | 3.96
第 10 页 | [15 empty] | 共 12 页
工程量清单单价分析表
合同段：鄢陵县花博大道北段（X004线田岗—S319）建设工程 | [13 empty] | 货币单位：人民币（元）
序号 | 编码 | 子目名称 | 人工费 |  |  | 材料费 | [5 empty] | 机械 使用费 | 其他 | 管理费 | 税费 | 利润 | 综合 单价
|  |  | 工日 | 单价 | 金额 | 主材 |  |  |  | 辅材费 | 金额
[6 empty] | 主材耗量 | 单位 | 单价 | 主材费
【5】 | 231 | 电焊条 |  |  |  | 0.047 | kg | 4.19 | 0.2 |  | 0.2
【6】 | 247 | 钢管立柱 |  |  |  | 0.56 | t | 5000 | 2798.81 |  | 2798.81
【7】 | 272 | 组合钢模板 |  |  |  | 0.002 | t | 4880.34 | 9.47 |  | 9.47
【8】 | 651 | 铁件 |  |  |  | 0.915 | kg | 4.6 | 4.21 |  | 4.21
【9】 | 652 | 镀锌铁件 |  |  |  | 257.049 | kg | 5.9 | 1516.59 |  | 1516.59
【10】 | 656 | 20～22号铁丝 |  |  |  | 0.623 | kg | 3.53 | 2.2 |  | 2.2
【11】 | 668 | 铝合金标志 |  |  |  | 0.051 | t | 14744 | 748.38 |  | 748.38
【12】 | 740 | 反光膜 |  |  |  | 7.318 | m2 | 120 | 878.11 |  | 878.11
【13】 | 832 | 32.5级水泥 |  |  |  | 0.947 | t | 379 | 359.03 |  | 359.03
【14】 | 866 | 水 |  |  |  | 3.327 | m3 | 1.5 | 4.99 |  | 4.99
【15】 | 899 | 中（粗）砂 |  |  |  | 1.358 | m3 | 150 | 203.77 |  | 203.77
【16】 | 952 | 碎 石（4cm） |  |  |  | 2.348 | m3 | 146 | 342.83 |  | 342.83
【17】 | 996 | 其他材料费 |  |  |  | 9.315 | 元 | 1 | 9.31 |  | 9.31
32 | 604-8 | 里程碑 | 0.564 | 53.87 | 30.37 |  | 个 |  | 53.79 |  | 53.79 | 4.54 | 5.84 | 16.37 | 13.02 | 7.44 | 131.35
【1】 | 101 | 原木 |  |  |  | 0 | m3 | 1956 | 0.42 |  | 0.42
【2】 | 111 | 光圆钢筋直径10～14mm |  |  |  | 0.003 | t | 3469 | 9.51 |  | 9.51
【3】 | 182 | 型钢 |  |  |  | 0 | t | 3570 | 0.18 |  | 0.18
【4】 | 272 | 组合钢模板 |  |  |  | 0 | t | 4880.34 | 1.6 |  | 1.6
【5】 | 651 | 铁件 |  |  |  | 0.185 | kg | 4.6 | 0.85 |  | 0.85
【6】 | 732 | 油漆 |  |  |  | 0.319 | kg | 11.15 | 3.56 |  | 3.56
【7】 | 832 | 32.5级水泥 |  |  |  | 0.034 | t | 379 | 12.94 |  | 12.94
【8】 | 866 | 水 |  |  |  | 0.164 | m3 | 1.5 | 0.25 |  | 0.25
【9】 | 899 | 中（粗）砂 |  |  |  | 0.064 | m3 | 150 | 9.53 |  | 9.53
【10】 | 951 | 碎 石（2cm） |  |  |  | 0.045 | m3 | 146 | 6.61 |  | 6.61
【11】 | 954 | 碎 石（8cm） |  |  |  | 0.052 | m3 | 146 | 7.62 |  | 7.62
第 11 页 | [15 empty] | 共 12 页
工程量清单单价分析表
合同段：鄢陵县花博大道北段（X004线田岗—S319）建设工程 | [13 empty] | 货币单位：人民币（元）
序号 | 编码 | 子目名称 | 人工费 |  |  | 材料费 | [5 empty] | 机械 使用费 | 其他 | 管理费 | 税费 | 利润 | 综合 单价
|  |  | 工日 | 单价 | 金额 | 主材 |  |  |  | 辅材费 | 金额
[6 empty] | 主材耗量 | 单位 | 单价 | 主材费
【12】 | 996 | 其他材料费 |  |  |  | 0.704 | 元 | 1 | 0.7 |  | 0.7
33 | 604-10 | 百米桩 | 0.062 | 53.87 | 3.32 |  | 个 |  | 5.43 |  | 5.43 | 0.26 | 0.59 | 1.74 | 1.33 | 0.76 | 13.43
【1】 | 101 | 原木 |  |  |  | 0 | m3 | 1956 | 0.08 |  | 0.08
【2】 | 111 | 光圆钢筋直径10～14mm |  |  |  | 0.001 | t | 3469 | 2.49 |  | 2.49
【3】 | 182 | 型钢 |  |  |  | 0 | t | 3570 | 0.04 |  | 0.04
【4】 | 272 | 组合钢模板 |  |  |  | 0 | t | 4880.34 | 0.35 |  | 0.35
【5】 | 651 | 铁件 |  |  |  | 0.038 | kg | 4.6 | 0.17 |  | 0.17
【6】 | 732 | 油漆 |  |  |  | 0.047 | kg | 11.15 | 0.53 |  | 0.53
【7】 | 832 | 32.5级水泥 |  |  |  | 0.002 | t | 379 | 0.73 |  | 0.73
【8】 | 866 | 水 |  |  |  | 0.01 | m3 | 1.5 | 0.02 |  | 0.02
【9】 | 899 | 中（粗）砂 |  |  |  | 0.002 | m3 | 150 | 0.37 |  | 0.37
【10】 | 951 | 碎 石（2cm） |  |  |  | 0.004 | m3 | 146 | 0.61 |  | 0.61
【11】 | 996 | 其他材料费 |  |  |  | 0.049 | 元 | 1 | 0.05 |  | 0.05
34 | 605-1-a | 公路标线 | 0.052 | 53.87 | 2.82 |  | m2 |  | 27.61 |  | 27.61 | 5.26 | 2.35 | 3.3 | 4.88 | 2.99 | 49.2
【1】 | 738 | 热熔涂料 |  |  |  | 4.816 | kg | 5.13 | 24.7 |  | 24.7
【2】 | 739 | 反光玻璃珠 |  |  |  | 0.38 | kg | 2.39 | 0.91 |  | 0.91
【3】 | 996 | 其他材料费 |  |  |  | 1.994 | 元 | 1 | 1.99 |  | 1.99
第 12 页 | [15 empty] | 共 12 页