## 【标表2】工程量清单表
工程量清单表
合同段：鄢陵县花博大道北段（X004线田岗—S319）建设工程 |  |  |  |  | 标表2
第100章 总 则
子目号 | 子目名称 | 单位 | 数量 | 单价 | 合价
102-1 | 竣工文件 | 总额 | 1 | 30000 | 30000
102-3 | 安全生产费 | 总额 | 1 | 134976.96 | 134977
103-3 | 临时供电设施
-a | 临时电力线路 | km | 0.3 | 42000.59 | 12600
第100章 合计 人民币 177577 元
清单 第 1 页 |  |  |  |  | 共 5 页
工程量清单表
合同段：鄢陵县花博大道北段（X004线田岗—S319）建设工程 |  |  |  |  | 标表2
第200章 路 基
子目号 | 子目名称 | 单位 | 数量 | 单价 | 合价
202-1 | 清理与掘除
-a | 清除表土 | m3 | 24472.84 | 10.83 | 265041
202-2 | 挖除旧路面
-a | 挖除18cm厚水泥混凝土面板 | m2 | 47.84 | 26.6 | 1273
202-3 | 拆除结构物
-a | 拆除D=1米钢筋砼管 | m | 20 | 28.48 | 570
-b | 拆除砖、石及其他砌体结构 | m3 | 120 | 93.46 | 11215
203-1 | 路基挖方
-a | 挖路基土方 | m3 | 14238 | 2.99 | 42572
204-1 | 路基填筑（包括填前压实）
-a | 本桩利用土方路基填筑 | m3 | 11457 | 5.24 | 60035
-b | 纵向利用土方路基填筑 | m3 | 2781 | 11.4 | 31703
-c | 借土填方 | m3 | 7090 | 31.19 | 221137
207-8 | 预制混凝土坡面排水结构物
-a | 1米宽雨水槽 | 个 | 115 | 763.31 | 87781
第200章 合计 人民币 721326 元
清单 第 2 页 |  |  |  |  | 共 5 页
工程量清单表
合同段：鄢陵县花博大道北段（X004线田岗—S319）建设工程 |  |  |  |  | 标表2
第300章 路 面
子目号 | 子目名称 | 单位 | 数量 | 单价 | 合价
304-1 | 水泥稳定土底基层
-a | 1*15cm厚5%水泥土路基基底处理 | m2 | 27579.14 | 14.9 | 410929
-b | 2*15cm厚5%水泥土路基基顶处理 | m2 | 25861.36 | 29.81 | 770927
304-3 | 水泥稳定土基层
-a | 17cm厚4%水泥稳定碎石基层 | m2 | 24008.28 | 62.78 | 1507240
-b | 17cm厚5%水泥稳定碎石 | m2 | 22795.4 | 64.2 | 1463465
308-2 | 黏层
-a | 改性乳化沥青粘层 | m2 | 21582.51 | 2.21 | 47697
309-1 | 细粒式沥青混凝土
-a | 厚4cm细粒式改性沥青混凝土 | m2 | 21582.51 | 49 | 1057543
309-2 | 中粒式沥青混凝土
-a | 厚5cm中粒式改性沥青混凝土（AC-16中粒式） | m2 | 21582.51 | 58 | 1251786
310-1 | 沥青表面处治
-a | 乳化沥青透层油（0.8L/m2） | m2 | 22795.4 | 4.83 | 110102
310-2 | 封层 | m2
-a | 厚8mm乳化沥青稀浆封层 | m2 | 22795.4 | 7.07 | 161163
313-5 | 混凝土预制块路缘石
-a | C30预制混凝土路缘石 | m3 | 210.93 | 1024.93 | 216188
第300章 合计 人民币 6997041 元
清单 第 3 页 |  |  |  |  | 共 5 页
工程量清单表
合同段：鄢陵县花博大道北段（X004线田岗—S319）建设工程 |  |  |  |  | 标表2
第400章 桥梁、涵洞
子目号 | 子目名称 | 单位 | 数量 | 单价 | 合价
419-1 | 单孔钢筋混凝土圆管涵（φ…m） | m | 109 | 2762.15 | 301074
-a | （1-Φ1m）钢筋砼圆管涵 | m | 25 | 3335.43 | 83386
-b | （1-Φ0.8m）钢筋砼圆管涵 | m | 84 | 2591.53 | 217689
420-1 | 钢筋混凝土盖板涵
-a | 2孔-4*2.5米明板涵 | m | 17 | 32605.41 | 554292
第400章 合计 人民币 855366 元
清单 第 4 页 |  |  |  |  | 共 5 页
工程量清单表
合同段：鄢陵县花博大道北段（X004线田岗—S319）建设工程 |  |  |  |  | 标表2
第600章 安全设施及预埋管线
子目号 | 子目名称 | 单位 | 数量 | 单价 | 合价
604-5 | 单悬臂式交通标志
-a | △90*90*90cm单悬臂标志牌 | 个 | 12 | 7091.98 | 85104
-b | D=80cm单悬臂标志牌 | 个 | 2 | 3894.15 | 7788
-c | 244*264cm单悬臂标志牌 | 个 | 3 | 16905.81 | 50717
-d | 176*80cm单悬臂标志牌 | 个 | 3 | 6022.46 | 18067
-e | 230*190cm单悬臂标志牌 | 个 | 1 | 13720.98 | 13721
-f | 352*115cm单悬臂标志牌 | 个 | 1 | 10400.03 | 10400
604-8 | 里程碑 | 个 | 2 | 131.35 | 263
604-10 | 百米桩 | 个 | 22 | 13.43 | 295
605-1 | 热熔型涂料路面标线
-a | 公路标线 | m2 | 1007.1 | 49.2 | 49549
第600章 合计 人民币 235905 元
清单 第 5 页 |  |  |  |  | 共 5 页