## 扉-1 工程量清单扉页
| 禹州市鸠山镇张家庄农副产品加工车间 |  |  |  | 工程
招 标 工 程 量 清 单
招 标 人： |  |  | 造价咨询人：
|  | （单位盖章） |  | (单位资质专用章)
法定代表人 或其授权人： |  |  | 法定代表人 或其授权人：
|  | (签字或盖章) |  | (签字或盖章)
编 制 人： |  |  | 复 核 人：
|  | (造价人员签字盖专用章) |  | (造价工程师签字盖专用章)
编 制 时 间： |  | 年 月 日 | 复 核 时 间： | 年 月 日
扉-1

## 表-08 分部分项工程和单价措施项目清单与计价表
分部分项工程和单价措施项目清单与计价表
工程名称：禹州市鸠山镇张家庄农副产品加工车间 |  |  |  | 标段：禹州市鸠山镇张家庄农副产品加工车间 |  |  |  |  | 第 1 页 共 4 页
序号 | 项目编码 | 项目名称 | 项目特征描述 |  | 计量单位 | 工程量 | 金 额(元)
[7 empty] | 综合单价 | 合 价 |  | 其中
暂估价
| A.1 | 土石方工程
分部小计
| A.4 | 砌筑工程
1 | 010401003001 | 实心砖墙 | 1、名称：墙 2、工作内容：MU15烧结普通砖、M10混合浆砌筑 3、240厚 |  | m3 | 20.86
分部小计
| A.5 | 混凝土及钢筋混凝土工程
1 | 010516002001 | 预埋铁件 | 1、预埋件 2.钢板800*400*20 3.Q345B锚板 70x70x12 3.加劲板 |  | t | 0.417
分部小计
| A.6 | 金属结构工程
1 | 010603003001 | 钢管柱 | 1、钢柱制作、安装 2、材质 H500X250X8X10、H250X180X6X8 3.钢柱与砼柱连接板 |  | t | 3.279
2 | 010604001001 | 钢梁 | 1、钢梁制作、安装 2、材质 H500X200X6*8 3.梁檩托 160*190*6+190*180*6 4.钢梁与钢系杆、水平支撑连接板 5.钢梁与钢柱连接板 |  | t | 3.303
本页小计
注：为计取规费等的使用，可在表中增设其中：“定额人工费”。
表—08
分部分项工程和单价措施项目清单与计价表
工程名称：禹州市鸠山镇张家庄农副产品加工车间 |  |  |  | 标段：禹州市鸠山镇张家庄农副产品加工车间 |  |  |  |  | 第 2 页 共 4 页
序号 | 项目编码 | 项目名称 | 项目特征描述 |  | 计量单位 | 工程量 | 金 额(元)
[7 empty] | 综合单价 | 合 价 |  | 其中
暂估价
3 | 010606005001 | 钢墙架 | 1.钢材品种、规格:Q235B 2.构件类型:型钢式 3.单根质量:0.3t内 4.安装高度:4.6m内 5.QL C200x70x20x2 CK C200x70x20x2 MZ 2C200x70x20x2 XLT D12圆钢 LT D12圆钢 墙檩托 |  | t | 1.102
4 | 010606001002 | 钢支撑、钢拉条 | 1、屋架上钢拉条制作安装 2.LT 拉条D12圆钢 XLT 斜拉条 D12圆钢 LT+CG 拉条+撑杆 D12圆钢+32*2.5圆管 YC 隅撑 L75X5角钢 XG-1 钢系杆 Φ121X3电焊钢管 |  | t | 0.671
5 | 010606002001 | 钢檩条 | 1、钢檩条制作、安装 2、WT1 屋面檩条 Z220X75X20X2.5 |  | t | 1.372
6 | 040901010002 | 高强螺栓 | 1.高强螺栓 10.9级 2.M26*500 32个 3.M24*500 4 4.柱脚 |  | 套 | 36
7 | 010516001001 | 螺栓 | 1.M20花蓝螺栓 2.镀锌 |  | 套 | 8
8 | 010516001002 | 螺栓 | 1.M20高强螺栓 2.钢梁与钢柱连接、屋面水平支撑与钢架连接、钢系杆与钢架连接 |  | 套 | 172
9 | 010516001003 | 螺栓 | 1.M16化学螺栓 2.MZ与地面连接 |  | 套 | 12
10 | 010516001004 | 螺栓 | 1.M12普通螺栓 2.QL与CK连接 |  | 套 | 72
本页小计
注：为计取规费等的使用，可在表中增设其中：“定额人工费”。
表—08
分部分项工程和单价措施项目清单与计价表
工程名称：禹州市鸠山镇张家庄农副产品加工车间 |  |  |  | 标段：禹州市鸠山镇张家庄农副产品加工车间 |  |  |  |  | 第 3 页 共 4 页
序号 | 项目编码 | 项目名称 | 项目特征描述 |  | 计量单位 | 工程量 | 金 额(元)
[7 empty] | 综合单价 | 合 价 |  | 其中
暂估价
分部小计
| A.8 | 门窗工程
1 | 010802004001 | 防盗门 | 1、工业钢制外门 2.3000*3000 |  | m2 | 27
2 | 010801002001 | 木质门带套 | 1.成品套装木门 2.1000*2400 |  | 樘 | 5
3 | 010807001001 | 金属（塑钢、断桥）窗 | 1、塑钢窗安装 2、80系列彩色塑钢中空玻璃固定窗 |  | m2 | 47.4
分部小计
| A.9 | 屋面及防水工程
1 | 010901002001 | 型材屋面 | 1、彩钢屋面板 |  | m2 | 317
分部小计
| A.11 | 楼地面装饰工程
1 | 011101003002 | 金属骨料碉磨楼地面 | 1、100厚C30细石混凝土 2、150厚3：7灰土 3、素土夯实 |  | m2 | 298
分部小计
| A.12 | 墙、柱面装饰与隔断、幕墙工程
1 | 011204003001 | 块料墙面 | 1.墙体类型:砖砌体 2.安装方式:粘贴 3.规格：300*200 |  | m2 | 91.1
2 | 011201001002 | 墙面一般抹灰 | 1、12YJ1 77 内墙1 2、15mm水泥砂浆内墙面 |  | m2 | 134.32
3 | 011207001001 | 墙面装饰板 | 1、彩钢板 |  | m2 | 164.93
分部小计
| A.14 | 油漆、涂料、裱糊工程
1 | 011407001001 | 墙面喷刷涂料 | 1.名称：内墙涂料； 2.防瓷涂料2遍 |  | m2 | 134.32
分部小计
措施项目
本页小计
注：为计取规费等的使用，可在表中增设其中：“定额人工费”。
表—08
分部分项工程和单价措施项目清单与计价表
工程名称：禹州市鸠山镇张家庄农副产品加工车间 |  |  |  | 标段：禹州市鸠山镇张家庄农副产品加工车间 |  |  |  |  | 第 4 页 共 4 页
序号 | 项目编码 | 项目名称 | 项目特征描述 |  | 计量单位 | 工程量 | 金 额(元)
[7 empty] | 综合单价 | 合 价 |  | 其中
暂估价
1 | 011701001001 | 综合脚手架 | 1.建筑结构形式:砖混结构 2.单层建筑综合脚手架 建筑面积(1600m2以内) 檐高4.5m以内 |  | m2 | 298.93
2 | 011705001001 | 大型机械设备进出场及安拆 | 1.起重机 |  | 台·次 | 1
本页小计
合 计
注：为计取规费等的使用，可在表中增设其中：“定额人工费”。
表—08

## 表-11 总价措施项目清单与计价汇总表
总价措施项目清单与计价表
工程名称：禹州市鸠山镇张家庄农副产品加工车间 |  |  |  | 标段：禹州市鸠山镇张家庄农副产品加工车间 |  |  |  |  | 第 1 页 共 1 页
序号 | 项目编码 | 项目名称 | 计 算 基 础 |  | 费率 (%) | 金 额(元) | 调整费 率(%) | 调整后 金额(元) |  | 备 注
1 | 011707001001 | 安全文明施工费 | 分部分项安全文明施工费+单价措施安全文明施工费
2 |  | 其他措施费（费率类）
2.1 | 011707002001 | 夜间施工增加费 | 分部分项其他措施费+单价措施其他措施费
2.2 | 011707004001 | 二次搬运费 | 分部分项其他措施费+单价措施其他措施费
2.3 | 011707005001 | 冬雨季施工增加费 | 分部分项其他措施费+单价措施其他措施费
3 |  | 其他（费率类）
合 计
编制人（造价人员）： |  |  |  | 复核人（造价工程师）：
注：1.“计算基础”中安全文明施工费可为“定额基价”、“定额人工费”或“定额人工费+定额机械费”，其他项目可为“定额人工费”或“定额人工费+定额机械费”。 2.按施工方案计算的措施费，若无“计算基础”和“费率”的数值，也可只填“金额”数值，但应在备注栏说明施工方案出处或计算方法。
表-11

## 表-12 其他项目清单与计价汇总表
其他项目清单与计价汇总表
工程名称：禹州市鸠山镇张家庄农副产品加工车间 |  |  | 标段：禹州市鸠山镇张家庄农副产品加工车间 |  | 第 1 页 共 1 页
序号 | 项 目 名 称 | 金 额(元) |  | 结算金额(元) |  | 备 注
1 | 暂列金额 |  |  |  |  | 明细详见表-12-1
2 | 暂估价
2.1 | 材料（工程设备）暂估价 | — |  |  |  | 明细详见表-12-2
2.2 | 专业工程暂估价 |  |  |  |  | 明细详见表-12-3
3 | 计日工 |  |  |  |  | 明细详见表-12-4
4 | 总承包服务费 |  |  |  |  | 明细详见表-12-5
合 计 | [5 empty] | —
注：材料（工程设备）暂估单价进入清单项目综合单价，此处不汇总。
表—12

## 表-12-1 暂列金额明细表
暂列金额明细表
工程名称：禹州市鸠山镇张家庄农副产品加工车间 |  | 标段：禹州市鸠山镇张家庄农副产品加工车间 |  |  |  | 第 1 页 共 1 页
序号 | 项 目 名 称 |  | 计量单位 | 暂定金额(元) | 备 注
合 计 |  |  |  |  | —
注：此表由招标人填写，如不能详列，也可只列暂定金额总额，投标人应将上述暂列金额计入投标总价中。
表—12—1

## 表-12-2 材料(工程设备)暂估价及调整表
材料（工程设备）暂估单价及调整表
工程名称：禹州市鸠山镇张家庄农副产品加工车间 | [5 empty] | 标段：禹州市鸠山镇张家庄农副产品加工车间 |  |  |  | 第 1 页 共 1 页
序 号 | 材料(工程设备) 名称、规格、型号 | 计量 单位 | 数 量 |  | 暂 估(元) |  |  | 确 认(元) |  |  | 差 额±(元) |  | 备 注
|  |  | 暂 估 | 确 认 | 单 价 |  | 合 价 | 单 价 | 合 价 |  | 单 价 | 合 价
合 计
注：此表由招标人填写“暂估单价”，并在备注栏说明暂估价的材料、工程设备拟用在那些清单项目上，投标人应将上述材料、工程设备暂估单价计入工程量清单综合单价报价中。
表—12—2

## 表-12-3 专业工程暂估价及结算价表
专业工程暂估价及结算价表
工程名称：禹州市鸠山镇张家庄农副产品加工车间 |  |  |  | 标段：禹州市鸠山镇张家庄农副产品加工车间 |  |  | 第 1 页 共 1 页
序号 | 工 程 名 称 | 工 程 内 容 | 暂估金额 （元） |  | 结算金额 (元) | 差额±(元) |  | 备 注
合 计 |  |  | 0.00 |  |  |  |  | —
注：此表“暂估金额”由招标人填写，投标人应将“暂估金额”计入投标总价中。结算时按合同约定结算金额填写。
表—12—3

## 表-12-4 计日工表
计 日 工 表
工程名称：禹州市鸠山镇张家庄农副产品加工车间 |  |  |  | 标段：禹州市鸠山镇张家庄农副产品加工车间 |  |  | 第 1 页 共 1 页
编号 | 项 目 名 称 | 单位 | 暂定数量 |  | 实际数量 | 综合单价 (元) |  | 合 价(元)
[8 empty] | 暂 定 | 实 际
一 | 人工
1
人工小计
二 | 材料
1
材料小计
三 | 施工机械
1
施工机械小计
四、企业管理费和利润
总 计
注：此表项目名称、暂定数量由招标人填写，编制招标控制价时，单价由招标人按有关计价规定确定；投标时，单价由投标人自主报价，按暂定数量计算合价计入投标总价中。结算时，按发承包双方确认的实际数量计算合价。
表—12—4

## 表-12-5 总承包服务费计价表
总承包服务费计价表
工程名称：禹州市鸠山镇张家庄农副产品加工车间 |  |  | 标段：禹州市鸠山镇张家庄农副产品加工车间 |  |  | 第 1 页 共 1 页
序号 | 项 目 名 称 | 项目价值（元） |  | 服务内容 | 计算基础 |  | 费率(%) | 金 额(元)
| 合 计 | - |  | - |  |  | -
注：此表项目名称、服务内容由招标人填写，编制招标控制价时，费率及金额由招标人按有关计价规定确定；投标时，费率及金额由投标人自主报价，计入投标总价中。
表—12—5

## 表-13 规费、税金项目计价表
规费、税金项目计价表
工程名称：禹州市鸠山镇张家庄农副产品加工车间 |  |  | 标段：禹州市鸠山镇张家庄农副产品加工车间 |  |  | 第 1 页 共 1 页
序号 | 项 目 名 称 | 计 算 基 础 |  | 计算基数 | 计算费率 (%) |  | 金 额(元)
1 | 规费 | 定额规费+工程排污费+其他
1.1 | 定额规费 | 分部分项规费+单价措施规费
1.2 | 工程排污费
1.3 | 其他
2 | 增值税 | 不含税工程造价
合 计
编制人（造价人员）： |  |  | 复核人（造价工程师）：
表—13