## 【标表1】投标报价汇总表_(2009范本)
投标报价汇总表
合同段：禹州市文殊镇枣园村村内道路建设项目 |  |  | 标表1
序号 | 章次 | 科目名称 | 金额（元）
1 | 300 | 路 面 | 246300
2 | 第100章至第700章合计 |  | 246300
3 | 已包含在清单合计中的材料、工程设备、专业工程暂估价合计
4 | 清单合计减去材料、工程设备、专业工程暂估价合计 |  | 246300
5 | 计日工合计
6 | 暂列金额（不含计日工总额）
7 | 投标报价 |  | 246300
清单 第 1 页 |  |  | 共 1 页

## 【标表2】工程量清单表
工程量清单表
合同段：禹州市文殊镇枣园村村内道路建设项目 |  |  |  |  | 标表2
第300章 路 面
子目号 | 子目名称 | 单位 | 数量 | 单价 | 合价
312-1 | 水泥混凝土面板
-b | 厚150mm(混凝土弯拉强度C20) | m2 | 3576 | 68.875 | 246300
第300章 合计 人民币 246300 元
清单 第 1 页 |  |  |  |  | 共 1 页

## 【标表4-3】单价分析表（08表格式）
单价分析表（08表格式）
项目编号：312-1-b
项目名称：厚150mm(混凝土弯拉强度C20) | [6 empty] | 单位： |  | m2 |  | 数量： |  | 3576 |  | 单价： |  | 68.875 |  | 元 |  | 摊消费： |  |  | 元 |  | 标表4-3
代 号 | 工 程 项 目 |  |  |  | 普通混凝土 | [16 empty] | 合 计
| 工 程 细 目 |  |  |  | 人工铺筑混凝土路面厚度15cm
| 定 额 单 位 |  |  |  | 1000m2路面
| 工 程 数 量 |  |  |  | 3.576
| 定 额 表 号 |  |  |  | 2～2～17～1+2*～5.0,改
| 工料机名称 |  | 单位 | 单价(元) | 定额 | 数量 |  | 金额(元) |  | 定额 |  | 数量 |  | 金额(元) |  | 定额 |  | 数量 |  | 金额(元) |  | 数量 |  |  | 金额(元)
1 | 人工 |  | 工日 | 53.78 | 229.3 | 819.977 |  | 44098 | [13 empty] | 819.977 |  |  | 44098
102 | 锯材木中板§＝19～35 |  | m3 | 1567.91 | 0.049 | 0.175 |  | 275 | [13 empty] | 0.175 |  |  | 274
111 | 光圆钢筋直径10～14mm |  | t | 3832.67 | 0.004 | 0.014 |  | 55 | [13 empty] | 0.014 |  |  | 52
182 | 型钢 |  | t | 4297.24 | 0.037 | 0.132 |  | 569 | [13 empty] | 0.133 |  |  | 574
832 | 32.5级水泥 |  | t | 406.5 | 43.644 | 156.071 |  | 63442 | [13 empty] | 156.069 |  |  | 63441
851 | 石油沥青 |  | t | 4413.38 | 0.076 | 0.272 |  | 1199 | [13 empty] | 0.27 |  |  | 1193
864 | 煤 |  | t | 929.13 | 0.014 | 0.05 |  | 47 | [13 empty] | 0.051 |  |  | 48
866 | 水 |  | m3 | 10 | 24 | 85.824 |  | 858 | [13 empty] | 85.824 |  |  | 858
899 | 中（粗）砂 |  | m3 | 139.37 | 71.769 | 256.646 |  | 35769 | [13 empty] | 256.647 |  |  | 35769
952 | 碎 石（4cm） |  | m3 | 116.14 | 122.998 | 439.841 |  | 51084 | [13 empty] | 439.839 |  |  | 51084
996 | 其他材料费 |  | 元 | 1.16 | 242.645 | 867.699 |  | 1008 | [13 empty] | 867.698 |  |  | 1008
1239 | 电动混凝土真空吸水机组 |  | 台班 | 104.81 | 3.331 | 11.912 |  | 1248 | [13 empty] | 11.912 |  |  | 1248
1245 | 电动混凝土切缝机 |  | 台班 | 175.06 | 3.216 | 11.5 |  | 2013 | [13 empty] | 11.501 |  |  | 2013
1272 | 250L以内强制式混凝土搅拌机 |  | 台班 | 131.82 | 5.341 | 19.099 |  | 2518 | [13 empty] | 19.1 |  |  | 2518
1404 | 4000L以内洒水汽车 |  | 台班 | 641.29 | 1.378 | 4.928 |  | 3160 | [13 empty] | 4.929 |  |  | 3161
1998 | 小型机具使用费 |  | 元 | 1.16 | 203.592 | 728.045 |  | 846 | [13 empty] | 728.045 |  |  | 846
1999 | 定额基价 |  | 元 | 1 | 39159 | 140033 |  | 140033 | [13 empty] | 140033 |  |  | 140033
第 1 页 | [22 empty] | 共 2 页
单价分析表（08表格式）
项目编号：312-1-b
项目名称：厚150mm(混凝土弯拉强度C20) | [6 empty] | 单位： |  | m2 |  | 数量： |  | 3576 |  | 单价： |  | 68.875 |  | 元 |  | 摊消费： |  |  | 元 |  | 标表4-3
代 号 | 工 程 项 目 |  |  |  | 普通混凝土 | [16 empty] | 合 计
| 工 程 细 目 |  |  |  | 人工铺筑混凝土路面厚度15cm
| 定 额 单 位 |  |  |  | 1000m2路面
| 工 程 数 量 |  |  |  | 3.576
| 定 额 表 号 |  |  |  | 2～2～17～1+2*～5.0,改
| 工料机名称 |  | 单位 | 单价(元) | 定额 | 数量 |  | 金额(元) |  | 定额 |  | 数量 |  | 金额(元) |  | 定额 |  | 数量 |  | 金额(元) |  | 数量 |  |  | 金额(元)
| 其他材料费 |  | 元
| 其他机械使用费 |  | 元
| 其他工程费 | 其他工程费Ⅰ | 元
|  | 其他工程费Ⅱ | 元
| 间接费 | 规费 | 元 |  | 35 |  |  | 15434 | [16 empty] | 15434
|  | 企业管理费 | 元
| 利润 |  | 元 |  | 7 |  |  | 14573 | [16 empty] | 14573
| 税金 |  | 元 |  | 3.41 |  |  | 8122 | [16 empty] | 8122
| 合计 |  | 元 |  |  |  |  | 246316 | [16 empty] | 246316
| 单位单价 |  | 元 |  |  |  |  | 68880 | [16 empty] | 68880
| 每 m2 单价 |  | 元 |  |  |  |  | 68.875 | [16 empty] | 68.875
第 2 页 | [22 empty] | 共 2 页