## 投标总价
投标总价
磨街乡黄沟村道路扩宽工程
合同编号：
| 投标总价人民币（大写）： | 肆拾贰万玖仟零壹元整
| （￥）： | 429001.00元

## 投标报价汇总表
投标报价汇总表
标段：磨街乡黄沟村道路扩宽工程
序 号 | 章 次 | 科 目 名 称 | 金额(元)
1 | 200 | 清单 第200章 路基 | 6874
2 | 300 | 清单 第300章 路面 | 418717
3 | 600 | 清单 第600章 安全设施及预埋管线 | 3410
4 | 第100章至700章清单合计 |  | 429001
5 | 已包含在清单合计中的材料、工程设备、专业工程暂估价合计
6 | 清单合计减去材料、工程设备、专业工程暂估价 合计(即4-5)=6 |  | 429001
7 | 计日工合计
8 | 暂列金额(不含计日工总额)
9 | 投标报价(4+7+8)=9 |  | 429001

## 【标表2】工程量清单表
工程量清单
合同段：磨街乡黄沟村道路扩宽工程 |  | 货币单位: 人民币 元
清单 第200章 路基
子目号 | 子目名称 | 单位 | 数量 | 单价 | 合价
203-1 | 路基挖方
-a | 挖土方(坚土） | m3 | 65 | 9.79 | 636
204-1 | 路基填筑(包括填前压实)
-a | 借土填方 | m3 | 335 | 18.62 | 6238
清单 第200章 合计 人民币 6874 元
清单 第 1 页 |  |  |  |  | 共 3 页
工程量清单
合同段： 磨街乡黄沟村道路扩宽工程 |  | 货币单位: 人民币 元
清单 第300章 路面
子目号 | 子目名称 | 单位 | 数量 | 单价 | 合价
302-4 | 石灰稳定土垫层
-a | 10%、厚150mm | m2 | 4459.5 | 15.66 | 69836
312-1 | 水泥混凝土面板
-b | 厚180mm(混凝土弯拉强度C25) | m2 | 4045 | 86.25 | 348881
清单 第 300 章合计 人民币 418717 元
清单 第 2 页 |  |  |  |  | 共 3 页
工程量清单
合同段： 磨街乡黄沟村道路扩宽工程 |  | 货币单位: 人民币 元
清单 第600章 安全设施及预埋管线
子目号 | 子目名称 | 单位 | 数量 | 单价 | 合价
603-7 | 路灯拆除、安装 | 基 | 3 | 1136.6 | 3410
清单 第 600 章合计 人民币 3410 元
清单 第 3 页 |  |  |  |  | 共 3 页

## 【标表4-2】单价分析表（03表分项格式）
单价分析表（03表分项格式）
项目编号：203-1-a
项目名称：挖土方(坚土） |  |  |  | 单位： | m3 |  |  | 单价： | 9.79 |  |  | 元 | 摊消费： |  |  | 元 | 标表4-2
编号 | 项目名称 | 单位 | 工程量 | 人工费 |  | 材料费 | 机械费 |  |  | 工料机合计 | 综合费费率％ |  |  | 综合费 | 合计 |  | 单价
1～1～9～6换 | 1.0m3以内挖掘机挖装硬土 | 1000m3天然密实方
1～1～11～9换 | 8t以内自卸汽车运土2km | 1000m3天然密实方 | 0.065 |  |  |  | 526 |  |  | 526 | 21.013 |  |  | 111 | 637 |  | 9792.65
第 1 页 | [16 empty] | 共 5 页
单价分析表（03表分项格式）
项目编号：204-1-a
项目名称：借土填方 |  |  |  | 单位： | m3 |  |  | 单价： | 18.62 |  |  | 元 | 摊消费： |  |  | 元 | 标表4-2
编号 | 项目名称 | 单位 | 工程量 | 人工费 |  | 材料费 | 机械费 |  |  | 工料机合计 | 综合费费率％ |  |  | 综合费 | 合计 |  | 单价
1～1～7～2换 | 夯土机夯实填土 | 1000m3压实方 | 0.335 | 1787 |  | 2178 | 564 |  |  | 4528 | 37.724 |  |  | 1708 | 6236 |  | 18616.01
第 2 页 | [16 empty] | 共 5 页
单价分析表（03表分项格式）
项目编号：302-4-a
项目名称：10%、厚150mm |  |  |  | 单位： | m2 |  |  | 单价： | 15.66 |  |  | 元 | 摊消费： |  |  | 元 | 标表4-2
编号 | 项目名称 | 单位 | 工程量 | 人工费 |  | 材料费 | 机械费 |  |  | 工料机合计 | 综合费费率％ |  |  | 综合费 | 合计 |  | 单价
2～1～3～19换 | 稳定土拌和机拌和石灰土(10%)压实厚度15cm | 1000m2 | 4.46 | 7063 |  | 36570 | 10652 |  |  | 54285 | 28.655 |  |  | 15555 | 69840 |  | 15661.02
第 3 页 | [16 empty] | 共 5 页
单价分析表（03表分项格式）
项目编号：312-1-b
项目名称：厚180mm(混凝土弯拉强度C25) |  |  |  | 单位： | m2 |  |  | 单价： | 86.25 |  |  | 元 | 摊消费： |  |  | 元 | 标表4-2
编号 | 项目名称 | 单位 | 工程量 | 人工费 |  | 材料费 | 机械费 |  |  | 工料机合计 | 综合费费率％ |  |  | 综合费 | 合计 |  | 单价
2～2～17～5换 | 滑模式摊铺机铺筑混凝土路面厚度18cm | 1000m2路面 | 4.045 | 9806 |  | 233184 | 38817 |  |  | 281807 | 21.397 |  |  | 60300 | 342107 |  | 84575.2
2～2～19～5换 | 6t以内自卸汽车运输水泥混凝土1km | 1000m3路面实体 | 0.728 |  |  |  | 5603 |  |  | 5603 | 21.013 |  |  | 1177 | 6781 |  | 9312.66
第 4 页 | [16 empty] | 共 5 页
单价分析表（03表分项格式）
项目编号：603-7
项目名称：路灯拆除、安装 |  |  |  | 单位： | 基 |  |  | 单价： | 1136.6 |  |  | 元 | 摊消费： |  |  | 元 | 标表4-2
编号 | 项目名称 | 单位 | 工程量 | 人工费 |  | 材料费 | 机械费 |  |  | 工料机合计 | 综合费费率％ |  |  | 综合费 | 合计 |  | 单价
6～4～11～1 | 立灯杆高度10m以内 | 1根 | 3 | 307 |  | 104 | 173 |  |  | 584 | 49.76 |  |  | 291 | 875 |  | 291.66
LB～补～1 | 路灯拆除 | 1根 | 3 |  |  | 2040 |  |  |  | 2040 | 24.256 |  |  | 495 | 2535 |  | 844.94
第 5 页 | [16 empty] | 共 5 页

## 【07表】人工、材料、机械台班单价汇总表
人工、材料、机械台班单价汇总表
建设项目名称：磨街乡黄沟村道路扩宽工程
编制范围：磨街乡黄沟村道路扩宽工程 | [9 empty] | 第 1 页 |  | 共 1 页 |  | 07表
序号 | 名称 | 单位 | 代号 | 预算单价 (元) | 备注 | 序号 | 名称 | 单位 | 代号 |  | 预算单价 (元) |  | 备注
1 | 人工 | 工日 | 1 | 53.87 |  | 31 | 235kw以内稳定土拌和机 | 台班 | 1155 |  | 2057.33
2 | 机械工 | 工日 | 2 | 53.87 |  | 32 | 电动混凝土真空吸水机组 | 台班 | 1239 |  | 197.51
3 | 锯材 | m3 | 102 | 2335 |  | 33 | 电动混凝土切缝机 | 台班 | 1245 |  | 142.18
4 | 光圆钢筋 | t | 111 | 4524 |  | 34 | 250L以内强制式混凝土搅拌机 | 台班 |  | 1272
5 | 型钢 | t | 182 | 4520 |  | 35 | 15t平板拖车组 | 台班 | 1392
6 | 组合钢模板 | t | 272 | 5076.92 |  | 36 | 4000L以内洒水汽车 | 台班 | 1404
7 | 铁件 | kg | 651 | 12.62 |  | 37 | 6000L以内洒水汽车 | 台班 | 1405 |  | 581.09
8 | 32.5级水泥 | t | 832 | 533 |  | 38 | 12t以内汽车式起重机 | 台班 |  | 1451 | 768.91
9 | 石油沥青 | t | 851 | 3310 |  | 39 | 20t以内汽车式起重机 | 台班 | 1453
10 | 汽油 | kg | 862 | 8.86 |  | 40 | 40t以内汽车式起重机 | 台班 |  | 1456
11 | 柴油 | kg | 863 | 7.72 |  | 41 | 小型机具使用费 | 元 | 1998 |  | 1
12 | 煤 | t | 864 | 1680
13 | 电 | kw.h | 865 | 0.78
14 | 水 | m3 | 866 | 5.5
15 | 生石灰 | t | 891 | 380
16 | 土 | m3 | 895 | 0
17 | 中（粗）砂 | m3 | 899 | 160
18 | 黏土 | m3 | 911 | 6.5
19 | 片石 | m3 | 931 | 147
20 | 碎石（4cm） | m3 | 952 | 175
21 | 块石 | m3 | 981 | 175
22 | 其它材料费 | 元 | 996 | 1
23 | 设备摊销费 | 元 | 997 | 1
24 | 75kw以内履带式推土机 | 台班 | 1003 | 747.4
25 | 0.6m3履带式单斗挖掘机 | 台班 | 1027 | 580.188
26 | 1.0m3履带式单斗挖掘机 | 台班 | 1035 | 966.98
27 | 120kw以内平地机 | 台班 | 1057 | 1105.88
28 | 6～8t光轮压路机 | 台班 | 1075 | 297.46
29 | 10～12t光轮压路机 | 台班 | 1077 | 403.905
30 | 12～15t光轮压路机 | 台班 | 1078 | 510.35
31
编制： | [5 empty] | 复核：