## 招标控制价封面
招 标 控 制 价
许昌市建安区田园综合体陈曹乡关庄村村道改建工程
| 招标控制价： | 8525436.44元
| 招标单位： |  |  | （单位盖章）
| 咨询单位： |  |  | （单位盖章）
| 编 制 人： |  | 审 核 人：
|  | （盖专用章） |  | （盖专用章）

## 招标控制价汇总表
招标控制价汇总表
项目名称：许昌市建安区田园综合体陈曹乡关庄村村道改建工程
序 号 | 章 次 | 科 目 名 称 | 金额(元)
1 | 100 | 总则 | 125991.67
2 | 200 | 路基 | 1997772.86
3 | 300 | 路面 | 6401671.91
4 | 第100章至700章清单 |  | 8525436.44
5 | 已包含在清单合计中的专项暂定金额小计
6 | 清单合计减去专项暂定金额 |  | 8525436.44
7 | 计日工合计
8 | 不可预见费(暂定金额)
9 | 招标控制价 |  | 8525436.44

## 工程量清单报价表
工程量清单报价表
工程名称：许昌市建安区田园综合体陈曹乡关庄村村道改建工程 货币单位：人民币 元
清单 第100章 总则
子目号 | 子 目 名 称 | 单位 | 数量 | 单价 | 合价
102-3 | 安全生产费 | 总额 | 1 |  | 125991.67
清单 第100章 总则合计125991.67人民币
工程量清单报价表
工程名称：许昌市建安区田园综合体陈曹乡关庄村村道改建工程 货币单位：人民币 元
清单 第200章 路基
子目号 | 子 目 名 称 | 单位 | 数量 | 单价 | 合价
202-1 | 清理与掘除 |  |  |  | 176742.89
-a | 清除表土 | m2 | 43275 | 1.71 | 74000.25
-c | 挖除树根 | 棵 | 2566 | 40.04 | 102742.64
202-2 | 挖除旧路面 |  |  |  | 51250.07
-a | 水泥混凝土路面18cm厚 | m2 | 1363.6 | 26.3 | 35862.68
-b | 水泥混凝土路面15cm厚 | m2 | 702.3 | 21.91 | 15387.39
203-1 | 20cm下挖、碾压土 |  |  |  | 75015.5
-a | 挖路基土方 | m3 | 4148.52 | 3.02 | 12528.53
-b | 弃方运输 | m3 | 4148.52 | 6.44 | 26716.47
-c | 利用土方填筑 | m3 | 7330.02 | 4.88 | 35770.5
207-2 | 浆砌砖砌排水沟 | m | 5770 | 293.72 | 1694764.4
清单 第200章 路基合计1997772.86人民币
工程量清单报价表
工程名称：许昌市建安区田园综合体陈曹乡关庄村村道改建工程 货币单位：人民币 元
清单 第300章 路面
子目号 | 子 目 名 称 | 单位 | 数量 | 单价 | 合价
303-1 | 石灰稳定土底基层 |  |  |  | 999681.98
-a | 15cm厚10%石灰稳定土底基层 | m2 | 19589.15 | 18.3 | 358481.45
-b | 15cm厚12%石灰稳定土底基层 | m2 | 31493.15 | 20.36 | 641200.53
304-3 | 水泥稳定土基层 |  |  |  | 885761.93
-a | 18cm厚5%水泥稳定碎石 | m2 | 16040.6 | 55.22 | 885761.93
310-2-1 | 乳化沥青上封层 | m2 | 14425 | 6.28 | 90589
310-2-2 | 乳化沥青下封层 | m2 | 14425 | 6.45 | 93041.25
309-1 | 细粒式沥青混凝土 |  |  |  | 590848
-a | 4cm厚AC-13C细粒式沥青混凝土面层 | m2 | 14425 | 40.96 | 590848
312-1 | 水泥混凝土面板 |  |  |  | 3699058.82
-a | 15cm厚C25水泥混凝土 | m2 | 20742.6 | 100.18 | 2077993.67
-b | 18cm厚C25水泥混凝土 | m2 | 13635 | 118.89 | 1621065.15
313-1 | 培土路肩 | m3 | 1837.75 | 23.23 | 42690.93
清单 第300章 路面合计6401671.91人民币

## 【标表4-3】单价分析表(08表格式)
单价分析表
编制范围：
工程名称：清除表土
编 号 | 工 程 项 目 |  |  |  |  | 1伐树、挖根、除草、清除表土 |  |  | 10装载机装土、石方 |  |  | 11自卸汽车运土、石方
| 工 程 细 目 |  |  |  |  | 清除表土(135kW内推土机) |  |  | 3m3内装载机装土方 |  |  | 12t内自卸车运土3km
| 定 额 单 位 |  |  |  |  | 100m3 |  |  | 1000m3 |  |  | 1000m3 |  |  | 合计
| 工 程 数 量 |  |  |  |  | 64.912 |  |  | 6.491 |  |  | 6.491
| 定 额 表 号 |  |  |  |  | 1-1-1-12 |  |  | 1-1-10-3 |  |  | 1-1-11-17+1-1-11-18*
编 号 | 工料机名称 |  |  | 单位 | 单价 | 定额 | 数量 | 金额 | 定额 | 数量 | 金额 | 定额 | 数量 | 金额 | 定额 | 数量 | 金额
1 | 人工 |  |  | 单位: 工日; 单价: 53.87; 1-1-1-12 定额: 0.4; 1-1-1-12 数量: 25.96; 1-1-1-12 金额: 1398.72; 1-1-11-17+1-1-11-18* 数量: 25.96; 1-1-11-17+1-1-11-18* 金额: 1398.72
2 | 135kw以内履带式推土机 |  |  | 单位: 台班; 单价: 1325.14; 1-1-1-12 定额: 0.16; 1-1-1-12 数量: 10.39; 1-1-1-12 金额: 13762.8; 1-1-11-17+1-1-11-18* 数量: 10.39; 1-1-11-17+1-1-11-18* 金额: 13762.8
3 | 3.0m3轮胎式装载机 |  |  | 单位: 台班; 单价: 1125.82; 1-1-10-3 定额: 1.09; 1-1-10-3 数量: 7.08; 1-1-10-3 金额: 7965.39; 1-1-11-17+1-1-11-18* 数量: 7.08; 1-1-11-17+1-1-11-18* 金额: 7965.39
4 | 12t以内自卸汽车 |  |  | 单位: 台班; 单价: 722; 1-1-11-17+1-1-11-18* 定额: 7; 1-1-11-17+1-1-11-18* 数量: 45.44; 1-1-11-17+1-1-11-18* 金额: 32805.51; 1-1-11-17+1-1-11-18* 数量: 45.44; 1-1-11-17+1-1-11-18* 金额: 32805.51
5 | 基价 |  |  | 单位: 元; 单价: 1; 1-1-1-12 金额: 15161.52; 1-1-10-3 金额: 7965.39; 1-1-11-17+1-1-11-18* 金额: 32805.51; 1-1-11-17+1-1-11-18* 金额: 55932.43
| 直接工程费 |  |  | 单位: 元; 1-1-1-12 金额: 15161.52; 1-1-10-3 金额: 7965.39; 1-1-11-17+1-1-11-18* 金额: 32805.51; 1-1-11-17+1-1-11-18* 金额: 55932.42
| 其他直接费 |  | I | 单位: 元; 1-1-1-12 定额: 7.500; 1-1-1-12 金额: 1137.11; 1-1-10-3 定额: 7.500; 1-1-10-3 金额: 597.39; 1-1-11-17+1-1-11-18* 定额: 2.780; 1-1-11-17+1-1-11-18* 金额: 912; 1-1-11-17+1-1-11-18* 金额: 2646.5
|  |  | II | 单位: 元; 1-1-1-12 定额: 1.670; 1-1-1-12 金额: 253.2; 1-1-10-3 定额: 1.670; 1-1-10-3 金额: 133.02; 1-1-11-17+1-1-11-18* 定额: 1.660; 1-1-11-17+1-1-11-18* 金额: 544.57; 1-1-11-17+1-1-11-18* 金额: 930.79
| 间接费 | 规费 |  | 单位: 元; 1-1-1-12 定额: 35.000; 1-1-1-12 金额: 489.55; 1-1-10-3 定额: 35.000; 1-1-10-3 金额: 0; 1-1-11-17+1-1-11-18* 定额: 35.000; 1-1-11-17+1-1-11-18* 金额: 0; 1-1-11-17+1-1-11-18* 金额: 489.55
|  | 企业管理费 |  | 单位: 元; 1-1-1-12 定额: 4.550; 1-1-1-12 金额: 753.11; 1-1-10-3 定额: 4.550; 1-1-10-3 金额: 395.66; 1-1-11-17+1-1-11-18* 定额: 2.240; 1-1-11-17+1-1-11-18* 金额: 767.47; 1-1-11-17+1-1-11-18* 金额: 1916.24
| 利润及税金 |  |  | 单位: 元; 单价: 7.42/11; 1-1-1-12 金额: 3382.67; 1-1-10-3 金额: 1748.86; 1-1-11-17+1-1-11-18* 金额: 6738.35; 1-1-11-17+1-1-11-18* 金额: 11869.88
| 建筑安装工程费 |  |  | 单位: 元; 1-1-1-12 金额: 21177.16; 1-1-10-3 金额: 10840.32; 1-1-11-17+1-1-11-18* 金额: 41767.9; 1-1-11-17+1-1-11-18* 金额: 73785.38
|  |  | 编制： | 1-1-11-17+1-1-11-18* 金额: 复核：
单价分析表
编制范围：
工程名称：挖除树根
编 号 | 工 程 项 目 |  |  | 1-1-1-12 定额: 1伐树、挖根、除草、清除表土
| 工 程 细 目 |  |  | 1-1-1-12 定额: 人工伐推土机挖根(135kW内)
| 定 额 单 位 |  |  | 1-1-1-12 定额: 10棵; 1-1-11-17+1-1-11-18* 定额: 合计
| 工 程 数 量 |  |  | 1-1-1-12 定额: 256.6
| 定 额 表 号 |  |  | 1-1-1-12 定额: 1-1-1-3
编 号 | 工料机名称 |  |  | 单位 | 单价 | 定额 | 数量 | 金额 | 定额 | 数量 | 金额 | 定额 | 数量 | 金额 | 定额 | 数量 | 金额
1 | 人工 |  |  | 单位: 工日; 单价: 53.87; 1-1-1-3 定额: 3.1; 1-1-1-3 数量: 795.46; 1-1-1-3 金额: 42851.43; 1-1-1-3 数量: 795.46; 1-1-1-3 金额: 42851.43
2 | 135kw以内履带式推土机 |  |  | 单位: 台班; 单价: 1325.14; 1-1-1-3 定额: 0.06; 1-1-1-3 数量: 15.4; 1-1-1-3 金额: 20401.86; 1-1-1-3 数量: 15.4; 1-1-1-3 金额: 20401.86
3 | 基价 |  |  | 单位: 元; 单价: 1; 1-1-1-3 金额: 63253.29; 1-1-1-3 金额: 63253.29
| 直接工程费 |  |  | 单位: 元; 1-1-1-3 金额: 63253.29; 1-1-1-3 金额: 63253.29
| 其他直接费 |  | I | 单位: 元; 1-1-1-3 定额: 7.500; 1-1-1-3 金额: 4743.99; 1-1-1-3 金额: 4743.99
|  |  | II | 单位: 元; 1-1-1-3 定额: 1.670; 1-1-1-3 金额: 1056.33; 1-1-1-3 金额: 1056.33
| 间接费 | 规费 |  | 单位: 元; 1-1-1-3 定额: 35.000; 1-1-1-3 金额: 14998; 1-1-1-3 金额: 14998
|  | 企业管理费 |  | 单位: 元; 1-1-1-3 定额: 4.550; 1-1-1-3 金额: 3141.94; 1-1-1-3 金额: 3141.94
| 利润及税金 |  |  | 单位: 元; 单价: 7.42/11; 1-1-1-3 金额: 15537.46; 1-1-1-3 金额: 15537.46
| 建筑安装工程费 |  |  | 单位: 元; 1-1-1-3 金额: 102731.01; 1-1-1-3 金额: 102731.01
|  |  | 编制： | 1-1-1-3 金额: 复核：
单价分析表
编制范围：
工程名称：水泥混凝土路面18cm厚
编 号 | 工 程 项 目 |  |  | 1-1-1-3 定额: 2全部挖除旧路面; 1-1-1-3 定额: 10装载机装土、石方; 1-1-1-3 定额: 11自卸汽车运土、石方
| 工 程 细 目 |  |  | 1-1-1-3 定额: 破碎机凿除水泥混凝土面层; 1-1-1-3 定额: 3m3内装载机装次坚石、坚石; 1-1-1-3 定额: 12t内自卸车运石3km
| 定 额 单 位 |  |  | 1-1-1-3 定额: 10m3; 1-1-1-3 定额: 1000m3; 1-1-1-3 定额: 1000m3; 1-1-1-3 定额: 合计
| 工 程 数 量 |  |  | 1-1-1-3 定额: 24.545; 1-1-1-3 定额: 0.245; 1-1-1-3 定额: 0.245
| 定 额 表 号 |  |  | 1-1-1-3 定额: 2-3-2-11; 1-1-1-3 定额: 1-1-10-9; 1-1-1-3 定额: 1-1-11-45+1-1-11-46*
编 号 | 工料机名称 |  |  | 单位 | 单价 | 定额 | 数量 | 金额 | 定额 | 数量 | 金额 | 定额 | 数量 | 金额 | 定额 | 数量 | 金额
1 | 人工 |  |  | 单位: 工日; 单价: 53.87; 2-3-2-11 定额: 9.3; 2-3-2-11 数量: 228.27; 2-3-2-11 金额: 12296.82; 1-1-11-45+1-1-11-46* 数量: 228.27; 1-1-11-45+1-1-11-46* 金额: 12296.82
2 | 3.0m3轮胎式装载机 |  |  | 单位: 台班; 单价: 1125.82; 1-1-10-9 定额: 2.12; 1-1-10-9 数量: 0.52; 1-1-10-9 金额: 584.75; 1-1-11-45+1-1-11-46* 数量: 0.52; 1-1-11-45+1-1-11-46* 金额: 584.75
3 | 机动破路机 |  |  | 单位: 台班; 单价: 140.79; 2-3-2-11 定额: 2.45; 2-3-2-11 数量: 60.14; 2-3-2-11 金额: 8466.44; 1-1-11-45+1-1-11-46* 数量: 60.14; 1-1-11-45+1-1-11-46* 金额: 8466.44
4 | 12t以内自卸汽车 |  |  | 单位: 台班; 单价: 722; 1-1-11-45+1-1-11-46* 定额: 11.4; 1-1-11-45+1-1-11-46* 数量: 2.79; 1-1-11-45+1-1-11-46* 金额: 2016.55; 1-1-11-45+1-1-11-46* 数量: 2.79; 1-1-11-45+1-1-11-46* 金额: 2016.55
5 | 小型机具使用费 |  |  | 单位: 元; 单价: 1; 2-3-2-11 定额: 4.5; 2-3-2-11 数量: 110.45; 2-3-2-11 金额: 110.45; 1-1-11-45+1-1-11-46* 数量: 110.45; 1-1-11-45+1-1-11-46* 金额: 110.45
6 | 基价 |  |  | 单位: 元; 单价: 1; 2-3-2-11 金额: 20873.72; 1-1-10-9 金额: 584.75; 1-1-11-45+1-1-11-46* 金额: 2016.55; 1-1-11-45+1-1-11-46* 金额: 23475.02
| 直接工程费 |  |  | 单位: 元; 2-3-2-11 金额: 20873.71; 1-1-10-9 金额: 584.75; 1-1-11-45+1-1-11-46* 金额: 2016.55; 1-1-11-45+1-1-11-46* 金额: 23475.01
| 其他直接费 |  | I | 单位: 元; 2-3-2-11 定额: 5.280; 2-3-2-11 金额: 1102.13; 1-1-10-9 定额: 7.740; 1-1-10-9 金额: 45.26; 1-1-11-45+1-1-11-46* 定额: 2.780; 1-1-11-45+1-1-11-46* 金额: 56.06; 1-1-11-45+1-1-11-46* 金额: 1203.45
|  |  | II | 单位: 元; 2-3-2-11 定额: 1.370; 2-3-2-11 金额: 285.97; 1-1-10-9 定额: 1.380; 1-1-10-9 金额: 8.07; 1-1-11-45+1-1-11-46* 定额: 1.660; 1-1-11-45+1-1-11-46* 金额: 33.47; 1-1-11-45+1-1-11-46* 金额: 327.51
| 间接费 | 规费 |  | 单位: 元; 2-3-2-11 定额: 35.000; 2-3-2-11 金额: 4303.89; 1-1-10-9 定额: 35.000; 1-1-10-9 金额: 0; 1-1-11-45+1-1-11-46* 定额: 35.000; 1-1-11-45+1-1-11-46* 金额: 0; 1-1-11-45+1-1-11-46* 金额: 4303.89
|  | 企业管理费 |  | 单位: 元; 2-3-2-11 定额: 4.430; 2-3-2-11 金额: 986.2; 1-1-10-9 定额: 4.540; 1-1-10-9 金额: 28.97; 1-1-11-45+1-1-11-46* 定额: 2.240; 1-1-11-45+1-1-11-46* 金额: 47.18; 1-1-11-45+1-1-11-46* 金额: 1062.35
| 利润及税金 |  |  | 单位: 元; 单价: 7.42/11; 2-3-2-11 金额: 4945.46; 1-1-10-9 金额: 128.32; 1-1-11-45+1-1-11-46* 金额: 414.2; 1-1-11-45+1-1-11-46* 金额: 5487.98
| 建筑安装工程费 |  |  | 单位: 元; 2-3-2-11 金额: 32497.36; 1-1-10-9 金额: 795.37; 1-1-11-45+1-1-11-46* 金额: 2567.46; 1-1-11-45+1-1-11-46* 金额: 35860.19
|  |  | 编制： | 1-1-11-45+1-1-11-46* 金额: 复核：
单价分析表
编制范围：
工程名称：水泥混凝土路面15cm厚
编 号 | 工 程 项 目 |  |  | 2-3-2-11 定额: 2全部挖除旧路面; 1-1-10-9 定额: 10装载机装土、石方; 1-1-11-45+1-1-11-46* 定额: 11自卸汽车运土、石方
| 工 程 细 目 |  |  | 2-3-2-11 定额: 破碎机凿除水泥混凝土面层; 1-1-10-9 定额: 3m3内装载机装次坚石、坚石; 1-1-11-45+1-1-11-46* 定额: 12t内自卸车运石3km
| 定 额 单 位 |  |  | 2-3-2-11 定额: 10m3; 1-1-10-9 定额: 1000m3; 1-1-11-45+1-1-11-46* 定额: 1000m3; 1-1-11-45+1-1-11-46* 定额: 合计
| 工 程 数 量 |  |  | 2-3-2-11 定额: 10.534; 1-1-10-9 定额: 0.105; 1-1-11-45+1-1-11-46* 定额: 0.105
| 定 额 表 号 |  |  | 2-3-2-11 定额: 2-3-2-11; 1-1-10-9 定额: 1-1-10-9; 1-1-11-45+1-1-11-46* 定额: 1-1-11-45+1-1-11-46*
编 号 | 工料机名称 |  |  | 单位 | 单价 | 定额 | 数量 | 金额 | 定额 | 数量 | 金额 | 定额 | 数量 | 金额 | 定额 | 数量 | 金额
1 | 人工 |  |  | 单位: 工日; 单价: 53.87; 2-3-2-11 定额: 9.3; 2-3-2-11 数量: 97.97; 2-3-2-11 金额: 5277.44; 1-1-11-45+1-1-11-46* 数量: 97.97; 1-1-11-45+1-1-11-46* 金额: 5277.44
2 | 3.0m3轮胎式装载机 |  |  | 单位: 台班; 单价: 1125.82; 1-1-10-9 定额: 2.12; 1-1-10-9 数量: 0.22; 1-1-10-9 金额: 250.61; 1-1-11-45+1-1-11-46* 数量: 0.22; 1-1-11-45+1-1-11-46* 金额: 250.61
3 | 机动破路机 |  |  | 单位: 台班; 单价: 140.79; 2-3-2-11 定额: 2.45; 2-3-2-11 数量: 25.81; 2-3-2-11 金额: 3633.55; 1-1-11-45+1-1-11-46* 数量: 25.81; 1-1-11-45+1-1-11-46* 金额: 3633.55
4 | 12t以内自卸汽车 |  |  | 单位: 台班; 单价: 722; 1-1-11-45+1-1-11-46* 定额: 11.4; 1-1-11-45+1-1-11-46* 数量: 1.2; 1-1-11-45+1-1-11-46* 金额: 864.23; 1-1-11-45+1-1-11-46* 数量: 1.2; 1-1-11-45+1-1-11-46* 金额: 864.23
5 | 小型机具使用费 |  |  | 单位: 元; 单价: 1; 2-3-2-11 定额: 4.5; 2-3-2-11 数量: 47.4; 2-3-2-11 金额: 47.4; 1-1-11-45+1-1-11-46* 数量: 47.4; 1-1-11-45+1-1-11-46* 金额: 47.4
6 | 基价 |  |  | 单位: 元; 单价: 1; 2-3-2-11 金额: 8958.39; 1-1-10-9 金额: 250.61; 1-1-11-45+1-1-11-46* 金额: 864.23; 1-1-11-45+1-1-11-46* 金额: 10073.23
| 直接工程费 |  |  | 单位: 元; 2-3-2-11 金额: 8958.39; 1-1-10-9 金额: 250.61; 1-1-11-45+1-1-11-46* 金额: 864.23; 1-1-11-45+1-1-11-46* 金额: 10073.23
| 其他直接费 |  | I | 单位: 元; 2-3-2-11 定额: 5.280; 2-3-2-11 金额: 472.99; 1-1-10-9 定额: 7.740; 1-1-10-9 金额: 19.41; 1-1-11-45+1-1-11-46* 定额: 2.780; 1-1-11-45+1-1-11-46* 金额: 24.01; 1-1-11-45+1-1-11-46* 金额: 516.41
|  |  | II | 单位: 元; 2-3-2-11 定额: 1.370; 2-3-2-11 金额: 122.73; 1-1-10-9 定额: 1.380; 1-1-10-9 金额: 3.46; 1-1-11-45+1-1-11-46* 定额: 1.660; 1-1-11-45+1-1-11-46* 金额: 14.35; 1-1-11-45+1-1-11-46* 金额: 140.54
| 间接费 | 规费 |  | 单位: 元; 2-3-2-11 定额: 35.000; 2-3-2-11 金额: 1847.1; 1-1-10-9 定额: 35.000; 1-1-10-9 金额: 0; 1-1-11-45+1-1-11-46* 定额: 35.000; 1-1-11-45+1-1-11-46* 金额: 0; 1-1-11-45+1-1-11-46* 金额: 1847.1
|  | 企业管理费 |  | 单位: 元; 2-3-2-11 定额: 4.430; 2-3-2-11 金额: 423.25; 1-1-10-9 定额: 4.540; 1-1-10-9 金额: 12.42; 1-1-11-45+1-1-11-46* 定额: 2.240; 1-1-11-45+1-1-11-46* 金额: 20.22; 1-1-11-45+1-1-11-46* 金额: 455.89
| 利润及税金 |  |  | 单位: 元; 单价: 7.42/11; 2-3-2-11 金额: 2122.45; 1-1-10-9 金额: 54.99; 1-1-11-45+1-1-11-46* 金额: 177.51; 1-1-11-45+1-1-11-46* 金额: 2354.95
| 建筑安装工程费 |  |  | 单位: 元; 2-3-2-11 金额: 13946.91; 1-1-10-9 金额: 340.89; 1-1-11-45+1-1-11-46* 金额: 1100.32; 1-1-11-45+1-1-11-46* 金额: 15388.12
|  |  | 编制： | 1-1-11-45+1-1-11-46* 金额: 复核：
单价分析表
编制范围：
工程名称：挖路基土方
编 号 | 工 程 项 目 |  |  | 2-3-2-11 定额: 9挖掘机挖装土、石方
| 工 程 细 目 |  |  | 2-3-2-11 定额: 2.0m3内挖掘机挖装土方普通土
| 定 额 单 位 |  |  | 2-3-2-11 定额: 1000m3; 1-1-11-45+1-1-11-46* 定额: 合计
| 工 程 数 量 |  |  | 2-3-2-11 定额: 4.149
| 定 额 表 号 |  |  | 2-3-2-11 定额: 1-1-9-8
编 号 | 工料机名称 |  |  | 单位 | 单价 | 定额 | 数量 | 金额 | 定额 | 数量 | 金额 | 定额 | 数量 | 金额 | 定额 | 数量 | 金额
1 | 人工 |  |  | 单位: 工日; 单价: 53.87; 1-1-9-8 定额: 4.5; 1-1-9-8 数量: 18.67; 1-1-9-8 金额: 1005.78; 1-1-9-8 数量: 18.67; 1-1-9-8 金额: 1005.78
2 | 75kw以内履带式推土机 |  |  | 单位: 台班; 单价: 707.82; 1-1-9-8 定额: 0.25; 1-1-9-8 数量: 1.04; 1-1-9-8 金额: 734.19; 1-1-9-8 数量: 1.04; 1-1-9-8 金额: 734.19
3 | 2.0m3履带式单斗挖掘机 |  |  | 单位: 台班; 单价: 1504.14; 1-1-9-8 定额: 1.15; 1-1-9-8 数量: 4.77; 1-1-9-8 金额: 7176.78; 1-1-9-8 数量: 4.77; 1-1-9-8 金额: 7176.78
4 | 基价 |  |  | 单位: 元; 单价: 1; 1-1-9-8 金额: 8916.74; 1-1-9-8 金额: 8916.74
| 直接工程费 |  |  | 单位: 元; 1-1-9-8 金额: 8916.74; 1-1-9-8 金额: 8916.74
| 其他直接费 |  | I | 单位: 元; 1-1-9-8 定额: 7.500; 1-1-9-8 金额: 668.76; 1-1-9-8 金额: 668.76
|  |  | II | 单位: 元; 1-1-9-8 定额: 1.670; 1-1-9-8 金额: 148.91; 1-1-9-8 金额: 148.91
| 间接费 | 规费 |  | 单位: 元; 1-1-9-8 定额: 35.000; 1-1-9-8 金额: 352.02; 1-1-9-8 金额: 352.02
|  | 企业管理费 |  | 单位: 元; 1-1-9-8 定额: 4.550; 1-1-9-8 金额: 442.92; 1-1-9-8 金额: 442.92
| 利润及税金 |  |  | 单位: 元; 单价: 7.42/11; 1-1-9-8 金额: 1996.46; 1-1-9-8 金额: 1996.46
| 建筑安装工程费 |  |  | 单位: 元; 1-1-9-8 金额: 12525.81; 1-1-9-8 金额: 12525.81
|  |  | 编制： | 1-1-9-8 金额: 复核：
单价分析表
编制范围：
工程名称：弃方运输
编 号 | 工 程 项 目 |  |  | 1-1-9-8 定额: 11自卸汽车运土、石方
| 工 程 细 目 |  |  | 1-1-9-8 定额: 12t内自卸车运土3km
| 定 额 单 位 |  |  | 1-1-9-8 定额: 1000m3; 1-1-9-8 定额: 合计
| 工 程 数 量 |  |  | 1-1-9-8 定额: 4.149
| 定 额 表 号 |  |  | 1-1-9-8 定额: 1-1-11-17+1-1-11-18*
编 号 | 工料机名称 |  |  | 单位 | 单价 | 定额 | 数量 | 金额 | 定额 | 数量 | 金额 | 定额 | 数量 | 金额 | 定额 | 数量 | 金额
1 | 12t以内自卸汽车 |  |  | 单位: 台班; 单价: 722; 1-1-11-17+1-1-11-18* 定额: 7; 1-1-11-17+1-1-11-18* 数量: 29.04; 1-1-11-17+1-1-11-18* 金额: 20969.05; 1-1-11-17+1-1-11-18* 数量: 29.04; 1-1-11-17+1-1-11-18* 金额: 20969.05
2 | 基价 |  |  | 单位: 元; 单价: 1; 1-1-11-17+1-1-11-18* 金额: 20969.05; 1-1-11-17+1-1-11-18* 金额: 20969.05
| 直接工程费 |  |  | 单位: 元; 1-1-11-17+1-1-11-18* 金额: 20969.05; 1-1-11-17+1-1-11-18* 金额: 20969.05
| 其他直接费 |  | I | 单位: 元; 1-1-11-17+1-1-11-18* 定额: 2.780; 1-1-11-17+1-1-11-18* 金额: 582.94; 1-1-11-17+1-1-11-18* 金额: 582.94
|  |  | II | 单位: 元; 1-1-11-17+1-1-11-18* 定额: 1.660; 1-1-11-17+1-1-11-18* 金额: 348.09; 1-1-11-17+1-1-11-18* 金额: 348.09
| 间接费 | 规费 |  | 单位: 元; 1-1-11-17+1-1-11-18* 定额: 35.000; 1-1-11-17+1-1-11-18* 金额: 0; 1-1-11-17+1-1-11-18* 金额: 0
|  | 企业管理费 |  | 单位: 元; 1-1-11-17+1-1-11-18* 定额: 2.240; 1-1-11-17+1-1-11-18* 金额: 490.56; 1-1-11-17+1-1-11-18* 金额: 490.56
| 利润及税金 |  |  | 单位: 元; 单价: 7.42/11; 1-1-11-17+1-1-11-18* 金额: 4307.11; 1-1-11-17+1-1-11-18* 金额: 4307.11
| 建筑安装工程费 |  |  | 单位: 元; 1-1-11-17+1-1-11-18* 金额: 26697.75; 1-1-11-17+1-1-11-18* 金额: 26697.75
|  |  | 编制： | 1-1-11-17+1-1-11-18* 金额: 复核：
单价分析表
编制范围：
工程名称：利用土方填筑
编 号 | 工 程 项 目 |  |  | 1-1-11-17+1-1-11-18* 定额: 1填方路基
| 工 程 细 目 |  |  | 1-1-11-17+1-1-11-18* 定额: 三四级路10～12t压路机压土
| 定 额 单 位 |  |  | 1-1-11-17+1-1-11-18* 定额: 1000m3; 1-1-11-17+1-1-11-18* 定额: 合计
| 工 程 数 量 |  |  | 1-1-11-17+1-1-11-18* 定额: 7.33
| 定 额 表 号 |  |  | 1-1-11-17+1-1-11-18* 定额: 1-1-18-11
编 号 | 工料机名称 |  |  | 单位 | 单价 | 定额 | 数量 | 金额 | 定额 | 数量 | 金额 | 定额 | 数量 | 金额 | 定额 | 数量 | 金额
1 | 人工 |  |  | 单位: 工日; 单价: 53.87; 1-1-18-11 定额: 3; 1-1-18-11 数量: 21.99; 1-1-18-11 金额: 1184.6; 1-1-18-11 数量: 21.99; 1-1-18-11 金额: 1184.6
2 | 120kw以内平地机 |  |  | 单位: 台班; 单价: 1041.04; 1-1-18-11 定额: 1.63; 1-1-18-11 数量: 11.95; 1-1-18-11 金额: 12438.24; 1-1-18-11 数量: 11.95; 1-1-18-11 金额: 12438.24
3 | 10～12t光轮压路机 |  |  | 单位: 台班; 单价: 418.66; 1-1-18-11 定额: 4.01; 1-1-18-11 数量: 29.39; 1-1-18-11 金额: 12305.8; 1-1-18-11 数量: 29.39; 1-1-18-11 金额: 12305.8
4 | 基价 |  |  | 单位: 元; 单价: 1; 1-1-18-11 金额: 25928.64; 1-1-18-11 金额: 25928.64
| 直接工程费 |  |  | 单位: 元; 1-1-18-11 金额: 25928.64; 1-1-18-11 金额: 25928.64
| 其他直接费 |  | I | 单位: 元; 1-1-18-11 定额: 7.500; 1-1-18-11 金额: 1944.65; 1-1-18-11 金额: 1944.65
|  |  | II | 单位: 元; 1-1-18-11 定额: 1.670; 1-1-18-11 金额: 433.01; 1-1-18-11 金额: 433.01
| 间接费 | 规费 |  | 单位: 元; 1-1-18-11 定额: 35.000; 1-1-18-11 金额: 414.61; 1-1-18-11 金额: 414.61
|  | 企业管理费 |  | 单位: 元; 1-1-18-11 定额: 4.550; 1-1-18-11 金额: 1287.94; 1-1-18-11 金额: 1287.94
| 利润及税金 |  |  | 单位: 元; 单价: 7.42/11; 1-1-18-11 金额: 5738.41; 1-1-18-11 金额: 5738.41
| 建筑安装工程费 |  |  | 单位: 元; 1-1-18-11 金额: 35747.26; 1-1-18-11 金额: 35747.26
|  |  | 编制： | 1-1-18-11 金额: 复核：
单价分析表
编制范围：
工程名称：浆砌砖砌排水沟
编 号 | 工 程 项 目 |  |  | 1-1-18-11 定额: 1人工挖截水沟、排水沟; 1-1-18-11 定额: 7浆砌青(红)砖; 1-1-18-11 定额: 5基础垫层
| 工 程 细 目 |  |  | 1-1-18-11 定额: 人工挖沟普通土; 1-1-18-11 定额: 基础、护拱; 1-1-18-11 定额: 混凝土垫层
| 定 额 单 位 |  |  | 1-1-18-11 定额: 1000m3; 1-1-18-11 定额: 10m3; 1-1-18-11 定额: 10m3; 1-1-18-11 定额: 合计
| 工 程 数 量 |  |  | 1-1-18-11 定额: 10.728; 1-1-18-11 定额: 152.79; 1-1-18-11 定额: 73.164
| 定 额 表 号 |  |  | 1-1-18-11 定额: 1-2-1-2; 1-1-18-11 定额: 4-5-7-1; 1-1-18-11 定额: 4-11-5-6
编 号 | 工料机名称 |  |  | 单位 | 单价 | 定额 | 数量 | 金额 | 定额 | 数量 | 金额 | 定额 | 数量 | 金额 | 定额 | 数量 | 金额
1 | 人工 |  |  | 工日 | 53.87 | 234 | 2510.35 | 135232.66 | 9.3 | 1420.95 | 76546.41 | 8.1 | 592.63 | 31924.89 |  | 4523.93 | 243703.97
2 | 32.5级水泥 |  |  | 单位: t; 单价: 380; 4-5-7-1 定额: 0.64; 4-5-7-1 数量: 97.48; 4-5-7-1 金额: 37042.41; 4-11-5-6 数量: 97.48; 4-11-5-6 金额: 37042.41
3 | 水 |  |  | m3 | 1.88 |  |  |  | 4 | 611.16 | 1148.98 | 12 | 877.97 | 1650.58 |  | 1489.13 | 2799.56
4 | 中（粗）砂 |  |  | 单位: m3; 单价: 132; 4-5-7-1 定额: 2.62; 4-5-7-1 数量: 399.7; 4-5-7-1 金额: 52760.22; 4-11-5-6 数量: 399.7; 4-11-5-6 金额: 52760.22
5 | 其它材料费 |  |  | 元 | 1 |  |  |  | 1.2 | 183.35 | 183.35 | 2 | 146.33 | 146.33 |  | 329.68 | 329.68
6 | M7.5水泥砂浆 |  |  | 单位: m3; 4-5-7-1 定额: 2.4; 4-5-7-1 数量: 366.7; 4-11-5-6 数量: 366.7
7 | 多孔渗水砖 |  |  | 单位: 千块; 单价: 700; 4-5-7-1 定额: 5.31; 4-5-7-1 数量: 811.31; 4-5-7-1 金额: 567920.43; 4-11-5-6 数量: 811.31; 4-11-5-6 金额: 567920.43
8 | 商品砼 C25 |  |  | 单位: m3; 单价: 380; 4-11-5-6 定额: 10.2; 4-11-5-6 数量: 746.27; 4-11-5-6 金额: 283583.66; 4-11-5-6 数量: 746.27; 4-11-5-6 金额: 283583.66
9 | 小型机具使用费 |  |  | 单位: 元; 单价: 1; 4-5-7-1 定额: 5; 4-5-7-1 数量: 763.95; 4-5-7-1 金额: 763.95; 4-11-5-6 数量: 763.95; 4-11-5-6 金额: 763.95
10 | 基价 |  |  | 单位: 元; 单价: 1; 1-2-1-2 金额: 135232.66; 4-5-7-1 金额: 736365.75; 4-11-5-6 金额: 317305.46; 4-11-5-6 金额: 1188903.88
|  |  | 编制： | 4-11-5-6 金额: 复核：
单价分析表
编制范围：
工程名称：浆砌砖砌排水沟
编 号 | 工 程 项 目 |  |  | 1-2-1-2 定额: 1人工挖截水沟、排水沟; 4-5-7-1 定额: 7浆砌青(红)砖; 4-11-5-6 定额: 5基础垫层
| 工 程 细 目 |  |  | 1-2-1-2 定额: 人工挖沟普通土; 4-5-7-1 定额: 基础、护拱; 4-11-5-6 定额: 混凝土垫层
| 定 额 单 位 |  |  | 1-2-1-2 定额: 1000m3; 4-5-7-1 定额: 10m3; 4-11-5-6 定额: 10m3; 4-11-5-6 定额: 合计
| 工 程 数 量 |  |  | 1-2-1-2 定额: 10.728; 4-5-7-1 定额: 152.79; 4-11-5-6 定额: 73.164
| 定 额 表 号 |  |  | 1-2-1-2 定额: 1-2-1-2; 4-5-7-1 定额: 4-5-7-1; 4-11-5-6 定额: 4-11-5-6
| 直接工程费 |  |  | 单位: 元; 1-2-1-2 金额: 135232.66; 4-5-7-1 金额: 736365.75; 4-11-5-6 金额: 317305.46; 4-11-5-6 金额: 1188903.87
| 其他直接费 |  | I | 单位: 元; 1-2-1-2 定额: 4.410; 1-2-1-2 金额: 5963.77; 4-5-7-1 定额: 6.640; 4-5-7-1 金额: 48894.69; 4-11-5-6 定额: 6.640; 4-11-5-6 金额: 21069.08; 4-11-5-6 金额: 75927.54
|  |  | II | 单位: 元; 1-2-1-2 定额: 1.770; 1-2-1-2 金额: 2393.62; 4-5-7-1 定额: 1.020; 4-5-7-1 金额: 788.57; 4-11-5-6 定额: 1.020; 4-11-5-6 金额: 325.63; 4-11-5-6 金额: 3507.82
| 间接费 | 规费 |  | 单位: 元; 1-2-1-2 定额: 35.000; 1-2-1-2 金额: 47331.43; 4-5-7-1 定额: 35.000; 4-5-7-1 金额: 26791.24; 4-11-5-6 定额: 35.000; 4-11-5-6 金额: 11173.71; 4-11-5-6 金额: 85296.38
|  | 企业管理费 |  | 单位: 元; 1-2-1-2 定额: 4.100; 1-2-1-2 金额: 5887.19; 4-5-7-1 定额: 6.020; 4-5-7-1 金额: 47320.15; 4-11-5-6 定额: 6.020; 4-11-5-6 金额: 20389.75; 4-11-5-6 金额: 73597.09
| 利润及税金 |  |  | 单位: 元; 单价: 7.42/11; 1-2-1-2 金额: 33960.2; 4-5-7-1 金额: 163255.59; 4-11-5-6 金额: 70304.36; 4-11-5-6 金额: 267520.15
| 建筑安装工程费 |  |  | 单位: 元; 1-2-1-2 金额: 230768.87; 4-5-7-1 金额: 1023415.99; 4-11-5-6 金额: 440567.99; 4-11-5-6 金额: 1694752.85
|  |  | 编制： | 4-11-5-6 金额: 复核：
单价分析表
编制范围：
工程名称：15cm厚10%石灰稳定土底基层
编 号 | 工 程 项 目 |  |  | 1-2-1-2 定额: 3稳定土拌和机拌和
| 工 程 细 目 |  |  | 1-2-1-2 定额: 石灰土10:90稳拌机厚15cm
| 定 额 单 位 |  |  | 1-2-1-2 定额: 1000m2; 4-11-5-6 定额: 合计
| 工 程 数 量 |  |  | 1-2-1-2 定额: 19.589
| 定 额 表 号 |  |  | 1-2-1-2 定额: 2-1-3-19
编 号 | 工料机名称 |  |  | 单位 | 单价 | 定额 | 数量 | 金额 | 定额 | 数量 | 金额 | 定额 | 数量 | 金额 | 定额 | 数量 | 金额
1 | 人工 |  |  | 单位: 工日; 单价: 53.87; 2-1-3-19 定额: 29.4; 2-1-3-19 数量: 575.92; 2-1-3-19 金额: 31024.63; 2-1-3-19 数量: 575.92; 2-1-3-19 金额: 31024.63
2 | 生石灰 |  |  | 单位: t; 单价: 334; 2-1-3-19 定额: 24.05; 2-1-3-19 数量: 471.04; 2-1-3-19 金额: 157326.39; 2-1-3-19 数量: 471.04; 2-1-3-19 金额: 157326.39
3 | 土 |  |  | 单位: m3; 单价: 8; 2-1-3-19 定额: 195.8; 2-1-3-19 数量: 3835.53; 2-1-3-19 金额: 30684.21; 2-1-3-19 数量: 3835.53; 2-1-3-19 金额: 30684.21
4 | 120kw以内平地机 |  |  | 单位: 台班; 单价: 1041.04; 2-1-3-19 定额: 0.37; 2-1-3-19 数量: 7.25; 2-1-3-19 金额: 7545.39; 2-1-3-19 数量: 7.25; 2-1-3-19 金额: 7545.39
5 | 6～8t光轮压路机 |  |  | 单位: 台班; 单价: 283.54; 2-1-3-19 定额: 0.27; 2-1-3-19 数量: 5.29; 2-1-3-19 金额: 1499.65; 2-1-3-19 数量: 5.29; 2-1-3-19 金额: 1499.65
6 | 12～15t光轮压路机 |  |  | 单位: 台班; 单价: 481.22; 2-1-3-19 定额: 1.27; 2-1-3-19 数量: 24.88; 2-1-3-19 金额: 11971.81; 2-1-3-19 数量: 24.88; 2-1-3-19 金额: 11971.81
7 | 235kw以内稳定土拌和机 |  |  | 单位: 台班; 单价: 1950.97; 2-1-3-19 定额: 0.29; 2-1-3-19 数量: 5.68; 2-1-3-19 金额: 11083.09; 2-1-3-19 数量: 5.68; 2-1-3-19 金额: 11083.09
8 | 6000L以内洒水汽车 |  |  | 单位: 台班; 单价: 578.61; 2-1-3-19 定额: 1.07; 2-1-3-19 数量: 20.96; 2-1-3-19 金额: 12127.8; 2-1-3-19 数量: 20.96; 2-1-3-19 金额: 12127.8
9 | 基价 |  |  | 单位: 元; 单价: 1; 2-1-3-19 金额: 263262.96; 2-1-3-19 金额: 263262.96
|  |  | 编制： | 2-1-3-19 金额: 复核：
单价分析表
编制范围：
工程名称：15cm厚10%石灰稳定土底基层
编 号 | 工 程 项 目 |  |  | 2-1-3-19 定额: 3稳定土拌和机拌和
| 工 程 细 目 |  |  | 2-1-3-19 定额: 石灰土10:90稳拌机厚15cm
| 定 额 单 位 |  |  | 2-1-3-19 定额: 1000m2; 2-1-3-19 定额: 合计
| 工 程 数 量 |  |  | 2-1-3-19 定额: 19.589
| 定 额 表 号 |  |  | 2-1-3-19 定额: 2-1-3-19
| 直接工程费 |  |  | 单位: 元; 2-1-3-19 金额: 263262.96; 2-1-3-19 金额: 263262.96
| 其他直接费 |  | I | 单位: 元; 2-1-3-19 定额: 5.280; 2-1-3-19 金额: 13900.28; 2-1-3-19 金额: 13900.28
|  |  | II | 单位: 元; 2-1-3-19 定额: 1.370; 2-1-3-19 金额: 1030.96; 2-1-3-19 金额: 1030.96
| 间接费 | 规费 |  | 单位: 元; 2-1-3-19 定额: 35.000; 2-1-3-19 金额: 10858.62; 2-1-3-19 金额: 10858.62
|  | 企业管理费 |  | 单位: 元; 2-1-3-19 定额: 4.430; 2-1-3-19 金额: 12324; 2-1-3-19 金额: 12324
| 利润及税金 |  |  | 单位: 元; 单价: 7.42/11; 2-1-3-19 金额: 57079.11; 2-1-3-19 金额: 57079.11
| 建筑安装工程费 |  |  | 单位: 元; 2-1-3-19 金额: 358455.93; 2-1-3-19 金额: 358455.93
|  |  | 编制： | 2-1-3-19 金额: 复核：
单价分析表
编制范围：
工程名称：15cm厚12%石灰稳定土底基层
编 号 | 工 程 项 目 |  |  | 2-1-3-19 定额: 3稳定土拌和机拌和
| 工 程 细 目 |  |  | 2-1-3-19 定额: 石灰土12:88稳拌机厚15cm
| 定 额 单 位 |  |  | 2-1-3-19 定额: 1000m2; 2-1-3-19 定额: 合计
| 工 程 数 量 |  |  | 2-1-3-19 定额: 31.493
| 定 额 表 号 |  |  | 2-1-3-19 定额: 2-1-3-19
编 号 | 工料机名称 |  |  | 单位 | 单价 | 定额 | 数量 | 金额 | 定额 | 数量 | 金额 | 定额 | 数量 | 金额 | 定额 | 数量 | 金额
1 | 人工 |  |  | 单位: 工日; 单价: 53.87; 2-1-3-19 定额: 29.4; 2-1-3-19 数量: 925.89; 2-1-3-19 金额: 49877.92; 2-1-3-19 数量: 925.89; 2-1-3-19 金额: 49877.92
2 | 生石灰 |  |  | 单位: t; 单价: 334; 2-1-3-19 定额: 28.86; 2-1-3-19 数量: 908.73; 2-1-3-19 金额: 303515.99; 2-1-3-19 数量: 908.73; 2-1-3-19 金额: 303515.99
3 | 土 |  |  | 单位: m3; 单价: 8; 2-1-3-19 定额: 191.45; 2-1-3-19 数量: 6029.3; 2-1-3-19 金额: 48234.43; 2-1-3-19 数量: 6029.3; 2-1-3-19 金额: 48234.43
4 | 120kw以内平地机 |  |  | 单位: 台班; 单价: 1041.04; 2-1-3-19 定额: 0.37; 2-1-3-19 数量: 11.65; 2-1-3-19 金额: 12130.62; 2-1-3-19 数量: 11.65; 2-1-3-19 金额: 12130.62
5 | 6～8t光轮压路机 |  |  | 单位: 台班; 单价: 283.54; 2-1-3-19 定额: 0.27; 2-1-3-19 数量: 8.5; 2-1-3-19 金额: 2410.97; 2-1-3-19 数量: 8.5; 2-1-3-19 金额: 2410.97
6 | 12～15t光轮压路机 |  |  | 单位: 台班; 单价: 481.22; 2-1-3-19 定额: 1.27; 2-1-3-19 数量: 40; 2-1-3-19 金额: 19246.93; 2-1-3-19 数量: 40; 2-1-3-19 金额: 19246.93
7 | 235kw以内稳定土拌和机 |  |  | 单位: 台班; 单价: 1950.97; 2-1-3-19 定额: 0.29; 2-1-3-19 数量: 9.13; 2-1-3-19 金额: 17818.15; 2-1-3-19 数量: 9.13; 2-1-3-19 金额: 17818.15
8 | 6000L以内洒水汽车 |  |  | 单位: 台班; 单价: 578.61; 2-1-3-19 定额: 1.07; 2-1-3-19 数量: 33.7; 2-1-3-19 金额: 19497.72; 2-1-3-19 数量: 33.7; 2-1-3-19 金额: 19497.72
9 | 基价 |  |  | 单位: 元; 单价: 1; 2-1-3-19 金额: 472732.73; 2-1-3-19 金额: 472732.73
|  |  | 编制： | 2-1-3-19 金额: 复核：
单价分析表
编制范围：
工程名称：15cm厚12%石灰稳定土底基层
编 号 | 工 程 项 目 |  |  | 2-1-3-19 定额: 3稳定土拌和机拌和
| 工 程 细 目 |  |  | 2-1-3-19 定额: 石灰土12:88稳拌机厚15cm
| 定 额 单 位 |  |  | 2-1-3-19 定额: 1000m2; 2-1-3-19 定额: 合计
| 工 程 数 量 |  |  | 2-1-3-19 定额: 31.493
| 定 额 表 号 |  |  | 2-1-3-19 定额: 2-1-3-19
| 直接工程费 |  |  | 单位: 元; 2-1-3-19 金额: 472732.73; 2-1-3-19 金额: 472732.73
| 其他直接费 |  | I | 单位: 元; 2-1-3-19 定额: 5.280; 2-1-3-19 金额: 24960.28; 2-1-3-19 金额: 24960.28
|  |  | II | 单位: 元; 2-1-3-19 定额: 1.370; 2-1-3-19 金额: 1657.46; 2-1-3-19 金额: 1657.46
| 间接费 | 规费 |  | 单位: 元; 2-1-3-19 定额: 35.000; 2-1-3-19 金额: 17457.27; 2-1-3-19 金额: 17457.27
|  | 企业管理费 |  | 单位: 元; 2-1-3-19 定额: 4.430; 2-1-3-19 金额: 22121.23; 2-1-3-19 金额: 22121.23
| 利润及税金 |  |  | 单位: 元; 单价: 7.42/11; 2-1-3-19 金额: 102231.64; 2-1-3-19 金额: 102231.64
| 建筑安装工程费 |  |  | 单位: 元; 2-1-3-19 金额: 641160.61; 2-1-3-19 金额: 641160.61
|  |  | 编制： | 2-1-3-19 金额: 复核：
单价分析表
编制范围：
工程名称：18cm厚5%水泥稳定碎石
编 号 | 工 程 项 目 |  |  | 2-1-3-19 定额: 1水泥稳定类; 2-1-3-19 定额: 9机械铺筑厂拌基层稳定土混合料; 2-1-3-19 定额: 8厂拌基层稳定土混合料运输
| 工 程 细 目 |  |  | 2-1-3-19 定额: 厂拌水泥碎石5:95厚度18cm; 2-1-3-19 定额: 摊辅机铺筑基层(7.5m内); 2-1-3-19 定额: 稳定土运输12t内3km
| 定 额 单 位 |  |  | 2-1-3-19 定额: 1000m2; 2-1-3-19 定额: 1000m2; 2-1-3-19 定额: 1000m3; 2-1-3-19 定额: 合计
| 工 程 数 量 |  |  | 2-1-3-19 定额: 16.041; 2-1-3-19 定额: 16.041; 2-1-3-19 定额: 2.887
| 定 额 表 号 |  |  | 2-1-3-19 定额: 2-1-7-5+2-1-7-6*3; 2-1-3-19 定额: 2-1-9-7; 2-1-3-19 定额: 2-1-8-17+2-1-8-18*4+
编 号 | 工料机名称 |  |  | 单位 | 单价 | 定额 | 数量 | 金额 | 定额 | 数量 | 金额 | 定额 | 数量 | 金额 | 定额 | 数量 | 金额
1 | 人工 |  |  | 工日 | 53.87 | 3.4 | 54.54 | 2938.04 | 4.6 | 73.79 | 3974.99 |  |  |  |  | 128.33 | 6913.03
2 | 32.5级水泥 |  |  | 单位: t; 单价: 380; 2-1-7-5+2-1-7-6*3 定额: 20.11; 2-1-7-5+2-1-7-6*3 数量: 322.52; 2-1-7-5+2-1-7-6*3 金额: 122557.73; 2-1-8-17+2-1-8-18*4+ 数量: 322.52; 2-1-8-17+2-1-8-18*4+ 金额: 122557.73
3 | 水 |  |  | 单位: m3; 单价: 1.88; 2-1-7-5+2-1-7-6*3 定额: 24; 2-1-7-5+2-1-7-6*3 数量: 384.98; 2-1-7-5+2-1-7-6*3 金额: 723.77; 2-1-8-17+2-1-8-18*4+ 数量: 384.98; 2-1-8-17+2-1-8-18*4+ 金额: 723.77
4 | 碎石 |  |  | 单位: m3; 单价: 116; 2-1-7-5+2-1-7-6*3 定额: 264.39; 2-1-7-5+2-1-7-6*3 数量: 4241.08; 2-1-7-5+2-1-7-6*3 金额: 491965.28; 2-1-8-17+2-1-8-18*4+ 数量: 4241.08; 2-1-8-17+2-1-8-18*4+ 金额: 491965.28
5 | 3.0m3轮胎式装载机 |  |  | 单位: 台班; 单价: 1125.82; 2-1-7-5+2-1-7-6*3 定额: 0.57; 2-1-7-5+2-1-7-6*3 数量: 9.14; 2-1-7-5+2-1-7-6*3 金额: 10293.79; 2-1-8-17+2-1-8-18*4+ 数量: 9.14; 2-1-8-17+2-1-8-18*4+ 金额: 10293.79
6 | 6～8t光轮压路机 |  |  | 单位: 台班; 单价: 283.54; 2-1-9-7 定额: 0.14; 2-1-9-7 数量: 2.25; 2-1-9-7 金额: 636.76; 2-1-8-17+2-1-8-18*4+ 数量: 2.25; 2-1-8-17+2-1-8-18*4+ 金额: 636.76
7 | 12～15t光轮压路机 |  |  | 单位: 台班; 单价: 481.22; 2-1-9-7 定额: 1.27; 2-1-9-7 数量: 20.37; 2-1-9-7 金额: 9803.45; 2-1-8-17+2-1-8-18*4+ 数量: 20.37; 2-1-8-17+2-1-8-18*4+ 金额: 9803.45
8 | 300t/h以内稳定土厂拌设 备 |  |  | 单位: 台班; 单价: 1036.53; 2-1-7-5+2-1-7-6*3 定额: 0.3; 2-1-7-5+2-1-7-6*3 数量: 4.81; 2-1-7-5+2-1-7-6*3 金额: 4988.09; 2-1-8-17+2-1-8-18*4+ 数量: 4.81; 2-1-8-17+2-1-8-18*4+ 金额: 4988.09
9 | 摊铺宽7.5m稳定土摊铺机 |  |  | 单位: 台班; 单价: 1288.97; 2-1-9-7 定额: 0.35; 2-1-9-7 数量: 5.61; 2-1-9-7 金额: 7236.73; 2-1-8-17+2-1-8-18*4+ 数量: 5.61; 2-1-8-17+2-1-8-18*4+ 金额: 7236.73
10 | 12t以内自卸汽车 |  |  | 单位: 台班; 单价: 722; 2-1-8-17+2-1-8-18*4+ 定额: 7.43; 2-1-8-17+2-1-8-18*4+ 数量: 21.45; 2-1-8-17+2-1-8-18*4+ 金额: 15487.2; 2-1-8-17+2-1-8-18*4+ 数量: 21.45; 2-1-8-17+2-1-8-18*4+ 金额: 15487.2
11 | 6000L以内洒水汽车 |  |  | 单位: 台班; 单价: 578.61; 2-1-9-7 定额: 0.31; 2-1-9-7 数量: 4.97; 2-1-9-7 金额: 2877.26; 2-1-8-17+2-1-8-18*4+ 数量: 4.97; 2-1-8-17+2-1-8-18*4+ 金额: 2877.26
12 | 基价 |  |  | 单位: 元; 单价: 1; 2-1-7-5+2-1-7-6*3 金额: 633466.7; 2-1-9-7 金额: 24529.18; 2-1-8-17+2-1-8-18*4+ 金额: 15487.2; 2-1-8-17+2-1-8-18*4+ 金额: 673483.08
|  |  | 编制： | 2-1-8-17+2-1-8-18*4+ 金额: 复核：
单价分析表
编制范围：
工程名称：18cm厚5%水泥稳定碎石
编 号 | 工 程 项 目 |  |  | 2-1-7-5+2-1-7-6*3 定额: 1水泥稳定类; 2-1-9-7 定额: 9机械铺筑厂拌基层稳定土混合料; 2-1-8-17+2-1-8-18*4+ 定额: 8厂拌基层稳定土混合料运输
| 工 程 细 目 |  |  | 2-1-7-5+2-1-7-6*3 定额: 厂拌水泥碎石5:95厚度18cm; 2-1-9-7 定额: 摊辅机铺筑基层(7.5m内); 2-1-8-17+2-1-8-18*4+ 定额: 稳定土运输12t内3km
| 定 额 单 位 |  |  | 2-1-7-5+2-1-7-6*3 定额: 1000m2; 2-1-9-7 定额: 1000m2; 2-1-8-17+2-1-8-18*4+ 定额: 1000m3; 2-1-8-17+2-1-8-18*4+ 定额: 合计
| 工 程 数 量 |  |  | 2-1-7-5+2-1-7-6*3 定额: 16.041; 2-1-9-7 定额: 16.041; 2-1-8-17+2-1-8-18*4+ 定额: 2.887
| 定 额 表 号 |  |  | 2-1-7-5+2-1-7-6*3 定额: 2-1-7-5+2-1-7-6*3; 2-1-9-7 定额: 2-1-9-7; 2-1-8-17+2-1-8-18*4+ 定额: 2-1-8-17+2-1-8-18*4+
| 直接工程费 |  |  | 单位: 元; 2-1-7-5+2-1-7-6*3 金额: 633466.7; 2-1-9-7 金额: 24529.18; 2-1-8-17+2-1-8-18*4+ 金额: 15487.2; 2-1-8-17+2-1-8-18*4+ 金额: 673483.08
| 其他直接费 |  | I | 单位: 元; 2-1-7-5+2-1-7-6*3 定额: 5.280; 2-1-7-5+2-1-7-6*3 金额: 33447.04; 2-1-9-7 定额: 5.280; 2-1-9-7 金额: 1295.14; 2-1-8-17+2-1-8-18*4+ 定额: 2.780; 2-1-8-17+2-1-8-18*4+ 金额: 430.55; 2-1-8-17+2-1-8-18*4+ 金额: 35172.73
|  |  | II | 单位: 元; 2-1-7-5+2-1-7-6*3 定额: 1.370; 2-1-7-5+2-1-7-6*3 金额: 249.61; 2-1-9-7 定额: 1.370; 2-1-9-7 金额: 336.05; 2-1-8-17+2-1-8-18*4+ 定额: 1.660; 2-1-8-17+2-1-8-18*4+ 金额: 257.09; 2-1-8-17+2-1-8-18*4+ 金额: 842.75
| 间接费 | 规费 |  | 单位: 元; 2-1-7-5+2-1-7-6*3 定额: 35.000; 2-1-7-5+2-1-7-6*3 金额: 1028.31; 2-1-9-7 定额: 35.000; 2-1-9-7 金额: 1391.25; 2-1-8-17+2-1-8-18*4+ 定额: 35.000; 2-1-8-17+2-1-8-18*4+ 金额: 0; 2-1-8-17+2-1-8-18*4+ 金额: 2419.56
|  | 企业管理费 |  | 单位: 元; 2-1-7-5+2-1-7-6*3 定额: 4.430; 2-1-7-5+2-1-7-6*3 金额: 29555.34; 2-1-9-7 定额: 4.430; 2-1-9-7 金额: 1158.9; 2-1-8-17+2-1-8-18*4+ 定额: 2.240; 2-1-8-17+2-1-8-18*4+ 金额: 362.32; 2-1-8-17+2-1-8-18*4+ 金额: 31076.56
| 利润及税金 |  |  | 单位: 元; 单价: 7.42/11; 2-1-7-5+2-1-7-6*3 金额: 134135.32; 2-1-9-7 金额: 5408.23; 2-1-8-17+2-1-8-18*4+ 金额: 3181.12; 2-1-8-17+2-1-8-18*4+ 金额: 142724.67
| 建筑安装工程费 |  |  | 单位: 元; 2-1-7-5+2-1-7-6*3 金额: 831882.32; 2-1-9-7 金额: 34118.75; 2-1-8-17+2-1-8-18*4+ 金额: 19718.28; 2-1-8-17+2-1-8-18*4+ 金额: 885719.35
|  |  | 编制： | 2-1-8-17+2-1-8-18*4+ 金额: 复核：
单价分析表
编制范围：
工程名称：乳化沥青上封层
编 号 | 工 程 项 目 |  |  | 2-1-7-5+2-1-7-6*3 定额: 16透层、黏层、封层
| 工 程 细 目 |  |  | 2-1-7-5+2-1-7-6*3 定额: 乳化沥青层铺法上封层
| 定 额 单 位 |  |  | 2-1-7-5+2-1-7-6*3 定额: 1000m2; 2-1-8-17+2-1-8-18*4+ 定额: 合计
| 工 程 数 量 |  |  | 2-1-7-5+2-1-7-6*3 定额: 14.425
| 定 额 表 号 |  |  | 2-1-7-5+2-1-7-6*3 定额: 2-2-16-10
编 号 | 工料机名称 |  |  | 单位 | 单价 | 定额 | 数量 | 金额 | 定额 | 数量 | 金额 | 定额 | 数量 | 金额 | 定额 | 数量 | 金额
1 | 人工 |  |  | 单位: 工日; 单价: 53.87; 2-2-16-10 定额: 5.9; 2-2-16-10 数量: 85.11; 2-2-16-10 金额: 4584.74; 2-2-16-10 数量: 85.11; 2-2-16-10 金额: 4584.74
2 | 乳化沥青 |  |  | 单位: t; 单价: 3600; 2-2-16-10 定额: 0.95; 2-2-16-10 数量: 13.75; 2-2-16-10 金额: 49489.29; 2-2-16-10 数量: 13.75; 2-2-16-10 金额: 49489.29
3 | 石屑 |  |  | 单位: m3; 单价: 116; 2-2-16-10 定额: 7.14; 2-2-16-10 数量: 102.99; 2-2-16-10 金额: 11947.36; 2-2-16-10 数量: 102.99; 2-2-16-10 金额: 11947.36
4 | 6～8t光轮压路机 |  |  | 单位: 台班; 单价: 283.54; 2-2-16-10 定额: 0.27; 2-2-16-10 数量: 3.89; 2-2-16-10 金额: 1104.32; 2-2-16-10 数量: 3.89; 2-2-16-10 金额: 1104.32
5 | 4000L以内沥青洒布车 |  |  | 单位: 台班; 单价: 469.23; 2-2-16-10 定额: 0.08; 2-2-16-10 数量: 1.15; 2-2-16-10 金额: 541.49; 2-2-16-10 数量: 1.15; 2-2-16-10 金额: 541.49
6 | 基价 |  |  | 单位: 元; 单价: 1; 2-2-16-10 金额: 67667.2; 2-2-16-10 金额: 67667.2
| 直接工程费 |  |  | 单位: 元; 2-2-16-10 金额: 67667.2; 2-2-16-10 金额: 67667.2
| 其他直接费 |  | I | 单位: 元; 2-2-16-10 定额: 5.280; 2-2-16-10 金额: 3572.84; 2-2-16-10 金额: 3572.84
|  |  | II | 单位: 元; 2-2-16-10 定额: 1.370; 2-2-16-10 金额: 85.36; 2-2-16-10 金额: 85.36
| 间接费 | 规费 |  | 单位: 元; 2-2-16-10 定额: 35.000; 2-2-16-10 金额: 1604.66; 2-2-16-10 金额: 1604.66
|  | 企业管理费 |  | 单位: 元; 2-2-16-10 定额: 4.430; 2-2-16-10 金额: 3159.72; 2-2-16-10 金额: 3159.72
| 利润及税金 |  |  | 单位: 元; 单价: 7.42/11; 2-2-16-10 金额: 14504.62; 2-2-16-10 金额: 14504.62
| 建筑安装工程费 |  |  | 单位: 元; 2-2-16-10 金额: 90594.4; 2-2-16-10 金额: 90594.4
|  |  | 编制： | 2-2-16-10 金额: 复核：
单价分析表
编制范围：
工程名称：乳化沥青下封层
编 号 | 工 程 项 目 |  |  | 2-2-16-10 定额: 16透层、黏层、封层
| 工 程 细 目 |  |  | 2-2-16-10 定额: 乳化沥青层铺法下封层
| 定 额 单 位 |  |  | 2-2-16-10 定额: 1000m2; 2-2-16-10 定额: 合计
| 工 程 数 量 |  |  | 2-2-16-10 定额: 14.425
| 定 额 表 号 |  |  | 2-2-16-10 定额: 2-2-16-12
编 号 | 工料机名称 |  |  | 单位 | 单价 | 定额 | 数量 | 金额 | 定额 | 数量 | 金额 | 定额 | 数量 | 金额 | 定额 | 数量 | 金额
1 | 人工 |  |  | 单位: 工日; 单价: 53.87; 2-2-16-12 定额: 3.5; 2-2-16-12 数量: 50.49; 2-2-16-12 金额: 2719.76; 2-2-16-12 数量: 50.49; 2-2-16-12 金额: 2719.76
2 | 乳化沥青 |  |  | 单位: t; 单价: 3600; 2-2-16-12 定额: 1; 2-2-16-12 数量: 14.48; 2-2-16-12 金额: 52137.72; 2-2-16-12 数量: 14.48; 2-2-16-12 金额: 52137.72
3 | 石屑 |  |  | 单位: m3; 单价: 116; 2-2-16-12 定额: 8.16; 2-2-16-12 数量: 117.71; 2-2-16-12 金额: 13654.13; 2-2-16-12 数量: 117.71; 2-2-16-12 金额: 13654.13
4 | 6～8t光轮压路机 |  |  | 单位: 台班; 单价: 283.54; 2-2-16-12 定额: 0.27; 2-2-16-12 数量: 3.89; 2-2-16-12 金额: 1104.32; 2-2-16-12 数量: 3.89; 2-2-16-12 金额: 1104.32
5 | 4000L以内沥青洒布车 |  |  | 单位: 台班; 单价: 469.23; 2-2-16-12 定额: 0.08; 2-2-16-12 数量: 1.15; 2-2-16-12 金额: 541.49; 2-2-16-12 数量: 1.15; 2-2-16-12 金额: 541.49
6 | 基价 |  |  | 单位: 元; 单价: 1; 2-2-16-12 金额: 70157.42; 2-2-16-12 金额: 70157.42
| 直接工程费 |  |  | 单位: 元; 2-2-16-12 金额: 70157.42; 2-2-16-12 金额: 70157.42
| 其他直接费 |  | I | 单位: 元; 2-2-16-12 定额: 5.280; 2-2-16-12 金额: 3704.31; 2-2-16-12 金额: 3704.31
|  |  | II | 单位: 元; 2-2-16-12 定额: 1.370; 2-2-16-12 金额: 59.81; 2-2-16-12 金额: 59.81
| 间接费 | 规费 |  | 单位: 元; 2-2-16-12 定额: 35.000; 2-2-16-12 金额: 951.92; 2-2-16-12 金额: 951.92
|  | 企业管理费 |  | 单位: 元; 2-2-16-12 定额: 4.430; 2-2-16-12 金额: 3274.72; 2-2-16-12 金额: 3274.72
| 利润及税金 |  |  | 单位: 元; 单价: 7.42/11; 2-2-16-12 金额: 14954.34; 2-2-16-12 金额: 14954.34
| 建筑安装工程费 |  |  | 单位: 元; 2-2-16-12 金额: 93102.52; 2-2-16-12 金额: 93102.52
|  |  | 编制： | 2-2-16-12 金额: 复核：
单价分析表
编制范围：
工程名称：4cm厚AC-13C细粒式沥青混凝土面层
编 号 | 工 程 项 目 |  |  | 2-2-16-12 定额: 3细粒式; 2-2-16-12 定额: 14沥青混合料路面铺筑; 2-2-16-12 定额: 13沥青混合料运输
| 工 程 细 目 |  |  | 2-2-16-12 定额: 细粒沥青混凝土拌和(120t/h内); 2-2-16-12 定额: 机铺沥青混凝土细粒式120t/h内; 2-2-16-12 定额: 混合料运输12t内3km
| 定 额 单 位 |  |  | 2-2-16-12 定额: 1000m3; 2-2-16-12 定额: 1000m3; 2-2-16-12 定额: 1000m3; 2-2-16-12 定额: 合计
| 工 程 数 量 |  |  | 2-2-16-12 定额: 0.577; 2-2-16-12 定额: 0.577; 2-2-16-12 定额: 0.577
| 定 额 表 号 |  |  | 2-2-16-12 定额: 2-2-11-15; 2-2-16-12 定额: 2-2-14-40; 2-2-16-12 定额: 2-2-13-17+2-2-13-18*
编 号 | 工料机名称 |  |  | 单位 | 单价 | 定额 | 数量 | 金额 | 定额 | 数量 | 金额 | 定额 | 数量 | 金额 | 定额 | 数量 | 金额
1 | 人工 |  |  | 工日 | 53.87 | 47 | 27.12 | 1460.9 | 42.8 | 24.7 | 1330.35 |  |  |  |  | 51.81 | 2791.25
2 | 石油沥青 |  |  | 单位: t; 单价: 4000; 2-2-11-15 定额: 122.54; 2-2-11-15 数量: 70.7; 2-2-11-15 金额: 282813.09; 2-2-13-17+2-2-13-18* 数量: 70.7; 2-2-13-17+2-2-13-18* 金额: 282813.09
3 | 砂 |  |  | 单位: m3; 单价: 132; 2-2-11-15 定额: 471.22; 2-2-11-15 数量: 271.89; 2-2-11-15 金额: 35890; 2-2-13-17+2-2-13-18* 数量: 271.89; 2-2-13-17+2-2-13-18* 金额: 35890
4 | 矿粉 |  |  | 单位: t; 单价: 133; 2-2-11-15 定额: 128.4; 2-2-11-15 数量: 74.09; 2-2-11-15 金额: 9853.85; 2-2-13-17+2-2-13-18* 数量: 74.09; 2-2-13-17+2-2-13-18* 金额: 9853.85
5 | 石屑 |  |  | 单位: m3; 单价: 116; 2-2-11-15 定额: 261.18; 2-2-11-15 数量: 150.7; 2-2-11-15 金额: 17481.3; 2-2-13-17+2-2-13-18* 数量: 150.7; 2-2-13-17+2-2-13-18* 金额: 17481.3
6 | 路面用碎石（1.5cm） |  |  | 单位: m3; 单价: 116; 2-2-11-15 定额: 723.22; 2-2-11-15 数量: 417.3; 2-2-11-15 金额: 48406.56; 2-2-13-17+2-2-13-18* 数量: 417.3; 2-2-13-17+2-2-13-18* 金额: 48406.56
7 | 其它材料费 |  |  | 单位: 元; 单价: 1; 2-2-11-15 定额: 279.2; 2-2-11-15 数量: 161.1; 2-2-11-15 金额: 161.1; 2-2-13-17+2-2-13-18* 数量: 161.1; 2-2-13-17+2-2-13-18* 金额: 161.1
8 | 设备摊销费 |  |  | 单位: 元; 单价: 1; 2-2-11-15 定额: 2961.8; 2-2-11-15 数量: 1708.96; 2-2-11-15 金额: 1708.96; 2-2-13-17+2-2-13-18* 数量: 1708.96; 2-2-13-17+2-2-13-18* 金额: 1708.96
9 | 2.0m3轮胎式装载机 |  |  | 单位: 台班; 单价: 879.97; 2-2-11-15 定额: 7; 2-2-11-15 数量: 4.04; 2-2-11-15 金额: 3554.2; 2-2-13-17+2-2-13-18* 数量: 4.04; 2-2-13-17+2-2-13-18* 金额: 3554.2
10 | 6～8t光轮压路机 |  |  | 单位: 台班; 单价: 283.54; 2-2-14-40 定额: 8.07; 2-2-14-40 数量: 4.66; 2-2-14-40 金额: 1320.27; 2-2-13-17+2-2-13-18* 数量: 4.66; 2-2-13-17+2-2-13-18* 金额: 1320.27
11 | 12～15t光轮压路机 |  |  | 单位: 台班; 单价: 481.22; 2-2-14-40 定额: 6.05; 2-2-14-40 数量: 3.49; 2-2-14-40 金额: 1679.87; 2-2-13-17+2-2-13-18* 数量: 3.49; 2-2-13-17+2-2-13-18* 金额: 1679.87
12 | 120t/h以内沥青拌和设备 |  |  | 单位: 台班; 单价: 16811.67; 2-2-11-15 定额: 3.73; 2-2-11-15 数量: 2.15; 2-2-11-15 金额: 36182.24; 2-2-13-17+2-2-13-18* 数量: 2.15; 2-2-13-17+2-2-13-18* 金额: 36182.24
13 | 6.0m以内带自动找平沥青 混合料摊铺机 |  |  | 单位: 台班; 单价: 1625.7; 2-2-14-40 定额: 4.1; 2-2-14-40 数量: 2.37; 2-2-14-40 金额: 3845.92; 2-2-13-17+2-2-13-18* 数量: 2.37; 2-2-13-17+2-2-13-18* 金额: 3845.92
14 | 16～20t以内轮胎式压路 机 |  |  | 单位: 台班; 单价: 670.11; 2-2-14-40 定额: 2.75; 2-2-14-40 数量: 1.59; 2-2-14-40 金额: 1063.3; 2-2-13-17+2-2-13-18* 数量: 1.59; 2-2-13-17+2-2-13-18* 金额: 1063.3
|  |  | 编制： | 2-2-13-17+2-2-13-18* 金额: 复核：
单价分析表
编制范围：
工程名称：4cm厚AC-13C细粒式沥青混凝土面层
编 号 | 工 程 项 目 |  |  | 2-2-11-15 定额: 3细粒式; 2-2-14-40 定额: 14沥青混合料路面铺筑; 2-2-13-17+2-2-13-18* 定额: 13沥青混合料运输
| 工 程 细 目 |  |  | 2-2-11-15 定额: 细粒沥青混凝土拌和(120t/h内); 2-2-14-40 定额: 机铺沥青混凝土细粒式120t/h内; 2-2-13-17+2-2-13-18* 定额: 混合料运输12t内3km
| 定 额 单 位 |  |  | 2-2-11-15 定额: 1000m3; 2-2-14-40 定额: 1000m3; 2-2-13-17+2-2-13-18* 定额: 1000m3; 2-2-13-17+2-2-13-18* 定额: 合计
| 工 程 数 量 |  |  | 2-2-11-15 定额: 0.577; 2-2-14-40 定额: 0.577; 2-2-13-17+2-2-13-18* 定额: 0.577
| 定 额 表 号 |  |  | 2-2-11-15 定额: 2-2-11-15; 2-2-14-40 定额: 2-2-14-40; 2-2-13-17+2-2-13-18* 定额: 2-2-13-17+2-2-13-18*
编 号 | 工料机名称 |  |  | 单位 | 单价 | 定额 | 数量 | 金额 | 定额 | 数量 | 金额 | 定额 | 数量 | 金额 | 定额 | 数量 | 金额
15 | 20～25t以内轮胎式压路 机 |  |  | 单位: 台班; 单价: 816.62; 2-2-14-40 定额: 1.18; 2-2-14-40 数量: 0.68; 2-2-14-40 金额: 556; 2-2-13-17+2-2-13-18* 数量: 0.68; 2-2-13-17+2-2-13-18* 金额: 556
16 | 5t以内自卸汽车 |  |  | 单位: 台班; 单价: 459.02; 2-2-11-15 定额: 3.88; 2-2-11-15 数量: 2.24; 2-2-11-15 金额: 1027.64; 2-2-13-17+2-2-13-18* 数量: 2.24; 2-2-13-17+2-2-13-18* 金额: 1027.64
17 | 12t以内自卸汽车 |  |  | 单位: 台班; 单价: 722; 2-2-13-17+2-2-13-18* 定额: 9.99; 2-2-13-17+2-2-13-18* 数量: 5.76; 2-2-13-17+2-2-13-18* 金额: 4161.77; 2-2-13-17+2-2-13-18* 数量: 5.76; 2-2-13-17+2-2-13-18* 金额: 4161.77
18 | 基价 |  |  | 单位: 元; 单价: 1; 2-2-11-15 金额: 438539.84; 2-2-14-40 金额: 9795.71; 2-2-13-17+2-2-13-18* 金额: 4161.77; 2-2-13-17+2-2-13-18* 金额: 452497.32
| 直接工程费 |  |  | 单位: 元; 2-2-11-15 金额: 438539.84; 2-2-14-40 金额: 9795.71; 2-2-13-17+2-2-13-18* 金额: 4161.77; 2-2-13-17+2-2-13-18* 金额: 452497.32
| 其他直接费 |  | I | 单位: 元; 2-2-11-15 定额: 6.080; 2-2-11-15 金额: 26663.23; 2-2-14-40 定额: 6.080; 2-2-14-40 金额: 595.58; 2-2-13-17+2-2-13-18* 定额: 2.780; 2-2-13-17+2-2-13-18* 金额: 115.71; 2-2-13-17+2-2-13-18* 金额: 27374.52
|  |  | II | 单位: 元; 2-2-11-15 定额: 1.470; 2-2-11-15 金额: 620.71; 2-2-14-40 定额: 1.470; 2-2-14-40 金额: 144; 2-2-13-17+2-2-13-18* 定额: 1.660; 2-2-13-17+2-2-13-18* 金额: 69.09; 2-2-13-17+2-2-13-18* 金额: 833.8
| 间接费 | 规费 |  | 单位: 元; 2-2-11-15 定额: 35.000; 2-2-11-15 金额: 511.31; 2-2-14-40 定额: 35.000; 2-2-14-40 金额: 465.62; 2-2-13-17+2-2-13-18* 定额: 35.000; 2-2-13-17+2-2-13-18* 金额: 0; 2-2-13-17+2-2-13-18* 金额: 976.93
|  | 企业管理费 |  | 单位: 元; 2-2-11-15 定额: 2.900; 2-2-11-15 金额: 13508.89; 2-2-14-40 定额: 2.900; 2-2-14-40 金额: 305.52; 2-2-13-17+2-2-13-18* 定额: 2.240; 2-2-13-17+2-2-13-18* 金额: 97.36; 2-2-13-17+2-2-13-18* 金额: 13911.77
| 利润及税金 |  |  | 单位: 元; 单价: 7.42/11; 2-2-11-15 金额: 92261.63; 2-2-14-40 金额: 2136.58; 2-2-13-17+2-2-13-18* 金额: 854.84; 2-2-13-17+2-2-13-18* 金额: 95253.05
| 建筑安装工程费 |  |  | 单位: 元; 2-2-11-15 金额: 572105.61; 2-2-14-40 金额: 13443.01; 2-2-13-17+2-2-13-18* 金额: 5298.77; 2-2-13-17+2-2-13-18* 金额: 590847.39
|  |  | 编制： | 2-2-13-17+2-2-13-18* 金额: 复核：
单价分析表
编制范围：
工程名称：15cm厚C25水泥混凝土
编 号 | 工 程 项 目 |  |  | 2-2-11-15 定额: 1普通混凝土
| 工 程 细 目 |  |  | 2-2-11-15 定额: 人工铺筑混凝土厚15cm
| 定 额 单 位 |  |  | 2-2-11-15 定额: 1000m2; 2-2-13-17+2-2-13-18* 定额: 合计
| 工 程 数 量 |  |  | 2-2-11-15 定额: 20.743
| 定 额 表 号 |  |  | 2-2-11-15 定额: 2-2-17-1+2-2-17-2*-5
编 号 | 工料机名称 |  |  | 单位 | 单价 | 定额 | 数量 | 金额 | 定额 | 数量 | 金额 | 定额 | 数量 | 金额 | 定额 | 数量 | 金额
1 | 人工 |  |  | 单位: 工日; 单价: 53.87; 2-2-17-1+2-2-17-2*-5 定额: 229.3; 2-2-17-1+2-2-17-2*-5 数量: 4756.37; 2-2-17-1+2-2-17-2*-5 金额: 256225.65; 2-2-17-1+2-2-17-2*-5 数量: 4756.37; 2-2-17-1+2-2-17-2*-5 金额: 256225.65
2 | 锯材 |  |  | 单位: m3; 单价: 1777.19; 2-2-17-1+2-2-17-2*-5 定额: 0.05; 2-2-17-1+2-2-17-2*-5 数量: 1.06; 2-2-17-1+2-2-17-2*-5 金额: 1880.08; 2-2-17-1+2-2-17-2*-5 数量: 1.06; 2-2-17-1+2-2-17-2*-5 金额: 1880.08
3 | 光圆钢筋 |  |  | 单位: t; 单价: 3900; 2-2-17-1+2-2-17-2*-5 定额: 0; 2-2-17-1+2-2-17-2*-5 数量: 0.08; 2-2-17-1+2-2-17-2*-5 金额: 323.59; 2-2-17-1+2-2-17-2*-5 数量: 0.08; 2-2-17-1+2-2-17-2*-5 金额: 323.59
4 | 型钢 |  |  | 单位: t; 单价: 4042; 2-2-17-1+2-2-17-2*-5 定额: 0.04; 2-2-17-1+2-2-17-2*-5 数量: 0.81; 2-2-17-1+2-2-17-2*-5 金额: 3269.89; 2-2-17-1+2-2-17-2*-5 数量: 0.81; 2-2-17-1+2-2-17-2*-5 金额: 3269.89
5 | 石油沥青 |  |  | 单位: t; 单价: 4000; 2-2-17-1+2-2-17-2*-5 定额: 0.08; 2-2-17-1+2-2-17-2*-5 数量: 1.64; 2-2-17-1+2-2-17-2*-5 金额: 6554.79; 2-2-17-1+2-2-17-2*-5 数量: 1.64; 2-2-17-1+2-2-17-2*-5 金额: 6554.79
6 | 煤 |  |  | 单位: t; 单价: 650; 2-2-17-1+2-2-17-2*-5 定额: 0.02; 2-2-17-1+2-2-17-2*-5 数量: 0.31; 2-2-17-1+2-2-17-2*-5 金额: 202.24; 2-2-17-1+2-2-17-2*-5 数量: 0.31; 2-2-17-1+2-2-17-2*-5 金额: 202.24
7 | 水 |  |  | 单位: m3; 单价: 1.88; 2-2-17-1+2-2-17-2*-5 定额: 24; 2-2-17-1+2-2-17-2*-5 数量: 497.83; 2-2-17-1+2-2-17-2*-5 金额: 935.92; 2-2-17-1+2-2-17-2*-5 数量: 497.83; 2-2-17-1+2-2-17-2*-5 金额: 935.92
8 | 其它材料费 |  |  | 单位: 元; 单价: 1; 2-2-17-1+2-2-17-2*-5 定额: 245.6; 2-2-17-1+2-2-17-2*-5 数量: 5094.48; 2-2-17-1+2-2-17-2*-5 金额: 5094.48; 2-2-17-1+2-2-17-2*-5 数量: 5094.48; 2-2-17-1+2-2-17-2*-5 金额: 5094.48
9 | 商品砼 C25 |  |  | 单位: m3; 单价: 380; 2-2-17-1+2-2-17-2*-5 定额: 153; 2-2-17-1+2-2-17-2*-5 数量: 3173.68; 2-2-17-1+2-2-17-2*-5 金额: 1205998.02; 2-2-17-1+2-2-17-2*-5 数量: 3173.68; 2-2-17-1+2-2-17-2*-5 金额: 1205998.02
10 | 电动混凝土真空吸水机组 |  |  | 单位: 台班; 单价: 87.35; 2-2-17-1+2-2-17-2*-5 定额: 3.48; 2-2-17-1+2-2-17-2*-5 数量: 72.19; 2-2-17-1+2-2-17-2*-5 金额: 6305.42; 2-2-17-1+2-2-17-2*-5 数量: 72.19; 2-2-17-1+2-2-17-2*-5 金额: 6305.42
11 | 电动混凝土切缝机 |  |  | 单位: 台班; 单价: 142.23; 2-2-17-1+2-2-17-2*-5 定额: 3.36; 2-2-17-1+2-2-17-2*-5 数量: 69.7; 2-2-17-1+2-2-17-2*-5 金额: 9912.93; 2-2-17-1+2-2-17-2*-5 数量: 69.7; 2-2-17-1+2-2-17-2*-5 金额: 9912.93
12 | 4000L以内洒水汽车 |  |  | 单位: 台班; 单价: 519.55; 2-2-17-1+2-2-17-2*-5 定额: 1.44; 2-2-17-1+2-2-17-2*-5 数量: 29.87; 2-2-17-1+2-2-17-2*-5 金额: 15518.92; 2-2-17-1+2-2-17-2*-5 数量: 29.87; 2-2-17-1+2-2-17-2*-5 金额: 15518.92
13 | 小型机具使用费 |  |  | 单位: 元; 单价: 1; 2-2-17-1+2-2-17-2*-5 定额: 181.5; 2-2-17-1+2-2-17-2*-5 数量: 3764.85; 2-2-17-1+2-2-17-2*-5 金额: 3764.85; 2-2-17-1+2-2-17-2*-5 数量: 3764.85; 2-2-17-1+2-2-17-2*-5 金额: 3764.85
14 | 基价 |  |  | 单位: 元; 单价: 1; 2-2-17-1+2-2-17-2*-5 金额: 1515986.77; 2-2-17-1+2-2-17-2*-5 金额: 1515986.77
|  |  | 编制： | 2-2-17-1+2-2-17-2*-5 金额: 复核：
单价分析表
编制范围：
工程名称：15cm厚C25水泥混凝土
编 号 | 工 程 项 目 |  |  | 2-2-17-1+2-2-17-2*-5 定额: 1普通混凝土
| 工 程 细 目 |  |  | 2-2-17-1+2-2-17-2*-5 定额: 人工铺筑混凝土厚15cm
| 定 额 单 位 |  |  | 2-2-17-1+2-2-17-2*-5 定额: 1000m2; 2-2-17-1+2-2-17-2*-5 定额: 合计
| 工 程 数 量 |  |  | 2-2-17-1+2-2-17-2*-5 定额: 20.743
| 定 额 表 号 |  |  | 2-2-17-1+2-2-17-2*-5 定额: 2-2-17-1+2-2-17-2*-5
| 直接工程费 |  |  | 单位: 元; 2-2-17-1+2-2-17-2*-5 金额: 1515986.78; 2-2-17-1+2-2-17-2*-5 金额: 1515986.78
| 其他直接费 |  | I | 单位: 元; 2-2-17-1+2-2-17-2*-5 定额: 6.080; 2-2-17-1+2-2-17-2*-5 金额: 92171.99; 2-2-17-1+2-2-17-2*-5 金额: 92171.99
|  |  | II | 单位: 元; 2-2-17-1+2-2-17-2*-5 定额: 1.470; 2-2-17-1+2-2-17-2*-5 金额: 4288.4; 2-2-17-1+2-2-17-2*-5 金额: 4288.4
| 间接费 | 规费 |  | 单位: 元; 2-2-17-1+2-2-17-2*-5 定额: 35.000; 2-2-17-1+2-2-17-2*-5 金额: 89678.98; 2-2-17-1+2-2-17-2*-5 金额: 89678.98
|  | 企业管理费 |  | 单位: 元; 2-2-17-1+2-2-17-2*-5 定额: 2.900; 2-2-17-1+2-2-17-2*-5 金额: 46760.97; 2-2-17-1+2-2-17-2*-5 金额: 46760.97
| 利润及税金 |  |  | 单位: 元; 单价: 7.42/11; 2-2-17-1+2-2-17-2*-5 金额: 329033.28; 2-2-17-1+2-2-17-2*-5 金额: 329033.28
| 建筑安装工程费 |  |  | 单位: 元; 2-2-17-1+2-2-17-2*-5 金额: 2077920.4; 2-2-17-1+2-2-17-2*-5 金额: 2077920.4
|  |  | 编制： | 2-2-17-1+2-2-17-2*-5 金额: 复核：
单价分析表
编制范围：
工程名称：18cm厚C25水泥混凝土
编 号 | 工 程 项 目 |  |  | 2-2-17-1+2-2-17-2*-5 定额: 1普通混凝土
| 工 程 细 目 |  |  | 2-2-17-1+2-2-17-2*-5 定额: 人工铺筑混凝土厚18cm
| 定 额 单 位 |  |  | 2-2-17-1+2-2-17-2*-5 定额: 1000m2; 2-2-17-1+2-2-17-2*-5 定额: 合计
| 工 程 数 量 |  |  | 2-2-17-1+2-2-17-2*-5 定额: 13.635
| 定 额 表 号 |  |  | 2-2-17-1+2-2-17-2*-5 定额: 2-2-17-1+2-2-17-2*-2
编 号 | 工料机名称 |  |  | 单位 | 单价 | 定额 | 数量 | 金额 | 定额 | 数量 | 金额 | 定额 | 数量 | 金额 | 定额 | 数量 | 金额
1 | 人工 |  |  | 单位: 工日; 单价: 53.87; 2-2-17-1+2-2-17-2*-2 定额: 265.9; 2-2-17-1+2-2-17-2*-2 数量: 3625.55; 2-2-17-1+2-2-17-2*-2 金额: 195308.19; 2-2-17-1+2-2-17-2*-2 数量: 3625.55; 2-2-17-1+2-2-17-2*-2 金额: 195308.19
2 | 锯材 |  |  | 单位: m3; 单价: 1777.19; 2-2-17-1+2-2-17-2*-2 定额: 0.06; 2-2-17-1+2-2-17-2*-2 数量: 0.82; 2-2-17-1+2-2-17-2*-2 金额: 1453.92; 2-2-17-1+2-2-17-2*-2 数量: 0.82; 2-2-17-1+2-2-17-2*-2 金额: 1453.92
3 | 光圆钢筋 |  |  | 单位: t; 单价: 3900; 2-2-17-1+2-2-17-2*-2 定额: 0; 2-2-17-1+2-2-17-2*-2 数量: 0.05; 2-2-17-1+2-2-17-2*-2 金额: 212.71; 2-2-17-1+2-2-17-2*-2 数量: 0.05; 2-2-17-1+2-2-17-2*-2 金额: 212.71
4 | 型钢 |  |  | 单位: t; 单价: 4042; 2-2-17-1+2-2-17-2*-2 定额: 0.05; 2-2-17-1+2-2-17-2*-2 数量: 0.65; 2-2-17-1+2-2-17-2*-2 金额: 2645.41; 2-2-17-1+2-2-17-2*-2 数量: 0.65; 2-2-17-1+2-2-17-2*-2 金额: 2645.41
5 | 石油沥青 |  |  | 单位: t; 单价: 4000; 2-2-17-1+2-2-17-2*-2 定额: 0.09; 2-2-17-1+2-2-17-2*-2 数量: 1.24; 2-2-17-1+2-2-17-2*-2 金额: 4963.14; 2-2-17-1+2-2-17-2*-2 数量: 1.24; 2-2-17-1+2-2-17-2*-2 金额: 4963.14
6 | 煤 |  |  | 单位: t; 单价: 650; 2-2-17-1+2-2-17-2*-2 定额: 0.02; 2-2-17-1+2-2-17-2*-2 数量: 0.25; 2-2-17-1+2-2-17-2*-2 金额: 159.53; 2-2-17-1+2-2-17-2*-2 数量: 0.25; 2-2-17-1+2-2-17-2*-2 金额: 159.53
7 | 水 |  |  | 单位: m3; 单价: 1.88; 2-2-17-1+2-2-17-2*-2 定额: 27; 2-2-17-1+2-2-17-2*-2 数量: 368.15; 2-2-17-1+2-2-17-2*-2 金额: 692.11; 2-2-17-1+2-2-17-2*-2 数量: 368.15; 2-2-17-1+2-2-17-2*-2 金额: 692.11
8 | 其它材料费 |  |  | 单位: 元; 单价: 1; 2-2-17-1+2-2-17-2*-2 定额: 257.3; 2-2-17-1+2-2-17-2*-2 数量: 3508.29; 2-2-17-1+2-2-17-2*-2 金额: 3508.29; 2-2-17-1+2-2-17-2*-2 数量: 3508.29; 2-2-17-1+2-2-17-2*-2 金额: 3508.29
9 | 商品砼 C25 |  |  | 单位: m3; 单价: 380; 2-2-17-1+2-2-17-2*-2 定额: 183.6; 2-2-17-1+2-2-17-2*-2 数量: 2503.39; 2-2-17-1+2-2-17-2*-2 金额: 951286.68; 2-2-17-1+2-2-17-2*-2 数量: 2503.39; 2-2-17-1+2-2-17-2*-2 金额: 951286.68
10 | 电动混凝土真空吸水机组 |  |  | 单位: 台班; 单价: 87.35; 2-2-17-1+2-2-17-2*-2 定额: 3.48; 2-2-17-1+2-2-17-2*-2 数量: 47.45; 2-2-17-1+2-2-17-2*-2 金额: 4144.74; 2-2-17-1+2-2-17-2*-2 数量: 47.45; 2-2-17-1+2-2-17-2*-2 金额: 4144.74
11 | 电动混凝土切缝机 |  |  | 单位: 台班; 单价: 142.23; 2-2-17-1+2-2-17-2*-2 定额: 3.36; 2-2-17-1+2-2-17-2*-2 数量: 45.81; 2-2-17-1+2-2-17-2*-2 金额: 6516.07; 2-2-17-1+2-2-17-2*-2 数量: 45.81; 2-2-17-1+2-2-17-2*-2 金额: 6516.07
12 | 4000L以内洒水汽车 |  |  | 单位: 台班; 单价: 519.55; 2-2-17-1+2-2-17-2*-2 定额: 1.44; 2-2-17-1+2-2-17-2*-2 数量: 19.63; 2-2-17-1+2-2-17-2*-2 金额: 10201.05; 2-2-17-1+2-2-17-2*-2 数量: 19.63; 2-2-17-1+2-2-17-2*-2 金额: 10201.05
13 | 小型机具使用费 |  |  | 单位: 元; 单价: 1; 2-2-17-1+2-2-17-2*-2 定额: 223.8; 2-2-17-1+2-2-17-2*-2 数量: 3051.51; 2-2-17-1+2-2-17-2*-2 金额: 3051.51; 2-2-17-1+2-2-17-2*-2 数量: 3051.51; 2-2-17-1+2-2-17-2*-2 金额: 3051.51
14 | 基价 |  |  | 单位: 元; 单价: 1; 2-2-17-1+2-2-17-2*-2 金额: 1184143.34; 2-2-17-1+2-2-17-2*-2 金额: 1184143.34
|  |  | 编制： | 2-2-17-1+2-2-17-2*-2 金额: 复核：
单价分析表
编制范围：
工程名称：18cm厚C25水泥混凝土
编 号 | 工 程 项 目 |  |  | 2-2-17-1+2-2-17-2*-2 定额: 1普通混凝土
| 工 程 细 目 |  |  | 2-2-17-1+2-2-17-2*-2 定额: 人工铺筑混凝土厚18cm
| 定 额 单 位 |  |  | 2-2-17-1+2-2-17-2*-2 定额: 1000m2; 2-2-17-1+2-2-17-2*-2 定额: 合计
| 工 程 数 量 |  |  | 2-2-17-1+2-2-17-2*-2 定额: 13.635
| 定 额 表 号 |  |  | 2-2-17-1+2-2-17-2*-2 定额: 2-2-17-1+2-2-17-2*-2
| 直接工程费 |  |  | 单位: 元; 2-2-17-1+2-2-17-2*-2 金额: 1184143.34; 2-2-17-1+2-2-17-2*-2 金额: 1184143.34
| 其他直接费 |  | I | 单位: 元; 2-2-17-1+2-2-17-2*-2 定额: 6.080; 2-2-17-1+2-2-17-2*-2 金额: 71995.93; 2-2-17-1+2-2-17-2*-2 金额: 71995.93
|  |  | II | 单位: 元; 2-2-17-1+2-2-17-2*-2 定额: 1.470; 2-2-17-1+2-2-17-2*-2 金额: 3222.56; 2-2-17-1+2-2-17-2*-2 金额: 3222.56
| 间接费 | 规费 |  | 单位: 元; 2-2-17-1+2-2-17-2*-2 定额: 35.000; 2-2-17-1+2-2-17-2*-2 金额: 68357.87; 2-2-17-1+2-2-17-2*-2 金额: 68357.87
|  | 企业管理费 |  | 单位: 元; 2-2-17-1+2-2-17-2*-2 定额: 2.900; 2-2-17-1+2-2-17-2*-2 金额: 36521.49; 2-2-17-1+2-2-17-2*-2 金额: 36521.49
| 利润及税金 |  |  | 单位: 元; 单价: 7.42/11; 2-2-17-1+2-2-17-2*-2 金额: 256798.07; 2-2-17-1+2-2-17-2*-2 金额: 256798.07
| 建筑安装工程费 |  |  | 单位: 元; 2-2-17-1+2-2-17-2*-2 金额: 1621039.26; 2-2-17-1+2-2-17-2*-2 金额: 1621039.26
|  |  | 编制： | 2-2-17-1+2-2-17-2*-2 金额: 复核：
单价分析表
编制范围：
工程名称：培土路肩
编 号 | 工 程 项 目 |  |  | 2-2-17-1+2-2-17-2*-2 定额: 3挖路槽、培路肩、修筑泄水槽
| 工 程 细 目 |  |  | 2-2-17-1+2-2-17-2*-2 定额: 培路肩厚度42cm
| 定 额 单 位 |  |  | 2-2-17-1+2-2-17-2*-2 定额: 1000m2; 2-2-17-1+2-2-17-2*-2 定额: 合计
| 工 程 数 量 |  |  | 2-2-17-1+2-2-17-2*-2 定额: 4.327
| 定 额 表 号 |  |  | 2-2-17-1+2-2-17-2*-2 定额: 2-3-3-5
编 号 | 工料机名称 |  |  | 单位 | 单价 | 定额 | 数量 | 金额 | 定额 | 数量 | 金额 | 定额 | 数量 | 金额 | 定额 | 数量 | 金额
1 | 人工 |  |  | 单位: 工日; 单价: 53.87; 2-3-3-5 定额: 91; 2-3-3-5 数量: 393.76; 2-3-3-5 金额: 21211.69; 2-3-3-5 数量: 393.76; 2-3-3-5 金额: 21211.69
2 | 0.6t手扶式振动碾 |  |  | 单位: 台班; 单价: 108.27; 2-3-3-5 定额: 10.1; 2-3-3-5 数量: 43.7; 2-3-3-5 金额: 4731.69; 2-3-3-5 数量: 43.7; 2-3-3-5 金额: 4731.69
3 | 基价 |  |  | 单位: 元; 单价: 1; 2-3-3-5 金额: 25943.38; 2-3-3-5 金额: 25943.38
| 直接工程费 |  |  | 单位: 元; 2-3-3-5 金额: 25943.38; 2-3-3-5 金额: 25943.38
| 其他直接费 |  | I | 单位: 元; 2-3-3-5 定额: 5.280; 2-3-3-5 金额: 1369.82; 2-3-3-5 金额: 1369.82
|  |  | II | 单位: 元; 2-3-3-5 定额: 1.370; 2-3-3-5 金额: 355.42; 2-3-3-5 金额: 355.42
| 间接费 | 规费 |  | 单位: 元; 2-3-3-5 定额: 35.000; 2-3-3-5 金额: 7424.09; 2-3-3-5 金额: 7424.09
|  | 企业管理费 |  | 单位: 元; 2-3-3-5 定额: 4.430; 2-3-3-5 金额: 1225.72; 2-3-3-5 金额: 1225.72
| 利润及税金 |  |  | 单位: 元; 单价: 7.42/11; 2-3-3-5 金额: 6374.82; 2-3-3-5 金额: 6374.82
| 建筑安装工程费 |  |  | 单位: 元; 2-3-3-5 金额: 42693.25; 2-3-3-5 金额: 42693.25
|  |  | 编制： | 2-3-3-5 金额: 复核：

## 主要材料预算价格汇总表
主要材料预算价格汇总表
建设项目名称：许昌市建安区田园综合体陈曹乡关庄村村道改建工程
编 制 范 围：
序号 | 规格名称 | 单 位 | 数量 | 预算价 | 合计 | 备注
3 | 锯材 | m3 | 1.876 | 1777.19 | 3334
4 | 光圆钢筋 | t | 0.1375 | 3900 | 536.3
5 | 型钢 | t | 1.4635 | 4042 | 5915.29
6 | 32.5级水泥 | t | 420.0004 | 380 | 159600.14
7 | 石油沥青 | t | 73.5828 | 4000 | 294331.02
8 | 乳化沥青 | t | 28.2297 | 3600 | 101627.01
9 | 重油 | kg | 7727.2948 | 3.5 | 27045.53
10 | 汽油 | kg | 1954.4733 | 7.56 | 14775.82
11 | 柴油 | kg | 25752.9028 | 7 | 180270.32
12 | 煤 | t | 0.5566 | 650 | 361.77
13 | 电 | kW·h | 10771.4397 | 0.782 | 8423.27
14 | 水 | m3 | 2740.089 | 1.88 | 5151.37
15 | 生石灰 | t | 1379.7676 | 334 | 460842.38
16 | 土 | m3 | 9864.8296 | 8 | 78918.64
17 | 砂 | m3 | 271.8939 | 132 | 35890
18 | 中（粗）砂 | m3 | 399.6986 | 132 | 52760.22
19 | 矿粉 | t | 74.0891 | 133 | 9853.85
20 | 碎石 | m3 | 4241.08 | 116 | 491965.28
21 | 石屑 | m3 | 371.4034 | 116 | 43082.79
22 | 路面用碎石（1.5cm） | m3 | 417.2979 | 116 | 48406.56
55 | 多孔渗水砖 | 千块 | 811.3149 | 700 | 567920.43
57 | 商品砼 C25 | m3 | 6423.3378 | 380 | 2440868.36
编制：