## 扉-3 投标总价扉页
投 标 总 价
招 标 人：
工 程 名 称： | 禹州市顺店镇谷南村道路工程
投 标 总 价 | (小写)： | 250000
| (大写)： | 贰拾伍万元整
投 标 人：
(单位盖章)
法定代表人 或其授权人：
(签字或盖章)
编 制 人：
（造价人员签字盖专用章）
时 间： | 年 月 日
扉-3

## 表-04 单位工程投标报价汇总表
单位工程投标报价汇总表
工程名称：禹州市顺店镇谷南村道路工程 |  | 标段： |  | 第 1 页 共 1 页
序号 | 汇 总 内 容 |  | 金 额(元) |  | 其中：暂估价(元)
1 | 分部分项工程 |  | 212021.04
2 | 措施项目 |  | 6989.65
2.1 | 其中：安全文明施工费 |  | 6989.65
2.2 | 其他措施费（费率类）
2.3 | 单价措施费
3 | 其他项目 |  |  |  | －
3.1 | 其中：1）暂列金额 |  |  |  | －
3.2 | 2）专业工程暂估价 |  |  |  | －
3.3 | 3）计日工 |  |  |  | －
3.4 | 4）总承包服务费 |  |  |  | －
3.5 | 5）其他
4 | 规费 |  | 6214.61 |  | －
4.1 | 定额规费 |  | 6214.61 |  | －
4.2 | 工程排污费 |  |  |  | －
4.3 | 其他
5 | 不含税工程造价合计 |  | 225225.3
6 | 增值税 |  | 24774.7 |  | －
7 | 含税工程造价合计 |  | 250000
投标报价合计=1+2+3+4+6 |  |  | 250000 |  | 0
注：本表适用于单位工程招标控制价或投标报价的汇总，如无单位工程划分，单项工程也使用本表汇总。
表—04

## 表-08 分部分项工程和单价措施项目清单与计价表
分部分项工程和单价措施项目清单与计价表
工程名称：禹州市顺店镇谷南村道路工程 |  |  |  | 标段： |  |  |  |  | 第 1 页 共 1 页
序号 | 项目编码 | 项目名称 | 项目特征描述 |  | 计量单位 | 工程量 | 金 额(元)
[7 empty] | 综合单价 | 合 价 |  | 其中
暂估价
|  | 整个项目 | [5 empty] | 212021.04
1 | 040203007001 | 水泥道路 |  |  | m2 | 3576 | 59.29 | 212021.04
措施项目
本页小计 | [7 empty] | 212021.04
合 计 | [7 empty] | 212021.04
注：为计取规费等的使用，可在表中增设其中：“定额人工费”。
表—08

## 表-09 综合单价分析表
综合单价分析表
工程名称：禹州市顺店镇谷南村道路工程 | [5 empty] | 标段： |  |  |  | 第 1 页 共 1 页
项目编码 |  | 040203007001 |  | 项目名称 |  |  | 水泥道路 |  | 计量单位 |  | m2 | 工程量 | 3576
清单综合单价组成明细
定额编号 | 定额项目名称 | 定额 单位 | 数量 | 单价 |  |  |  |  | 合价
|  |  |  | 人工费 | 材料费 |  | 机械费 | 管理费 和利润 | 人工费 |  | 材料费 | 机械费 | 管理费 和利润
2-3-48 H80210575 80210557 | 水泥混凝土路面 预拌混凝土 厚度15cm 换为【预拌混凝土 C20】 | 100m2 | 0.01 | 1256.56 | 4631.06 |  |  | 41.24 | 12.57 |  | 46.31 |  | 0.41
人工单价 |  | 小计 | [6 empty] | 12.57 |  | 46.31 |  | 0.41
普工87.1元/工日;一般技工134元/工日 |  | 未计价材料费
清单项目综合单价 | [8 empty] | 59.29
材 料 费 明 细 | 主要材料名称、规格、型号 | [5 empty] | 单位 | 数量 | 单价（元） |  | 合价（元） | 暂估单价 （元） | 暂估合价 （元）
| 钢模板 | [5 empty] | kg | 0.0347 | 4.3 |  | 0.15
| 脱模剂 | [5 empty] | kg | 0.0086 | 1.79 |  | 0.02
| 水 | [5 empty] | m3 | 0.0218 | 5.5 |  | 0.12
| 电 | [5 empty] | kW·h | 0.0544 | 0.71 |  | 0.04
| 铁件 综合 | [5 empty] | kg | 0.055 | 4.5 |  | 0.25
| 其他材料费 | [5 empty] | 元 | 0.6051 | 1 |  | 0.61
| 预拌混凝土 C20 | [5 empty] | m3 | 0.153 | 295 |  | 45.14
| 其他材料费 | [7 empty] | - |  | 0.00 | -
| 材料费小计 | [7 empty] | - |  | 46.33 | -
注：1.如不使用省级或行业建设主管部门发布的计价依据，可不填定额编号、名称等。 2.招标文件提供了暂估单价的材料，按暂估的单价填入表内“暂估单价”栏及“暂估合价”栏。 | [9 empty] | 表-09

## 表-11 总价措施项目清单与计价汇总表
总价措施项目清单与计价表
工程名称：禹州市顺店镇谷南村道路工程 |  |  |  | 标段： |  |  |  | 第 1 页 共 1 页
序号 | 项目编码 | 项 目 名 称 | 计 算 基 础 |  | 费率(%) | 金 额(元) | 调整费 率(%) | 调整后金额 (元) | 备 注
1 | 041109001001 | 安全文明施工费 | 分部分项安全文明施工费+单价措施安全文明施工费 |  |  | 6989.65
2 |  | 其他措施费（费率类）
2.1 | 041109002001 | 夜间施工增加费 | 分部分项其他措施费+单价措施其他措施费 |  | 0
2.2 | 041109003001 | 二次搬运费 | 分部分项其他措施费+单价措施其他措施费 |  | 0
2.3 | 041109004001 | 冬雨季施工增加费 | 分部分项其他措施费+单价措施其他措施费 |  | 0
3 |  | 其他（费率类）
合 计 | [5 empty] | 6989.65
编制人（造价人员）： |  |  |  | 复核人（造价工程师）：
注：1.“计算基础”中安全文明施工费可为“定额基价”、“定额人工费”或“定额人工费+定额机械费”，其他项目可为“定额人工费”或“定额人工费+定额机械费”。 2.按施工方案计算的措施费，若无“计算基础”和“费率”的数值，也可只填“金额”数值，但应在备注栏说明施工方案出处或计算方法。
表-11

## 表-12 其他项目清单与计价汇总表
其他项目清单与计价汇总表
工程名称：禹州市顺店镇谷南村道路工程 |  |  | 标段： |  | 第 1 页 共 1 页
序号 | 项 目 名 称 | 金 额(元) |  | 结算金额(元) |  | 备 注
1 | 暂列金额 | 0 |  |  |  | 明细详见表-12-1
2 | 暂估价 | 0
2.1 | 材料（工程设备）暂估价 | — |  |  |  | 明细详见表-12-2
2.2 | 专业工程暂估价 | 0 |  |  |  | 明细详见表-12-3
3 | 计日工 | 0 |  |  |  | 明细详见表-12-4
4 | 总承包服务费 | 0 |  |  |  | 明细详见表-12-5
合 计 |  | 0 |  |  |  | —
注：材料（工程设备）暂估单价进入清单项目综合单价，此处不汇总。
表—12

## 表-13 规费、税金项目计价表
规费、税金项目计价表
工程名称：禹州市顺店镇谷南村道路工程 |  |  | 标段： |  |  | 第 1 页 共 1 页
序号 | 项 目 名 称 | 计 算 基 础 |  | 计算基数 | 计算费率 (%) |  | 金 额(元)
1 | 规费 | 定额规费+工程排污费+其他 |  | 6220.81 |  |  | 6220.81
1.1 | 定额规费 | 分部分项规费+单价措施规费 |  | 6220.81 |  |  | 6220.81
1.2 | 工程排污费
1.3 | 其他
2 | 增值税 | 不含税工程造价合计 |  | 225225.3 | 11 |  | 24774.7
合 计 | [6 empty] | 24774.7
编制人（造价人员）： |  |  | 复核人（造价工程师）：
表—13

## 表-14 主要材料价格表
主要材料价格表
工程名称： |  | 禹州市顺店镇谷南村道路工程 | [5 empty] | 第 1 页 共 1 页
序号 | 材料编码 |  | 材料名称 | 规格、型号 等特殊要求 | 单位 | 数 量 | 单 价 |  | 合 价
1 | 03210593 |  | 铁件 | 综合 | kg | 196.68 | 4.5 |  | 885.06
2 | 14350309 |  | 脱模剂 |  | kg | 30.6463 | 1.79 |  | 54.86
3 | 34110103 |  | 电 |  | kW·h | 194.5344 | 0.71 |  | 138.12
4 | 34110117 |  | 水 |  | m3 | 77.778 | 5.5 |  | 427.78
5 | 35010146 |  | 钢模板 |  | kg | 124.2302 | 4.3 |  | 534.19
6 | QTCLF-1 |  | 其他材料费 |  | 元 | 2163.938432 | 1 |  | 2163.94
7 | 80210557 |  | 预拌混凝土 | C20 | m3 | 547.128 | 295 |  | 161402.76