## 目录
目 录
序号 | 报表名称
1 | 汇总表格
2 | 工程总项目
3 | 【扉-1】招标工程清单扉页1
4 | 工程总项目
5 | 单项工程
6 | 建筑装饰
7 | 【表-08】分部分项工程和单价措施项目清单与计价表
8 | 【表-11】总价措施项目清单与计价表
9 | 【表-12】其他项目清单与计价汇总表
10 | 【表-12-1】暂列金额明细表
11 | 【表-12-2】材料（工程设备）暂估单价及调整表
12 | 【表-12-3】专业工程暂估价及结算价表
13 | 【表-12-4】计日工表
14 | 【表-13】规费、税金项目计价表

## 【扉-1】招标工程清单扉页1【工程总项目】
| 襄城县丁营乡初级中学操场二期 |  | 工程
招标工程量清单
招 标 人： |  | 造价咨询人：
| （单位盖章） |  | （单位资质专用章）
法定代表人 |  | 法定代表人
或其授权人： |  | 或其授权人：
| （签字或盖章） |  | （签字或盖章）
编 制 人： |  | 复 核 人：
| （造价人员签字盖专用章） |  | （造价工程师签字盖专用章）
编 制 时间 ： | 2018 年 4 月 25 日 | 复 核 时间： | 2018 年 4 月 25 日
扉-1

## 【表-08】分部分项工程和单价措施项目清单与计价表~装饰】
分部分项工程和单价措施项目清单与计价表
工程名称：襄城县丁营乡初级中学操场二期【建筑装饰】 |  |  |  | 标段： |  |  | 第 1 页 共 1 页
序号 | 项目编码 | 项目名称 | 项目特征描述 | 计量单位 | 工程量 | 金额（元）
[6 empty] | 综合 单价 | 合价 | 其中
暂估价
跑道
1 | 040203006001 | 沥青混凝土 | 1.素土夯实 2.150厚级配碎石垫层 3.40厚财神沥青混凝土面层 4.80宽标线 | m2 | 1895.300
2 | 040204004001 | 安砌侧(平、缘)石 | 1.混凝土成品路缘石50*200*495 | m | 450.300
分部小计
排水沟
3 | 010401014001 | 砖地沟、明沟 | 砖砌排水沟宽0.4m 深0.62m 1.素土夯实 2.100厚C15砼混凝土垫层 3.M10预拌水泥砂浆砌240沟壁 4.20厚水泥砂浆，掺5%防水剂 5.预制混凝土盖板1000*600，厚120 | m | 201.200
分部小计
篮球场
4 | 040203007001 | 水泥混凝土 | 1.素土夯实 2.300厚3:7灰土垫层 3.12cm厚C25混凝土路面 | m2 | 608.000
5 | 050307009001 | 篮球架 | 1．材料种类、规格 2．镌字规格、种类 3．喷字规格、颜色 4．油漆品种、颜色 | 套 | 2.000
分部小计
注：为计取规费等的使用，可在表中增设其中：“定额人工费”。
表-08

## 【表-11】总价措施项目清单与计价表【建筑装饰】
总价措施项目清单与计价表
工程名称：襄城县丁营乡初级中学操场二期【建筑装饰】 |  |  | 标段： |  |  |  | 第 1 页 共 1 页
序号 | 项目编码 | 项目名称 | 计算基础 | 费率 （%） | 金额 （元） | 调整 费率 （%） | 调整后金额（元） | 备注
1 | 011707001001 | 安全文明施工费 | 安全文明施工费
2 |  | 其他措施费（费率类）
2.1 | 011707002001 | 夜间施工增加费 | 其他措施费
2.2 | 011707004001 | 二次搬运费 | 其他措施费
2.3 | 011707005001 | 冬雨季施工增加费 | 其他措施费
2.4 | 011707007001 | 已完工程及设备保护费
合计
编制人（造价人员）： |  |  |  | 复核人（造价工程师）：
注：1 “计算基础”中安全文明施工费可为“定额基价”、“定额人工费”或“定额人工费＋定额机械费”，其他项目可为“定额人工费”或“定额人工费＋定额机械费”。 2 按施工方案计算的措施费，若无“计算基础”和“费率”的数值，也可只填“金额”数值，但应在备注栏说明施工方案出处或计算方法。
表-11

## 【表-12】其他项目清单与计价汇总表【建筑装饰】
其他项目清单与计价汇总表
工程名称：襄城县丁营乡初级中学操场二期【建筑装饰】 |  | 标段： |  | 第 1 页 共 1 页
序号 | 项目名称 | 金额 （元） | 结算金额 （元） | 备注
1 | 暂列金额 |  |  | 明细详见 表-12-1
2 | 暂估价
2.1 | 材料(工程设备)暂估价 |  |  | 明细详见 表-12-2
2.2 | 专业工程暂估价 |  |  | 明细详见 表-12-3
3 | 计日工 |  |  | 明细详见 表-12-4
4 | 总承包服务费 |  |  | 明细详见 表-12-5
合 计 |  |  |  | —
注：材料（工程设备）暂估单价进入清单项目综合单价，此处不汇总。
表-12

## 【表-12-1】暂列金额明细表【建筑装饰】
暂列金额明细表
工程名称：襄城县丁营乡初级中学操场二期【建筑装饰】 |  | 标段： |  | 第 1 页 共 1 页
序号 | 项目名称 | 计量单位 | 暂定金额 (元） | 备注
1
2
3
合计 |  |  |  | -
注：此表由招标人填写，如不能详列，也可只列暂定金额总额，投标人应将上述暂列金额计入投标总价中。
表-12-1

## 【表-12-2】材料（工程设备）暂估单价及调整表【建筑装饰】
材料（工程设备）暂估单价及调整表
工程名称：襄城县丁营乡初级中学操场二期【建筑装饰】 | [5 empty] | 标段： |  |  |  |  | 第 1 页 共 1 页
序号 | 材料（工程设备） 名称、规格、型号 | 计量 单位 | 数量 |  | 暂估（元） |  | 确认（元） |  | 差额±（元） |  | 备注
|  |  | 暂估 | 确认 | 单价 | 合价 | 单价 | 合价 | 单价 | 合价
合 计
注：此表由招标人填写“暂估单价”，并在备注栏说明暂估价的材料、工程设备拟用在那些清单项目上，投标人应将上述材料、工程设备暂估单价计入工程量清单综合单价报价中。
表-12-2

## 【表-12-3】专业工程暂估价及结算价表【建筑装饰】
专业工程暂估价及结算价表
工程名称：襄城县丁营乡初级中学操场二期【建筑装饰】 |  |  | 标段： |  | 第 1 页 共 1 页
序号 | 工程名称 | 工程内容 | 暂估金额 （元） | 结算金额 （元） | 差额 ±（元） | 备注
1
2
3
4
合计
注：此表“暂估金额”由招标人填写，投标人应将“暂估金额”计入投标总价中。结算时按合同约定结算金额填写。
表-12-3

## 【表-12-4】计日工表【建筑装饰】
计日工表
工程名称：襄城县丁营乡初级中学操场二期【建筑装饰】 |  |  | 标段： |  |  | 第 1 页 共 1 页
编号 | 项目名称 | 单位 | 暂定 数量 | 实际数量 | 综合单价 （元） | 合价（元）
[6 empty] | 暂定 | 实际
一 | 人工
1
2
3
人工小计
二 | 材料
1
2
3
材料小计
三 | 施工机械
1
2
3
4
施工机械小计
四、企业管理费和利润
总 计
注：此表项目名称、暂定数量由招标人填写，编制招标控制价时，单价由招标人按有关计价规定确定；投标时，单价由投标人自主报价，按暂定数量计算合价计入投标总价中。结算时，按发承包双方确认的实际数量计算合价。
表-12-4

## 【表-13】规费、税金项目计价表【建筑装饰】
规费、税金项目计价表
工程名称：襄城县丁营乡初级中学操场二期【建筑装饰】 |  | 标段： |  | 第 1 页 共 1 页
序号 | 项目名称 | 计算基础 | 计算基数 | 计算费率 （%） | 金额 （元）
1 | 规费 | [1.1]+[1.2]+[1.3]
1.1 | 定额规费 | 定额基价分析
1.2 | 工程排污费
1.3 | 其他
2 | 增值税 |  |  | 11
合计
编制人（造价人员）： |  |  | 复核人（造价工程师）：
表-13