## 封面
20kV及以下配电网工程预算书
建设单位： | 工程名称： | 隆昌路（学院路-魏武大道）10kV电缆新建工程 | 建设地点：
施工单位： | 工程类别： |  | 建设日期：
工程规模： | 工程造价： | 847296.21元 | 单位造价：
建设（监理）单位： | 施工（编制）单位： |  | 审核单位：
审核人 资格证章： | 审核人 资格证章： |  | 审核人 资格证章：
2018年2月8日 | 2018年2月8日 |  | 2018年2月8日

## 编制说明
编 制 说 明
一、工程概况： 本工程为隆昌路（学院路-魏武大道）10kV电缆新建工程城市配网第四批工程。新建12位电缆沟400米，电缆检查井6座。 二、编制依据 1.《10kv及以下配电线路工程图集》、《10kv及以下配电装置工程图集》； 2.隆昌路（学院路-魏武大道）10kV电缆新建工程城市配网建设改造工程图、隆昌路（魏文路-学院路）10kV电缆新建工程城市配网建设改造工程材料清单； 3.定额采用：《20kv及以下配电网工程预算定额》； 4.费用构成及计算标准：《20kv及以下配电网工程建设预算编制与计算标准》配套取费、《河南省电力公司城市配电网建设改造工程概（预）算编制管理规定》（2009年版）的通知。 5.主要设备、材料价格依据许昌市定额站发布的《许昌工程造价信息》主材价，部分材料价格参考市场价。 6.《20kv及以下配电网工程预算定额》价格水平调整执行"定额【2016】24号文"。

## 总算表(表一)
总预算表
表一 | [6 empty] | 金额单位:元
序号 | 工程或费用名称 | 建筑工程费 | 设备购置费 | 安装工程费 | 其他费用 | 合计 |  | 各项占静态投资比例(%) | 单位投资(元/KW)
一 | 配电站(开关站)工程
二 | 架空线路工程
三 | 电缆线路工程 | 750916.73 |  |  |  | 750916.73 |  | 88.63%
四 | 通信及调度自动化
五 | 工程相关单项工程
六 | 一笔性费用 | 6526.8 |  |  |  | 6526.8 |  | 0.77%
| 小计 | 757443.53 |  |  |  | 757443.53 |  | 89.4%
六 | 编制年价差 | 65973.58 |  |  |  | 65973.58 |  | 7.79%
七 | 其他费用 |  |  |  | 23879.1 | 23879.1 |  | 2.82%
(一) | 建设场地征用及清理费
(二) | 项目建设管理费 |  |  |  | 8234.17 | 8234.17 |  | 0.97%
(三) | 项目建设技术服务费 |  |  |  | 12351.26 | 12351.26 |  | 1.46%
(四) | 工程建设监督检测费
(五) | 生产准备费 |  |  |  | 3293.67 | 3293.67 |  | 0.39%
(六) | 基本预备费
八 | 特殊项目
| 工程静态投资(一~八项合计) | 823417.11 |  |  | 23879.1 | 847296.21 |  | 100%
| 各项静态投资的比例 % | 97.18% |  |  | 2.82% | 100%
九 | 建设期贷款利息
| 工程动态投资(一~九项合计) | 823417.11 |  |  | 23879.1 | 847296.21
| 各项动态投资的比例 % | 97.18% |  |  | 2.82% | 100%

## 建筑工程部分汇总表(表二乙)
建筑工程部分汇总表
表二乙 | [7 empty] | 金额单位:元
序号 | 工程项目名称 | 建筑工程费 |  |  |  |  | 合计 |  | 技术经济指标
|  | 金额 |  | 其中 |  |  |  |  | 单位 | 数量 | 指标
|  |  |  | 设备费 | 主要材料费 | 人工费
三 | 电缆线路工程 | 750917 |  |  | 546511 | 59541 | 750917
| 12位排管*400 | 124266 |  |  | 35555 | 34338 | 124266 |  | 元/KM
| 检查井*6 | 73043 |  |  | 30956 | 14820 | 73043
3 | 电缆排管工程 | 553607 |  |  | 480000 | 10383 | 553607 |  | 元/KM
八 | 一笔性费用 | 6527 |  |  |  |  | 6527 |  | m
| 合计 | 757444 |  |  | 546511 | 59541 | 757444

## 建筑工程单位工程表(表三乙)
建筑工程单位工程预算表
表三乙 | [8 empty] | 金额单位:元
序号 | 编制依据 | 项目名称 | 单位 | 数量 | 设备单价 | 定额基价 |  |  |  | 设备费 | 费用合计
[6 empty] | 金额 | 其中工资 | 其中主要材料 |  |  | 金额 | 其中人工费 | 其中主要材料费
三 |  | 电缆线路工程 | [8 empty] | 750917 | 59541 | 546511
|  | 12位排管*400 | [8 empty] | 124266 | 34338 | 35555
| PT1-1 | 人工挖土方、淤泥流砂 普土 深2m以内 | 100m3 | 17.95 |  | 1033.55 | 1030.83 |  |  |  | 18547 | 18498
| PT1-11 | 回填土 夯填 | 100m3 | 12.73 |  | 623.85 | 553.52 |  |  |  | 7938 | 7044
| PT1-12 | 原土打夯 | 100m2 | 3.6 |  | 55.22 | 48.28 |  |  |  | 199 | 174
| PT1-27 | 机械土方 机械运土(不含装卸)运距1km以内 | 100m3 | 4.14 |  | 497.78 |  |  |  |  | 2061
| PT1-26 | 机械土方 机械运土 运距每增加1km | 100m3 | 12.42 |  | 144.68 |  |  |  |  | 1797
| PT6-1 | 垫层 素土 | m3 | 108 |  | 18.34 | 16.79 |  |  |  | 1981 | 1813
| ZL0028 | 土 | m3 | 169.02
| PT6-4 | 垫层 砂 | m3 | 194.5 |  | 67.52 | 13.78 |  |  |  | 13133 | 2680
| PT6-11 | 垫层 无筋混凝土[商品砼] | m3 | 38.9 |  | 78.19 | 55.12 |  |  |  | 3042 | 2144
| SPTZC4000032@1 | 现浇混凝土C15[商品砼] 碎石最大粒径40mm | m3 | 39.29 |  |  |  | 470 |  |  |  |  | 18466
| PT6-11 | 垫层 无筋混凝土[商品砼] | m3 | 36 |  | 78.19 | 55.12 |  |  |  | 2815 | 1984
| SPTZC4000032@1 | 现浇混凝土C15[商品砼] 碎石最大粒径40mm | m3 | 36.36 |  |  |  | 470 |  |  |  |  | 17089
|  | 小计： | [8 empty] | 51512 | 34338 | 35555
| 一、 | 直接费 | 元 |  |  | 98463.56 |  |  |  |  | 98464
| (一) | 直接工程费 | 元 |  |  | 87066.9 |  |  |  |  | 87067
| 1 | 人工费 | 元 |  |  | 34337.61 |  |  |  |  | 34338
| 2 | 材料费 | 元 |  |  | 10498.57 |  |  |  |  | 10499
| 3 | 主要材料费 | 元 |  |  | 35555.03 |  |  |  |  | 35555
| 4 | 施工机械使用费 | 元 |  |  | 6675.69 |  |  |  |  | 6676
建筑工程单位工程预算表
表三乙 | [8 empty] | 金额单位:元
序号 | 编制依据 | 项目名称 | 单位 | 数量 | 设备单价 | 定额基价 |  |  |  | 设备费 | 费用合计
[6 empty] | 金额 | 其中工资 | 其中主要材料 |  |  | 金额 | 其中人工费 | 其中主要材料费
| (二) | 措施费 | 元 |  |  | 11396.66 |  |  |  |  | 11397
| 1 | 临时设施费 | % | 8.32 |  | 2856.89 |  |  |  |  | 2857
| 2 | 安全文明施工费 | % | 17.83 |  | 6122.4 |  |  |  |  | 6122
| 3 | 施工工具用具使用费 | % | 2.06 |  | 707.35 |  |  |  |  | 707
| 4 | 冬雨季施工增加费 | % | 4.27 |  | 1466.22 |  |  |  |  | 1466
| 5 | 夜间施工增加费 | % | 0.71 |  | 243.8 |  |  |  |  | 244
| 6 | 特殊地区施工增加费 | %
| 二、 | 间接费 | 元 |  |  | 8337.17 |  |  |  |  | 8337
| (一) | 规费 | 元 |  |  | 631.81 |  |  |  |  | 632
| 1 | 社会保险费 | %
| 2 | 住房公积金 | %
| 3 | 危险作业意外伤害保险费 | % | 1.84 |  | 631.81 |  |  |  |  | 632
| (二) | 企业管理费 | % | 22.44 |  | 7705.36 |  |  |  |  | 7705
| 三、 | 利润 | % | 15 |  | 5150.64 |  |  |  |  | 5151
| 四、 | 税金 | % | 11 |  | 12314.65 |  |  |  |  | 12315
| 五、 | 建筑工程费（不含年价差) | 元 |  |  | 124266.02 |  |  |  |  | 124266
| 六、 | 编制年价差 | 元 |  |  | 33413.71 |  |  |  |  | 33414
| 1 | 人工费价差 | 元
| 2 | 材料价差 | 元 |  |  | 30102.44 |  |  |  |  | 30102
| 3 | 机械价差 | 元
| 4 | 装材价差 | 元
| 5 | 税金 | % | 11 |  | 3311.27 |  |  |  |  | 3311
| 七、 | 建筑工程费（含年价差） | 元 |  |  | 157679.73 |  |  |  |  | 157680
|  | 检查井*6 | [8 empty] | 73043 | 14820 | 30956
| PT1-1 | 人工挖土方、淤泥流砂 普土 深2 | 100m3 | 2.55 |  | 1033.55 | 1030.83 |  |  |  | 2640 | 2633
建筑工程单位工程预算表
表三乙 | [8 empty] | 金额单位:元
序号 | 编制依据 | 项目名称 | 单位 | 数量 | 设备单价 | 定额基价 |  |  |  | 设备费 | 费用合计
[6 empty] | 金额 | 其中工资 | 其中主要材料 |  |  | 金额 | 其中人工费 | 其中主要材料费
m以内
| PT1-12 | 原土打夯 | 100m2 | 0.78 |  | 55.22 | 48.28 |  |  |  | 43 | 38
| PT1-11 | 回填土 夯填 | 100m3 | 1.23 |  | 623.85 | 553.52 |  |  |  | 768 | 681
| PT1-26 | 机械土方 机械运土 运距每增加1km | 100m3 | 1.32 |  | 144.68 |  |  |  |  | 191
| PT2-7 | 砌砖、块 铸铁井盖[商品砼] | 套 | 6 |  | 29.12 | 20.35 |  |  |  | 175 | 122
| ZCL0146 | 铸铁井盖 连座 | 套 | 6 |  |  |  | 400 |  |  |  |  | 2400
| SPTZC4000007 | 现浇混凝土C20[商品砼] 碎石最大粒径15mm | m3 | 0.37 |  |  |  | 480 |  |  |  |  | 176
| PT3-28换 | 检查井 | m3 | 54.42 |  | 322.55 | 173.63 |  |  |  | 17553 | 9449
| PT3-29 | 现浇混凝土钢筋 φ10以内 | t | 6.6 |  | 384.55 | 266.79 |  |  |  | 2538 | 1761
| ZCL0136 | 圆钢 φ10以下 | kg | 6600 |  |  |  | 4.3 |  |  |  |  | 28380
| PT9-6 | 里脚手架层高3.6m | 100m2 | 1.26 |  | 159.74 | 108.23 |  |  |  | 201 | 136
|  | 小计： | [8 empty] | 24109 | 14820 | 30956
| 一、 | 直接费 | 元 |  |  | 59983.62 |  |  |  |  | 59984
| (一) | 直接工程费 | 元 |  |  | 55064.89 |  |  |  |  | 55065
| 1 | 人工费 | 元 |  |  | 14819.9 |  |  |  |  | 14820
| 2 | 材料费 | 元 |  |  | 2330.25 |  |  |  |  | 2330
| 3 | 主要材料费 | 元 |  |  | 30955.68 |  |  |  |  | 30956
| 4 | 施工机械使用费 | 元 |  |  | 6959.06 |  |  |  |  | 6959
| (二) | 措施费 | 元 |  |  | 4918.73 |  |  |  |  | 4919
| 1 | 临时设施费 | % | 8.32 |  | 1233.02 |  |  |  |  | 1233
| 2 | 安全文明施工费 | % | 17.83 |  | 2642.39 |  |  |  |  | 2642
| 3 | 施工工具用具使用费 | % | 2.06 |  | 305.29 |  |  |  |  | 305
| 4 | 冬雨季施工增加费 | % | 4.27 |  | 632.81 |  |  |  |  | 633
建筑工程单位工程预算表
表三乙 | [8 empty] | 金额单位:元
序号 | 编制依据 | 项目名称 | 单位 | 数量 | 设备单价 | 定额基价 |  |  |  | 设备费 | 费用合计
[6 empty] | 金额 | 其中工资 | 其中主要材料 |  |  | 金额 | 其中人工费 | 其中主要材料费
| 5 | 夜间施工增加费 | % | 0.71 |  | 105.22 |  |  |  |  | 105
| 6 | 特殊地区施工增加费 | %
| 二、 | 间接费 | 元 |  |  | 3598.28 |  |  |  |  | 3598
| (一) | 规费 | 元 |  |  | 272.69 |  |  |  |  | 273
| 1 | 社会保险费 | %
| 2 | 住房公积金 | %
| 3 | 危险作业意外伤害保险费 | % | 1.84 |  | 272.69 |  |  |  |  | 273
| (二) | 企业管理费 | % | 22.44 |  | 3325.59 |  |  |  |  | 3326
| 三、 | 利润 | % | 15 |  | 2222.99 |  |  |  |  | 2223
| 四、 | 税金 | % | 11 |  | 7238.54 |  |  |  |  | 7239
| 五、 | 建筑工程费（不含年价差) | 元 |  |  | 73043.43 |  |  |  |  | 73043
| 六、 | 编制年价差 | 元 |  |  | 29653.04 |  |  |  |  | 29653
| 1 | 人工费价差 | 元
| 2 | 材料价差 | 元 |  |  | 26714.45 |  |  |  |  | 26714
| 3 | 机械价差 | 元
| 4 | 装材价差 | 元
| 5 | 税金 | % | 11 |  | 2938.59 |  |  |  |  | 2939
| 七、 | 建筑工程费（含年价差） | 元 |  |  | 102696.47 |  |  |  |  | 102696
3 |  | 电缆排管工程 | [8 empty] | 553607 | 10383 | 480000
| PL1-28 | 电缆保护管铺设 塑料管 φ200以内 | 100m | 48 |  | 233.76 | 216.32 |  |  |  | 11220 | 10383
| 补充主材001@1 | 电缆保护管铺设 MPP φ175 埋地 | m | 4800 |  |  |  | 100 |  |  |  |  | 480000
|  | 小计： | [8 empty] | 11220 | 10383 | 480000
建筑工程单位工程预算表
表三乙 | [8 empty] | 金额单位:元
序号 | 编制依据 | 项目名称 | 单位 | 数量 | 设备单价 | 定额基价 |  |  |  | 设备费 | 费用合计
[6 empty] | 金额 | 其中工资 | 其中主要材料 |  |  | 金额 | 其中人工费 | 其中主要材料费
| 一、 | 直接费 | 元 |  |  | 494666.72 |  |  |  |  | 494667
| (一) | 直接工程费 | 元 |  |  | 491220.48 |  |  |  |  | 491220
| 1 | 人工费 | 元 |  |  | 10383.36 |  |  |  |  | 10383
| 2 | 材料费 | 元 |  |  | 837.12 |  |  |  |  | 837
| 3 | 主要材料费 | 元 |  |  | 480000 |  |  |  |  | 480000
| 4 | 施工机械使用费 | 元
| (二) | 措施费 | 元 |  |  | 3446.24 |  |  |  |  | 3446
| 1 | 临时设施费 | % | 8.32 |  | 863.9 |  |  |  |  | 864
| 2 | 安全文明施工费 | % | 17.83 |  | 1851.35 |  |  |  |  | 1851
| 3 | 施工工具用具使用费 | % | 2.06 |  | 213.9 |  |  |  |  | 214
| 4 | 冬雨季施工增加费 | % | 4.27 |  | 443.37 |  |  |  |  | 443
| 5 | 夜间施工增加费 | % | 0.71 |  | 73.72 |  |  |  |  | 74
| 6 | 特殊地区施工增加费 | %
| 二、 | 间接费 | 元 |  |  | 2521.08 |  |  |  |  | 2521
| (一) | 规费 | 元 |  |  | 191.05 |  |  |  |  | 191
| 1 | 社会保险费 | %
| 2 | 住房公积金 | %
| 3 | 危险作业意外伤害保险费 | % | 1.84 |  | 191.05 |  |  |  |  | 191
| (二) | 企业管理费 | % | 22.44 |  | 2330.03 |  |  |  |  | 2330
| 三、 | 利润 | % | 15 |  | 1557.5 |  |  |  |  | 1558
| 四、 | 税金 | % | 11 |  | 54861.98 |  |  |  |  | 54862
| 五、 | 建筑工程费（不含年价差) | 元 |  |  | 553607.28 |  |  |  |  | 553607
| 六、 | 编制年价差 | 元 |  |  | 2906.83 |  |  |  |  | 2907
| 1 | 人工费价差 | 元
| 2 | 材料价差 | 元 |  |  | 2618.77 |  |  |  |  | 2619
| 3 | 机械价差 | 元
建筑工程单位工程预算表
表三乙 | [8 empty] | 金额单位:元
序号 | 编制依据 | 项目名称 | 单位 | 数量 | 设备单价 | 定额基价 |  |  |  | 设备费 | 费用合计
[6 empty] | 金额 | 其中工资 | 其中主要材料 |  |  | 金额 | 其中人工费 | 其中主要材料费
| 4 | 装材价差 | 元
| 5 | 税金 | % | 11 |  | 288.06 |  |  |  |  | 288
| 七、 | 建筑工程费（含年价差） | 元 |  |  | 556514.11 |  |  |  |  | 556514
八 |  | 一笔性费用 | [8 empty] | 6527
| 补子目2 补 | 管口封堵塞 | 个 | 168 |  | 35 |  |  |  |  | 5880
|  | 小计： | [8 empty] | 5880
| 一、 | 直接费 | 元 |  |  | 5880 |  |  |  |  | 5880
| (一) | 直接工程费 | 元 |  |  | 5880 |  |  |  |  | 5880
| 1 | 人工费 | 元
| 2 | 材料费 | 元 |  |  | 5880 |  |  |  |  | 5880
| 3 | 主要材料费 | 元
| 4 | 施工机械使用费 | 元
| (二) | 措施费 | 元
| 1 | 临时设施费 | % | 8.32
| 2 | 安全文明施工费 | % | 17.83
| 3 | 施工工具用具使用费 | % | 2.06
| 4 | 冬雨季施工增加费 | % | 4.27
| 5 | 夜间施工增加费 | % | 0.71
| 6 | 特殊地区施工增加费 | %
| 二、 | 间接费 | 元
| (一) | 规费 | 元
| 1 | 社会保险费 | %
| 2 | 住房公积金 | %
建筑工程单位工程预算表
表三乙 | [8 empty] | 金额单位:元
序号 | 编制依据 | 项目名称 | 单位 | 数量 | 设备单价 | 定额基价 |  |  |  | 设备费 | 费用合计
[6 empty] | 金额 | 其中工资 | 其中主要材料 |  |  | 金额 | 其中人工费 | 其中主要材料费
| 3 | 危险作业意外伤害保险费 | % | 1.84
| (二) | 企业管理费 | % | 22.44
| 三、 | 利润 | % | 15
| 四、 | 税金 | % | 11 |  | 646.8 |  |  |  |  | 647
| 五、 | 建筑工程费（不含年价差) | 元 |  |  | 6526.8 |  |  |  |  | 6527
| 六、 | 编制年价差 | 元
| 1 | 人工费价差 | 元
| 2 | 材料价差 | 元
| 3 | 机械价差 | 元
| 4 | 装材价差 | 元
| 5 | 税金 | % | 11
| 七、 | 建筑工程费（含年价差） | 元 |  |  | 6526.8 |  |  |  |  | 6527

## 建筑工程取费表
建筑工程取费表
金额单位：元
序号 | 名称 | 费率 | 单位 | 金额 | 说明
一 | 配电网建筑工程
一、 | 直接费 |  | 元 | 658994
(一) | 直接工程费 |  | 元 | 639232
1 | 人工费 |  | 元 | 59541
2 | 材料费 |  | 元 | 19546
3 | 主要材料费 |  | 元 | 546511
4 | 施工机械使用费 |  | 元 | 13635
(二) | 措施费 |  | 元 | 19762
1 | 临时设施费 | 8.32 | % | 4954 | 城区：8.32%，郊区：7.21%，乡村：5.96%
2 | 安全文明施工费 | 17.83 | % | 10616 | 根据【2015】29号文发布调整费率；原费率查看请点击三点按钮查询
3 | 施工工具用具使用费 | 2.06 | % | 1227
4 | 冬雨季施工增加费 | 4.27 | % | 2542 | 1类地区：4.27%，2类地区：4.73%，3类地区：5.38%，4类地区：6.54%，5类地区：7.77%
5 | 夜间施工增加费 | 0.71 | % | 423
6 | 特殊地区施工增加费 | 0 | % |  | 高海拔地区：9.47%，高纬度寒冷地区：4.00%，酷热地区：4.06%
二、 | 间接费 |  | 元 | 14457
(一) | 规费 |  | 元 | 1096
1 | 社会保险费 | 0 | % |  | 按所在地社保机构颁布的社会保险、失业保险、工伤保险费率之和；【2015】29号文在此基础上新增“工伤保险”“生育保险”
2 | 住房公积金 | 0 | % |  | 按所在地社保机构颁布的系数填写
3 | 危险作业意外伤害保险费 | 1.84 | % | 1096
(二) | 企业管理费 | 22.44 | % | 13361
三、 | 利润 | 15 | % | 8931
四、 | 税金 | 11 | % | 75062
五、 | 建筑工程费（不含年价差) |  | 元 | 757444 | 成品构件按含税价考虑，实际不同时可修改
六、 | 编制年价差 |  | 元 | 65974
建筑工程取费表
金额单位：元
序号 | 名称 | 费率 | 单位 | 金额 | 说明
1 | 人工费价差 |  | 元
2 | 材料价差 |  | 元 | 59436
3 | 机械价差 |  | 元
4 | 装材价差 |  | 元
5 | 税金 | 11 | % | 6538
七、 | 建筑工程费（含年价差） |  | 元 | 823417

## 安装工程部分汇总表(表二甲)
安装工程部分汇总表
表二甲 | [7 empty] | 金额单位:元
序号 | 工程项目名称 | 设备购置费 |  | 安装工程费 |  |  | 合计 |  | 经济技术指标
|  |  |  | 金额 | 其中
[5 empty] | 主要材料费 | 人工费 |  |  | 单位 | 数量 | 指标
三 | 电缆线路工程
2 | 电缆敷设 | [7 empty] | 元/KM | 1
5 | 调试与试验
合计

## 安装工程单位工程表(表三甲)
安装工程单位工程预算表
表三甲 | [8 empty] | 金额单位:元
序号 | 编制依据 | 项目名称 | 单位 | 数量 | 单价 |  |  |  |  | 合价
[5 empty] | 设备 | 主要材料 | 定额基价 | 其中工资 |  | 设备 | 主要材料 | 安装费 | 其中工资
三 |  | 电缆线路工程
2 |  | 电缆敷设
| 一、 | 直接费 | 元
| (一) | 直接工程费 | 元
| 1 | 人工费 | 元
| 2 | 材料费 | 元
| 3 | 主要材料费 | 元
| 4 | 施工机械使用费 | 元
| (二) | 措施费 | 元
| 1 | 临时设施费 | % | 12.38
| 2 | 安全文明施工费 | % | 20.02
| 3 | 施工工具用具使用费 | % | 3.73
| 4 | 冬雨季施工增加费 | % | 5.95
| 5 | 夜间施工增加费 | % | 1.03
| 6 | 特殊地区施工增加费 | %
| 二、 | 间接费 | 元
| (一) | 规费 | 元
| 1 | 社会保险费 | %
| 2 | 住房公积金 | %
| 3 | 危险作业意外伤害保险费 | % | 1.84
| (二) | 企业管理费 | % | 34.49
| 三、 | 利润 | % | 22
| 四、 | 税金 | % | 11
| 五、 | 安装工程费（不含年价差) | 元
| 六、 | 编制年价差 | 元
| 1 | 人工费价差 | 元
| 2 | 材料价差 | 元
安装工程单位工程预算表
表三甲 | [8 empty] | 金额单位:元
序号 | 编制依据 | 项目名称 | 单位 | 数量 | 单价 |  |  |  |  | 合价
[5 empty] | 设备 | 主要材料 | 定额基价 | 其中工资 |  | 设备 | 主要材料 | 安装费 | 其中工资
| 3 | 机械价差 | 元
| 4 | 装材价差 | 元
| 5 | 税金 | % | 11
| 七、 | 安装工程费（含年价差） | 元
5 |  | 调试与试验
| 一、 | 直接费 | 元
| (一) | 直接工程费 | 元
| 1 | 人工费 | 元
| 2 | 材料费 | 元
| 3 | 主要材料费 | 元
| 4 | 施工机械使用费 | 元
| (二) | 措施费 | 元
| 1 | 临时设施费 | % | 12.38
| 2 | 安全文明施工费 | % | 20.02
| 3 | 施工工具用具使用费 | % | 3.73
| 4 | 冬雨季施工增加费 | % | 5.95
| 5 | 夜间施工增加费 | % | 1.03
| 6 | 特殊地区施工增加费 | %
| 二、 | 间接费 | 元
| (一) | 规费 | 元
| 1 | 社会保险费 | %
| 2 | 住房公积金 | %
| 3 | 危险作业意外伤害保险费 | % | 1.84
| (二) | 企业管理费 | % | 34.49
| 三、 | 利润 | % | 22
| 四、 | 税金 | % | 11
安装工程单位工程预算表
表三甲 | [8 empty] | 金额单位:元
序号 | 编制依据 | 项目名称 | 单位 | 数量 | 单价 |  |  |  |  | 合价
[5 empty] | 设备 | 主要材料 | 定额基价 | 其中工资 |  | 设备 | 主要材料 | 安装费 | 其中工资
| 五、 | 安装工程费（不含年价差) | 元
| 六、 | 编制年价差 | 元
| 1 | 人工费价差 | 元
| 2 | 材料价差 | 元
| 3 | 机械价差 | 元
| 4 | 装材价差 | 元
| 5 | 税金 | % | 11
| 七、 | 安装工程费（含年价差） | 元

## 安装工程取费表
安装工程取费表
金额单位：元
序号 | 名称 |  | 费率 | 单位 | 金额 | 说明
一 | 配电网安装工程费
一、 | 直接费 |  |  | 元
(一) | 直接工程费 |  |  | 元
1 | 人工费 |  |  | 元
2 | 材料费 |  |  | 元
3 | 主要材料费 |  |  | 元
4 | 施工机械使用费 |  |  | 元
(二) | 措施费 |  |  | 元
1 | 临时设施费 |  | 12.38 | % |  | 城区：12.38%，郊区：10.94%，乡村：9.82%
2 | 安全文明施工费 |  | 20.02 | % |  | 根据【2015】29号文发布调整费率；原费率查看请点击三点按钮查询
3 | 施工工具用具使用费 |  | 3.73 | %
4 | 冬雨季施工增加费 |  | 5.95 | % |  | 1类地区：5.95%，2类地区：6.34%，3类地区：7.12%，4类地区：8.28%，5类地区：9.45%
5 | 夜间施工增加费 |  | 1.03 | %
6 | 特殊地区施工增加费 |  | 0 | % |  | 高海拔地区：18.75%，高纬度寒冷地区：8.21%，酷热地区：7.76%
二、 | 间接费 |  |  | 元
(一) | 规费 |  |  | 元
1 | 社会保险费 |  | 0 | % |  | 按所在地社保机构颁布的社会保险、失业保险、工伤保险费率之和；【2015】29号文在此基础上新增“工伤保险”“生育保险”
2 | 住房公积金 |  | 0 | % |  | 按所在地社保机构颁布的系数填写
3 | 危险作业意外伤害保险费 |  | 1.84 | %
(二) | 企业管理费 |  | 34.49 | %
三、 | 利润 |  | 22 | %
四、 | 税金 |  | 11 | %
五、 | 安装工程费（不含年价差) |  |  | 元 |  | 成品构件按含税价考虑，实际不同时可修改
六、 | 编制年价差 |  |  | 元
安装工程取费表
金额单位：元
序号 | 名称 |  | 费率 | 单位 | 金额 | 说明
1 | 人工费价差 |  |  | 元
2 | 材料价差 |  |  | 元
3 | 机械价差 |  |  | 元
4 | 装材价差 |  |  | 元
5 | 税金 |  | 11 | %
七、 | 安装工程费（含年价差） |  |  | 元

## 其他费用表(表四)
其他费用表
表四 |  |  | 金额单位:元
序号 | 工程或费用项目名称 | 编制依据及计算说明 |  | 合价
1 | 建设场地征用及清理费
1.1 | 土地征用补偿费
1.2 | 施工场地租用费
1.3 | 线路施工赔偿费
1.4 | 余物清理费
2 | 项目建设管理费 |  |  | 8234.17
2.1 | 项目管理经费 | (建筑工程费+安装工程费+年价差)*0%
2.2 | 招标费 | (建筑工程费+安装工程费+设备费+年价差)*0%
2.3 | 工程监理费 | (建筑工程费+安装工程费+年价差)*1% |  | 8234.17
3 | 项目建设技术服务费 |  |  | 12351.26
3.1 | 工程勘察费 | (建筑工程费+建筑年价差)*0%
3.2 | 工程设计费 | (建筑工程费+安装工程费+年价差+安装工程设备费)*1.5% |  | 12351.26
3.3 | 设计文件评审费 | (工程设计费)*0%
3.4 | 施工图预算编制费 | (工程设计费)*0%
3.5 | 项目后评价费 | (建筑工程费+安装工程费+年价差)*0%
3.6 | 技术经济标准编制管理费 | (建筑工程费+安装工程费+年价差)*0%
4 | 工程建设监督检测费 | (建筑工程费+安装工程费+年价差)*0%
5 | 生产准备费 | (建筑工程费+安装工程费+年价差)*0.4% |  | 3293.67
6 | 基本预备费 | (建筑工程费+安装工程费+年价差+设备费+建设场地征用及清理费+项目建设管理费+项目建设技术服务费+工程建设监督检测费+生产准备费)*0%
| 合计 |  |  | 23879.1

## 主材汇总表
主材汇总表
金额单位:元
编码 | 名称 | 单位 | 数量 | 市场价 |  |  | 重量
|  |  |  | 单价 | 合价 |  | 单重 | 总重
建筑主材
一 | 电缆线路工程
ZCL0146 | 铸铁井盖 连座 | 套 | 6 | 400 | 2400
ZCL0136 | 圆钢 φ10以下 | kg | 6600 | 4.3 | 28380
ZL0028 | 土 | m3 | 169.02
SPTZC4000032@1 | 现浇混凝土C15[商品砼] 碎石最大粒径40mm | m3 | 75.649 | 470 | 35555
SPTZC4000007 | 现浇混凝土C20[商品砼] 碎石最大粒径15mm | m3 | 0.366 | 480 | 176
补充主材001@1 | 电缆保护管铺设 MPP φ175 埋地 | m | 4800 | 100 | 480000
| 小计 |  |  |  | 546511
| 建筑主材费合计 |  |  |  | 546511