## 表-08 分部分项工程和单价措施项目清单与计价表
分部分项工程和单价措施项目清单与计价表
工程名称：电气改造工程 | [7 empty] | 第 1 页 共 4 页
序号 | 项目编码 | 项目名称 | 项目特征描述 | 计量单位 | 工程量 | 金 额(元)
[6 empty] | 综合单价 | 合 价 |  | 其中
暂估价
强电
1 | 030404017001 | 配电箱 | 1.名称:照明配电箱 AL1-1拆除重装 2.型号:详见系统图 3.接线端子材质、规格:铜 4.端子板外部接线材质、规格:铜 5.安装方式:嵌入式 | 台 | 1
2 | 030404017002 | 配电箱 | 1.名称:照明配电箱 AL1-2拆除重装 2.型号:详见系统图 3.接线端子材质、规格:铜 4.端子板外部接线材质、规格:铜 5.安装方式:嵌入式 | 台 | 1
3 | 030408001001 | 电力电缆 | 1.名称:电力电缆 2.型号:VV22-4*35 3.敷设方式、部位:埋地 | m | 12.56
4 | 030411001001 | 配管 | 1.名称:塑料管 2.材质:PC16 3.配置形式:暗配 | m | 446.1
5 | 030411001002 | 配管 | 1.名称:塑料管 2.材质:PC20 3.配置形式:暗配 | m | 577.9
6 | 030411001003 | 配管 | 1.名称:塑料管 2.材质:PC40 3.配置形式:暗配 | m | 20
7 | 030411001004 | 配管 | 1.名称:钢管 2.材质:SC50 3.配置形式:埋地敷设 | m | 10.5
8 | 030411004001 | 配线 | 1.名称:管内穿线 2.配线形式:照明线路 3.型号:BV2.5 4.配线部位:暗敷 | m | 1077.5
9 | 030411004002 | 配线 | 1.名称:管内穿线 2.配线形式:照明线路 3.型号:BV4 4.配线部位:暗敷 | m | 1170.5
本页小计
注：为计取规费等的使用，可在表中增设其中：“定额人工费”。
表—08
分部分项工程和单价措施项目清单与计价表
工程名称：电气改造工程 | [7 empty] | 第 2 页 共 4 页
序号 | 项目编码 | 项目名称 | 项目特征描述 | 计量单位 | 工程量 | 金 额(元)
[6 empty] | 综合单价 | 合 价 |  | 其中
暂估价
10 | 030411004003 | 配线 | 1.名称:管内穿线 2.配线形式:照明线路 3.型号:BV6 4.配线部位:暗敷 | m | 619.5
11 | 030411004004 | 配线 | 1.名称:管内穿线 2.配线形式:动力线路 3.型号:BV25 4.配线部位:暗敷 | m | 109
12 | 030411006001 | 接线盒 | 1.名称:接线盒 2.材质:塑料 3.安装形式:暗装 | 个 | 207
13 | 030411006002 | 接线盒 | 1.名称:开关盒 2.材质:塑料 3.安装形式:暗装 | 个 | 147
14 | 030412001001 | 普通灯具 | 1.名称:防水防尘灯 2.型号:60W 3.类型:吸顶安装 拆除重装 | 套 | 3
15 | 030412001002 | 普通灯具 | 1.名称:带声光控底座的吸顶灯 2.型号:22W 3.类型:吸顶安装 拆除重装 | 套 | 14
16 | 030412005001 | 荧光灯 | 1.名称:单管荧光灯 2.型号:1*36 80>Ra≥60 3.安装形式:吸顶安装 拆除重装 | 套 | 43
17 | 030404031001 | 小电器 | 1.名称:双控开关 | 个 | 10
18 | 030404031002 | 小电器 | 1.名称: 暗装单极开关 2.型号:R86K11Y10B 3.接线端子材质、规格:距地1.3m | 个 | 14
19 | 030404031003 | 小电器 | 1.名称: 暗装双极开关 2.型号:R86K21Y10B 3.接线端子材质、规格:距地1.3m | 个 | 11
本页小计
注：为计取规费等的使用，可在表中增设其中：“定额人工费”。
表—08
分部分项工程和单价措施项目清单与计价表
工程名称：电气改造工程 | [7 empty] | 第 3 页 共 4 页
序号 | 项目编码 | 项目名称 | 项目特征描述 | 计量单位 | 工程量 | 金 额(元)
[6 empty] | 综合单价 | 合 价 |  | 其中
暂估价
20 | 030404031004 | 小电器 | 1.名称: 暗装三极开关 2.型号:R86K21Y10B 3.接线端子材质、规格:距地1.3m | 个 | 1
21 | 030404031005 | 小电器 | 1.名称: 单相双联二加三极暗插座 2.型号: R86Z223A10 | 个 | 67
22 | 030404031006 | 小电器 | 1.名称: 单相三极空调专用插座 2.型号: R86Z13A16 | 个 | 26
23 | 030404031007 | 小电器 | 1.名称:柜式空调插座 2.型号: L15/15CN | 个 | 1
24 | 030413002001 | 凿（压)槽 | 1.名称:凿（压)槽 2.规格:40MM 3.类型:电线槽 4.填充(恢复)方式:详见建筑说明 | m | 1043
25 | 030414002001 | 送配电装置系统 | 1.名称:送配电装置系统 2.电压等级(kV):1KV | 系统 | 1
分部小计
弱电
1 | 030411001005 | 配管 | 1.名称:塑料管 2.材质:PC16 3.配置形式:暗配 | m | 280
2 | 030411001006 | 配管 | 1.名称:钢管 2.材质:SC50 3.配置形式:埋地敷设 | m | 21.6
3 | 030411001007 | 配管 | 1.名称:钢管 2.材质:SC20 3.配置形式:暗配 | m | 302
4 | 030411003001 | 桥架 | 1.名称:钢制桥架 2.型号:100*200 3.类型:槽式 4.接地方式:不少于两处与接地干线连接，20~30 | m | 54
本页小计
注：为计取规费等的使用，可在表中增设其中：“定额人工费”。
表—08
分部分项工程和单价措施项目清单与计价表
工程名称：电气改造工程 | [7 empty] | 第 4 页 共 4 页
序号 | 项目编码 | 项目名称 | 项目特征描述 | 计量单位 | 工程量 | 金 额(元)
[6 empty] | 综合单价 | 合 价 |  | 其中
暂估价
5 | 030411003002 | 桥架 | 1.名称:桥架支撑 2.材质:角钢 | 副 | 27
6 | 031101027001 | 电话交换设备 | 1.名称、类别:电话配线箱 2.型号:甲方自定 | 架 | 1
7 | 030501013001 | 网络服务器 | 1.名称:宽带网络前端箱 2.规格:甲方自定 | 台 | 1
8 | 030502004001 | 电视、电话插座 | 1.名称: 电话插座 2.安装方式:KA86ZDTN6-2 | 个 | 27
9 | 030502012001 | 信息插座 | 1.名称: 双口信息插座 2.类别:K86系列,双口RJ45插座 | 个 | 27
10 | 030502005001 | 双绞线缆 | 1.名称:五类对绞电缆 2.敷设方式:管内穿线 | m | 298.5
11 | 030502005002 | 双绞线缆 | 1.名称:五类对绞电缆 2.敷设方式:桥架配线 | m | 550
12 | 030502006001 | 大对数电缆 | 1.名称:电话线 2.规格:RVS2*0.5 3.敷设方式:管内穿线 | m | 285
13 | 030502006002 | 大对数电缆 | 1.名称:电话线 2.规格:RVS2*0.5 3.敷设方式:桥架配线 | m | 548
14 | 030411006003 | 接线盒 | 1.名称:接线盒 2.材质:塑料 3.安装形式:暗装 | 个 | 54
15 | 030413002002 | 凿（压)槽 | 1.名称:凿（压)槽 2.规格:40MM 3.类型:电线槽 4.填充(恢复)方式:详见建筑说明 | m | 510
分部小计
措施项目
1 | 031301017001 | 脚手架搭拆 |  | 项 | 1
本页小计
合 计
注：为计取规费等的使用，可在表中增设其中：“定额人工费”。
表—08

## 表-11 总价措施项目清单与计价汇总表
总价措施项目清单与计价表
工程名称：电气改造工程 | [8 empty] | 第 1 页 共 1 页
序号 | 项目编码 | 项目名称 | 计 算 基 础 |  | 费率 (%) | 金 额(元) | 调整费 率(%) | 调整后 金额(元) |  | 备 注
1 | 031302001001 | 安全文明施工费 | 分部分项安全文明施工费+单价措施安全文明施工费
2 |  | 其他措施费（费率类）
2.1 | 031302002001 | 夜间施工增加费 | 分部分项其他措施费+单价措施其他措施费
2.2 | 031302004001 | 二次搬运费 | 分部分项其他措施费+单价措施其他措施费
2.3 | 031302005001 | 冬雨季施工增加费 | 分部分项其他措施费+单价措施其他措施费
3 |  | 其他（费率类）
合 计
编制人（造价人员）： |  |  |  | 复核人（造价工程师）：
注：1.“计算基础”中安全文明施工费可为“定额基价”、“定额人工费”或“定额人工费+定额机械费”，其他项目可为“定额人工费”或“定额人工费+定额机械费”。 2.按施工方案计算的措施费，若无“计算基础”和“费率”的数值，也可只填“金额”数值，但应在备注栏说明施工方案出处或计算方法。
表-11

## 表-12 其他项目清单与计价汇总表
其他项目清单与计价汇总表
工程名称：电气改造工程 |  |  |  | 第 1 页 共 1 页
序号 | 项 目 名 称 | 金 额(元) | 结算金额(元) |  | 备 注
1 | 暂列金额 |  |  |  | 明细详见表-12-1
2 | 暂估价
2.1 | 材料（工程设备）暂估价 | — |  |  | 明细详见表-12-2
2.2 | 专业工程暂估价 |  |  |  | 明细详见表-12-3
3 | 计日工 |  |  |  | 明细详见表-12-4
4 | 总承包服务费 |  |  |  | 明细详见表-12-5
合 计 |  |  |  |  | —
注：材料（工程设备）暂估单价进入清单项目综合单价，此处不汇总。
表—12

## 表-12-1 暂列金额明细表
暂列金额明细表
工程名称：电气改造工程 |  |  |  |  | 第 1 页 共 1 页
序号 | 项 目 名 称 | 计量单位 | 暂定金额(元) | 备 注
合 计 |  |  |  | —
注：此表由招标人填写，如不能详列，也可只列暂定金额总额，投标人应将上述暂列金额计入投标总价中。
表—12—1

## 表-12-2 材料(工程设备)暂估价及调整表
材料（工程设备）暂估单价及调整表
工程名称：电气改造工程 | [8 empty] | 第 1 页 共 1 页
序 号 | 材料(工程设备) 名称、规格、型号 | 计量 单位 | 数 量 |  | 暂 估(元) |  | 确 认(元) |  |  | 差 额±(元) |  | 备 注
|  |  | 暂 估 | 确 认 | 单 价 | 合 价 | 单 价 | 合 价 |  | 单 价 | 合 价
合 计
注：此表由招标人填写“暂估单价”，并在备注栏说明暂估价的材料、工程设备拟用在那些清单项目上，投标人应将上述材料、工程设备暂估单价计入工程量清单综合单价报价中。
表—12—2

## 表-12-3 专业工程暂估价及结算价表
专业工程暂估价及结算价表
工程名称：电气改造工程 | [5 empty] | 第 1 页 共 1 页
序号 | 工 程 名 称 | 工 程 内 容 | 暂估金额 （元） | 结算金额 (元) | 差额±(元) |  | 备 注
合 计 |  |  | 0.00 |  |  |  | —
注：此表“暂估金额”由招标人填写，投标人应将“暂估金额”计入投标总价中。结算时按合同约定结算金额填写。
表—12—3

## 表-12-4 计日工表
计 日 工 表
工程名称：电气改造工程 | [5 empty] | 第 1 页 共 1 页
编号 | 项 目 名 称 | 单位 | 暂定数量 | 实际数量 | 综合单价 (元) |  | 合 价(元)
[7 empty] | 暂 定 | 实 际
一 | 人工
1
人工小计
二 | 材料
1
材料小计
三 | 施工机械
1
施工机械小计
四、企业管理费和利润
总 计
注：此表项目名称、暂定数量由招标人填写，编制招标控制价时，单价由招标人按有关计价规定确定；投标时，单价由投标人自主报价，按暂定数量计算合价计入投标总价中。结算时，按发承包双方确认的实际数量计算合价。
表—12—4

## 表-12-5 总承包服务费计价表
总承包服务费计价表
工程名称：电气改造工程 |  |  |  |  | 第 1 页 共 1 页
序号 | 项 目 名 称 | 项目价值（元） | 服务内容 | 计算基础 |  | 费率(%) | 金 额(元)
| 合 计 | - | - |  |  | -
注：此表项目名称、服务内容由招标人填写，编制招标控制价时，费率及金额由招标人按有关计价规定确定；投标时，费率及金额由投标人自主报价，计入投标总价中。
表—12—5

## 表-13 规费、税金项目计价表
规费、税金项目计价表
工程名称：电气改造工程 | [5 empty] | 第 1 页 共 1 页
序号 | 项 目 名 称 | 计 算 基 础 |  | 计算基数 | 计算费率 (%) |  | 金 额(元)
1 | 规费 | 定额规费+工程排污费+其他
1.1 | 定额规费 | 分部分项规费+单价措施规费
1.2 | 工程排污费
1.3 | 其他
2 | 增值税 | 不含税工程造价合计
合 计
编制人（造价人员）： |  |  | 复核人（造价工程师）：
表—13

## 表-14 主要材料价格表
主要材料价格表
工程名称： |  | 电气改造工程 | [5 empty] | 第 1 页 共 1 页
序号 | 材料编码 |  | 材料名称 | 规格.型号等特殊要求 | 单位 | 数 量 | 单 价 |  | 合 价
1 | 04010131 |  | 水泥 | 32.5 | kg | 1554.2
2 | 29090211 |  | 铜接线端子 | 20A | 个 | 60.9
3 | QTCLF1 |  | 周转性材料费(占人工费) |  | 元 | 419.5024
4 | 17030103@2 |  | SC50 |  | m | 22.248
5 | 17030103@3 |  | SC20 |  | m | 311.06
6 | 25000001@2 |  | 带声光控底座的吸顶灯 | 22W | 套 | 14.14
7 | 25000001@3 |  | 单管荧光灯 | 吸顶式 单管 | 套 | 43.43
8 | 26410171@1 |  | 单相双联二加三极暗插座 |  | 套 | 68.34
9 | 28031431@1 |  | BV2.5 |  | m | 1249.9
10 | 28031431@2 |  | BV4 |  | m | 1287.55
11 | 28031431@3 |  | BV6 |  | m | 681.45
12 | 28031431@4 |  | BV25 |  | m | 114.45
13 | 28031437@2 |  | 五类对绞电缆 |  | m | 577.5
14 | 28110000@1 |  | VV22-4*35 |  | m | 12.6856
15 | 28110426-1@2 |  | RVS2*0.5 |  | m | 558.96
16 | 29010106@1 |  | 钢制桥架 | 100*200 | m | 54.54
17 | 29010306 |  | 桥架支撑 |  | 个 | 54.54
18 | 29060143@1 |  | PC16 |  | m | 472.866
19 | 29060143@2 |  | PC20 |  | m | 612.574
20 | 补充主材001@1 |  | 照明配电箱 AL1-1拆除重装 |  | 台 | 2