## 表-08 分部分项工程和单价措施项目清单与计价表
分部分项工程和单价措施项目清单与计价表
工程名称：装饰改造工程 | [7 empty] | 第 1 页 共 6 页
序号 | 项目编码 | 项目名称 | 项目特征描述 | 计量单位 | 工程量 | 金 额(元)
[6 empty] | 综合单价 | 合 价 |  | 其中
暂估价
拆除工程
1 | 011610001001 | 木门窗拆除 | 1.原有木门拆除 2.门面积：小于4㎡ 3.其他要求:详见设计图纸、相关资料及甲方要求 | 樘 | 35
2 | 011610001002 | 木门窗拆除 | 1.原有木门拆除 2.门面积：大于4㎡ 3.其他要求:详见设计图纸、相关资料及甲方要求 | 樘 | 1
3 | 011610002001 | 金属门窗拆除 | 1.原有窗拆除 2.窗面积：小于4㎡ 3.其他要求:详见设计图纸、相关资料及甲方要求 | 樘 | 21
4 | 011606003001 | 天棚面龙骨及饰面拆除 | 1.原有石膏板吊顶拆除 2.其他要求:详见设计图纸、相关资料及甲方要求 | m2 | 9.38
5 | 011607001001 | 刚性层拆除 | 1.部分瓦屋面拆除 2.其他要求:详见设计图纸、相关资料及甲方要求 | m2 | 215.2
6 | 011604002001 | 立面抹灰层拆除 | 1.原有室内砂浆墙面拆除 2.其他要求:详见设计图纸、相关资料及甲方要求 | m2 | 1809
7 | 010103002001 | 垃圾外运 | 1.拆除垃圾清运 2.其他要求:详见设计图纸、相关资料及甲方要求 | 项 | 1
分部小计
门窗工程
1 | 010801001001 | 木质门 | 1.门代号及洞口尺寸:M-1 1000*2500 2.材质:定制木门 3.其他:含五金、门锁等配件 4.其他要求:详见设计图纸、相关资料及甲方要求 | 樘 | 31
本页小计
注：为计取规费等的使用，可在表中增设其中：“定额人工费”。
表—08
分部分项工程和单价措施项目清单与计价表
工程名称：装饰改造工程 | [7 empty] | 第 2 页 共 6 页
序号 | 项目编码 | 项目名称 | 项目特征描述 | 计量单位 | 工程量 | 金 额(元)
[6 empty] | 综合单价 | 合 价 |  | 其中
暂估价
2 | 010801001002 | 木质门 | 1.门代号及洞口尺寸:M-2 1300*2500 2.材质:定制木门 3.其他:含五金、门锁等配件 4.其他要求:详见设计图纸、相关资料及甲方要求 | 樘 | 2
3 | 010801001003 | 木质门 | 1.门代号及洞口尺寸:M-3 2700*2500 2.材质:定制木门 3.其他:含五金、门锁等配件 4.其他要求:详见设计图纸、相关资料及甲方要求 | 樘 | 1
4 | 010801001004 | 木质门 | 1.门代号及洞口尺寸:M-4 700*2100 2.材质:定制木门 3.其他:含五金、门锁等配件 4.其他要求:详见设计图纸、相关资料及甲方要求 | 樘 | 2
5 | 010807001001 | 金属（塑钢、断桥）窗 | 1.窗代号及洞口尺寸:C-1 1000*1500 2.框、扇材质:定制80系列塑料推拉窗，含纱窗 3.玻璃品种、厚度:中空玻璃(5+10+5) 4.其他要求:详见设计图纸、相关资料及甲方要求 | m2 | 31.5
分部小计
屋面及防水工程
本页小计
注：为计取规费等的使用，可在表中增设其中：“定额人工费”。
表—08
分部分项工程和单价措施项目清单与计价表
工程名称：装饰改造工程 | [7 empty] | 第 3 页 共 6 页
序号 | 项目编码 | 项目名称 | 项目特征描述 | 计量单位 | 工程量 | 金 额(元)
[6 empty] | 综合单价 | 合 价 |  | 其中
暂估价
1 | 010901001001 | 瓦屋面 | 1.拆除部分瓦屋面进行更换, 2.选用图集：12YJ1屋306（M）-2F1 3.20厚木屋望板 4.1.0厚自粘聚合物沥青防水垫层 5.波形瓦 6.其他要求:详见设计图纸、相关资料及甲方要求 | m2 | 215.2
2 | 010904002001 | 楼（地）面涂膜防水 | 1.部位：卫生间防水（包含平面和立面） 2.1.5厚合成高分子防水涂料 3.其他要求:详见设计图纸、相关资料及甲方要求 | m2 | 9.38
分部小计
楼地面装饰工程
1 | 011102003001 | 块料楼地面 | 1.部位：楼地面 2.选用图集：12YJ1 地201 3.30厚1:3干硬性水泥砂浆 4.8-10厚陶瓷地砖(600*600)铺实拍平，稀水泥浆擦缝 5.其他要求:详见设计图纸、相关资料及甲方要求 | m2 | 511.9
2 | 011102003002 | 块料楼地面 | 1.部位：卫生间楼地面 2.选用图集：12YJ1 地201 3.30厚1:3干硬性水泥砂浆 4.8-10厚陶瓷地砖(300*300)铺实拍平，稀水泥浆擦缝 5.其他要求:详见设计图纸、相关资料及甲方要求 | m2 | 9.4
本页小计
注：为计取规费等的使用，可在表中增设其中：“定额人工费”。
表—08
分部分项工程和单价措施项目清单与计价表
工程名称：装饰改造工程 | [7 empty] | 第 4 页 共 6 页
序号 | 项目编码 | 项目名称 | 项目特征描述 | 计量单位 | 工程量 | 金 额(元)
[6 empty] | 综合单价 | 合 价 |  | 其中
暂估价
3 | 011105003001 | 块料踢脚线 | 1.部位：踢脚线150mm 2.9厚1:3水泥砂浆 3.6厚1:2水泥砂浆 4.素水泥浆一道 5.3-4厚1:1水泥砂浆加水重20%建筑胶 6.5-7厚面砖踢脚，水泥砂浆擦缝或填缝剂填缝 7.其他要求:详见设计图纸、相关资料及甲方要求 | m2 | 75.01
分部小计
墙、柱面装饰与隔断、幕墙工程
1 | 011204003001 | 块料墙面 | 1.墙体类型:卫生间砖墙 2.安装方式:满贴 3.面层材料品种、规格、颜色:200*300卫生瓷砖 4.缝宽、嵌缝材料种类:嵌缝油膏 5.其他要求:详见设计图纸、相关资料及甲方要求 | m2 | 66.4
2 | 011201001001 | 墙面一般抹灰 | 1.部位：内墙抹灰 2.选用图集：12YJ1 内墙3 2.9厚 1:1:6水泥石灰砂浆 3.6厚 1:0.5：3水泥石灰砂浆抹平 4.其他要求:详见设计图纸、相关资料及甲方要求 | m2 | 1809
分部小计
油漆、涂料、裱糊工程
本页小计
注：为计取规费等的使用，可在表中增设其中：“定额人工费”。
表—08
分部分项工程和单价措施项目清单与计价表
工程名称：装饰改造工程 | [7 empty] | 第 5 页 共 6 页
序号 | 项目编码 | 项目名称 | 项目特征描述 | 计量单位 | 工程量 | 金 额(元)
[6 empty] | 综合单价 | 合 价 |  | 其中
暂估价
1 | 011406001001 | 抹灰面油漆 | 1.部位:清水墙面改为涂料外墙面（包含挑檐下部） 2.选用图集：:12YJ1，外墙6(A),涂料外墙面 3.喷或滚刷底涂料一遍 4.喷或滚刷面层涂料一遍 5.蓝灰色外墙漆饰墙面，白色外墙漆绘60x240方格图案 6.其他要求:详见设计图纸、相关资料及甲方要求 | m2 | 500.6
2 | 011406001002 | 抹灰面油漆 | 1.部位：内墙 2.选用图集：12YJ1涂307 3.清理抹灰基层 4.封底涂料两遍 5.找平腻子，分遍打磨 6.涂面层涂料两遍（瓷釉涂料） 7.其他要求:详见设计图纸、相关资料及甲方要求 | m2 | 1809
3 | 011406001003 | 抹灰面油漆 | 1.部位：顶棚 2.选用图集：12YJ1涂307 3.清理抹灰基层 4.封底涂料两遍 5.找平腻子，分遍打磨 6.涂面层涂料两遍（瓷釉涂料） 7.其他要求:详见设计图纸、相关资料及甲方要求 | m2 | 496.91
分部小计
天棚工程
本页小计
注：为计取规费等的使用，可在表中增设其中：“定额人工费”。
表—08
分部分项工程和单价措施项目清单与计价表
工程名称：装饰改造工程 | [7 empty] | 第 6 页 共 6 页
序号 | 项目编码 | 项目名称 | 项目特征描述 | 计量单位 | 工程量 | 金 额(元)
[6 empty] | 综合单价 | 合 价 |  | 其中
暂估价
1 | 011302001001 | 吊顶天棚 | 1.吊顶形式、吊杆规格、高度:12Y7-3-P77 PVC吊顶 2.拆除原石膏板吊顶，改为PVC吊顶 3.其他要求:详见设计图纸、相关资料及甲方要求 | m2 | 9.38
分部小计
措施项目
1 | 011701001001 | 综合脚手架 | 1.施工单位根据现场情况自主考虑 | m2 | 592.96
本页小计
合 计
注：为计取规费等的使用，可在表中增设其中：“定额人工费”。
表—08

## 表-11 总价措施项目清单与计价汇总表
总价措施项目清单与计价表
工程名称：装饰改造工程 | [8 empty] | 第 1 页 共 1 页
序号 | 项目编码 | 项目名称 | 计 算 基 础 |  | 费率 (%) | 金 额(元) | 调整费 率(%) | 调整后 金额(元) |  | 备 注
1 | 011707001001 | 安全文明施工费 | 分部分项安全文明施工费+单价措施安全文明施工费
2 |  | 其他措施费（费率类）
2.1 | 011707002001 | 夜间施工增加费 | 分部分项其他措施费+单价措施其他措施费
2.2 | 011707004001 | 二次搬运费 | 分部分项其他措施费+单价措施其他措施费
2.3 | 011707005001 | 冬雨季施工增加费 | 分部分项其他措施费+单价措施其他措施费
3 |  | 其他（费率类）
合 计
编制人（造价人员）： |  |  |  | 复核人（造价工程师）：
注：1.“计算基础”中安全文明施工费可为“定额基价”、“定额人工费”或“定额人工费+定额机械费”，其他项目可为“定额人工费”或“定额人工费+定额机械费”。 2.按施工方案计算的措施费，若无“计算基础”和“费率”的数值，也可只填“金额”数值，但应在备注栏说明施工方案出处或计算方法。
表-11

## 表-12 其他项目清单与计价汇总表
其他项目清单与计价汇总表
工程名称：装饰改造工程 |  |  |  | 第 1 页 共 1 页
序号 | 项 目 名 称 | 金 额(元) | 结算金额(元) |  | 备 注
1 | 暂列金额 |  |  |  | 明细详见表-12-1
2 | 暂估价
2.1 | 材料（工程设备）暂估价 | — |  |  | 明细详见表-12-2
2.2 | 专业工程暂估价 |  |  |  | 明细详见表-12-3
3 | 计日工 |  |  |  | 明细详见表-12-4
4 | 总承包服务费 |  |  |  | 明细详见表-12-5
合 计 |  |  |  |  | —
注：材料（工程设备）暂估单价进入清单项目综合单价，此处不汇总。
表—12

## 表-12-1 暂列金额明细表
暂列金额明细表
工程名称：装饰改造工程 |  |  |  |  | 第 1 页 共 1 页
序号 | 项 目 名 称 | 计量单位 | 暂定金额(元) | 备 注
合 计 |  |  |  | —
注：此表由招标人填写，如不能详列，也可只列暂定金额总额，投标人应将上述暂列金额计入投标总价中。
表—12—1

## 表-12-2 材料(工程设备)暂估价及调整表
材料（工程设备）暂估单价及调整表
工程名称：装饰改造工程 | [8 empty] | 第 1 页 共 1 页
序 号 | 材料(工程设备) 名称、规格、型号 | 计量 单位 | 数 量 |  | 暂 估(元) |  | 确 认(元) |  |  | 差 额±(元) |  | 备 注
|  |  | 暂 估 | 确 认 | 单 价 | 合 价 | 单 价 | 合 价 |  | 单 价 | 合 价
合 计
注：此表由招标人填写“暂估单价”，并在备注栏说明暂估价的材料、工程设备拟用在那些清单项目上，投标人应将上述材料、工程设备暂估单价计入工程量清单综合单价报价中。
表—12—2

## 表-12-3 专业工程暂估价及结算价表
专业工程暂估价及结算价表
工程名称：装饰改造工程 | [5 empty] | 第 1 页 共 1 页
序号 | 工 程 名 称 | 工 程 内 容 | 暂估金额 （元） | 结算金额 (元) | 差额±(元) |  | 备 注
合 计 |  |  | 0.00 |  |  |  | —
注：此表“暂估金额”由招标人填写，投标人应将“暂估金额”计入投标总价中。结算时按合同约定结算金额填写。
表—12—3

## 表-12-4 计日工表
计 日 工 表
工程名称：装饰改造工程 | [5 empty] | 第 1 页 共 1 页
编号 | 项 目 名 称 | 单位 | 暂定数量 | 实际数量 | 综合单价 (元) |  | 合 价(元)
[7 empty] | 暂 定 | 实 际
一 | 人工
1
人工小计
二 | 材料
1
材料小计
三 | 施工机械
1
施工机械小计
四、企业管理费和利润
总 计
注：此表项目名称、暂定数量由招标人填写，编制招标控制价时，单价由招标人按有关计价规定确定；投标时，单价由投标人自主报价，按暂定数量计算合价计入投标总价中。结算时，按发承包双方确认的实际数量计算合价。
表—12—4

## 表-12-5 总承包服务费计价表
总承包服务费计价表
工程名称：装饰改造工程 |  |  |  |  | 第 1 页 共 1 页
序号 | 项 目 名 称 | 项目价值（元） | 服务内容 | 计算基础 |  | 费率(%) | 金 额(元)
| 合 计 | - | - |  |  | -
注：此表项目名称、服务内容由招标人填写，编制招标控制价时，费率及金额由招标人按有关计价规定确定；投标时，费率及金额由投标人自主报价，计入投标总价中。
表—12—5

## 表-13 规费、税金项目计价表
规费、税金项目计价表
工程名称：装饰改造工程 | [5 empty] | 第 1 页 共 1 页
序号 | 项 目 名 称 | 计 算 基 础 |  | 计算基数 | 计算费率 (%) |  | 金 额(元)
1 | 规费 | 定额规费+工程排污费+其他
1.1 | 定额规费 | 分部分项规费+单价措施规费
1.2 | 工程排污费
1.3 | 其他
2 | 增值税 | 不含税工程造价合计
合 计
编制人（造价人员）： |  |  | 复核人（造价工程师）：
表—13

## 表-14 主要材料价格表
主要材料价格表
工程名称： |  | 装饰改造工程 | [5 empty] | 第 1 页 共 1 页
序号 | 材料编码 |  | 材料名称 | 规格.型号等特殊要求 | 单位 | 数 量 | 单 价 |  | 合 价
1 | 03210593 |  | 铁件 | 综合 | kg | 8.8811
2 | 04170145@1 |  | 波形瓦 | 387mm*218mm | 千块 | 3.8844
3 | 07050101 |  | 陶瓷地砖 | 600*600 | m2 | 527.257
4 | 07050101@1 |  | 陶瓷地砖 | 综合（踢脚线） | m2 | 78.0104
5 | 07050166 |  | 面砖 | 200mm*300mm | m2 | 69.056
6 | 11010141@1 |  | 单扇套装平开实木门 | M1 1000*2500 | 樘 | 31
7 | 11010141@2 |  | 单扇套装平开实木门 | M2 1300*2500 | 樘 | 2
8 | 11010141@3 |  | 单扇套装平开实木门 | M4 700*2100 | 樘 | 2
9 | 11010146@1 |  | 双扇套装平开实木门 | M3 2700*2500 | 樘 | 1
10 | 11110221 |  | 塑钢推拉窗(含 | 5mm玻璃) | m2 | 29.7769
11 | 13010139 |  | 醇酸清漆 |  | kg | 138.5411
12 | 13030133 |  | 成品腻子粉 |  | kg | 3985.380252
13 | 13030157 |  | 仿瓷涂料 |  | kg | 2928.5057
14 | 13030237 |  | 聚氨酯甲乙涂料 |  | kg | 165.7055
15 | 13030359 |  | 真石漆 |  | kg | 2082.496
16 | 13330111@1 |  | 高分子自粘聚合物沥青防水垫层 |  | m2 | 248.8465
17 | 14030121 |  | 汽油 | 综合 | kg | 79.29
18 | 14410181 |  | 硅酮耐候密封胶 |  | kg | 31.0959
19 | 80010543 |  | 干混抹灰砂浆 | DP M10 | m3 | 32.9128
20 | 80010751 |  | 干混地面砂浆 | DS M20 | m3 | 10.6345