## 工程量清单报价表 按分组（含设备费横向）
工程量清单报价表
分组编号: |  | 分组名称： |  | 第六标段
编号 | 工程项目及名称 | 单位 | 数量 | 建安费 |  | 设备费 |  | 合计 |  | 备注
|  |  |  | 单价(元) | 合价(元) | 单价(元) | 合计(元) | 单价(元) | 合计(元)
| 第六标段 |  |  |  | 382582.02 |  | 1132290 |  | 1514872.02
| 地埋电缆线（刘庄、大何、上坡、谷庄） |  |  |  | 382582.02 |  | 1132290 |  | 1514872.02
壹 | 第一部分 建筑工程 |  |  |  | 212635.02 |  |  |  | 212635.02
一 | 地埋电缆电网敷设 | m | 69000 | 3.08 | 212635.02 |  |  | 3.08 | 212635.02
1 | 沟槽土方开挖 | m3 | 20700 | 3.15 | 65205 |  |  | 3.15 | 65205
2 | 沟槽土方回填 | m3 | 20700 | 5.13 | 106191 |  |  | 5.13 | 106191
3 | 地埋线标识桩 | 个 | 138 | 15.54 | 2144.52 |  |  | 15.54 | 2144.52
4 | 地理线顶管施工 | m | 150 | 260.63 | 39094.5 |  |  | 260.63 | 39094.5
贰 | 第二部分 机电设备安装工程 |  |  |  | 169947 |  | 1132290 |  | 1302237
一 | 低压地埋电缆敷设 |  |  |  | 169947 |  | 1132290 |  | 1302237
1 | (YJLV22-4×25mm2)低压电缆 | m | 20700 | 2.33 | 48231 | 15.5 | 320850 | 17.83 | 369081
2 | (YJLV22-4×35mm2)低压电缆 | m | 48300 | 2.52 | 121716 | 16.8 | 811440 | 19.32 | 933156
合计 |  |  |  | 382582.02 |  | 1132290 |  | 1514872.02
第12页/共49页
工程量清单报价表
分组编号: |  | 分组名称： |  | 第七标段
编号 | 工程项目及名称 | 单位 | 数量 | 建安费 |  | 设备费 |  | 合计 |  | 备注
|  |  |  | 单价(元) | 合价(元) | 单价(元) | 合计(元) | 单价(元) | 合计(元)
| 第七标段 |  |  |  | 433092.96 |  | 1427670 |  | 1860762.96
| 地埋电缆线（赵堂、沟张、双塔寺、史楼） |  |  |  | 433092.96 |  | 1427670 |  | 1860762.96
壹 | 第一部分 建筑工程 |  |  |  | 218811.96 |  |  |  | 218811.96
一 | 地埋电缆电网敷设 | m | 87000 | 2.52 | 218811.96 |  |  | 2.52 | 218811.96
1 | 沟槽土方开挖 | m3 | 26100 | 3.15 | 82215 |  |  | 3.15 | 82215
2 | 沟槽土方回填 | m3 | 26100 | 5.13 | 133893 |  |  | 5.13 | 133893
3 | 地埋线标识桩 | 个 | 174 | 15.54 | 2703.96 |  |  | 15.54 | 2703.96
贰 | 第二部分 机电设备安装工程 |  |  |  | 214281 |  | 1427670 |  | 1641951
一 | 低压地埋电缆敷设 |  |  |  | 214281 |  | 1427670 |  | 1641951
1 | (YJLV22-4×25mm2)低压电缆 | m | 26100 | 2.33 | 60813 | 15.5 | 404550 | 17.83 | 465363
2 | (YJLV22-4×35mm2)低压电缆 | m | 60900 | 2.52 | 153468 | 16.8 | 1023120 | 19.32 | 1176588
合计 |  |  |  | 433092.96 |  | 1427670 |  | 1860762.96
第13页/共49页