## 第1页
单 价 分 析 表
细目号: 404-1
细目名称: 干处挖土方（挖方、回填） | [7 empty] | 计量单位: m3 |  | 数量: 74.00 |  | 单价: 46.27 |  | 货币单位: 人民币 元
序 号 | 工程项目 |  |  |  | 人工挖基坑土、石方
| 工程细目 |  |  |  | 人工挖基坑深3m内干处土
| 定额单位 |  |  |  | 1000m3
| 工程数量 |  |  |  | 0.087
| 定额表号 |  |  |  | 4～1～1～1
| 工料机名称 |  | 单位 | 单价(元) | 定额 | 数量 | 金额
1 | 人工 |  | 工日 | 53.870 | 448.300 | 39.002 | 2101
1999 | 基价 |  | 元 | 1.000 | 22056.000 | 1918.872 | 1919
| 其他材料费 |  | 元 |  |  |  | 0.00
| 其他机械使用费 |  | 元 |  |  |  | 0.00
| 其他工程费 | I | 元 |  | 3.69% |  | 78.00
|  | II | 元 |  |  |  | 0.00
| 间接费 | 规费 | 元 |  | 35.00% |  | 735.00
|  | 企业管理费 | 元 |  | 0.42% |  | 9.00
| 利润 |  | 元 |  | 7.42% |  | 162.00
| 税金 |  | 元 |  | 11% |  | 339.00
| 合计 |  | 元 |  |  |  | 3424.00
| 单位单价 |  | 元 |  |  |  | 39356.32
| 每m3单价 |  | 元 |  |  |  | 46.27
[10 empty] | 第 1 页 |  | 共 9 页
单 价 分 析 表
细目号: 415-3
细目名称: 粉刷层 | [7 empty] | 计量单位: m2 |  | 数量: 625.00 |  | 单价: 13.35 |  | 货币单位: 人民币 元
序 号 | 工程项目 |  |  |  | 水泥砂浆勾缝及抹面
| 工程细目 |  |  |  | 水泥砂浆抹面(厚2cm)
| 定额单位 |  |  |  | 100m2
| 工程数量 |  |  |  | 6.245
| 定额表号 |  |  |  | 4～11～6～17
| 工料机名称 |  | 单位 | 单价(元) | 定额 | 数量 | 金额
1 | 人工 |  | 工日 | 53.870 | 5.500 | 34.348 | 1850
832 | 32.5级水泥 |  | t | 360.000 | 0.837 | 5.227 | 1882
866 | 水 |  | m3 | 3.480 | 15.000 | 93.675 | 326
899 | 中（粗）砂 |  | m3 | 120.000 | 2.780 | 17.361 | 2083
1999 | 基价 |  | 元 | 1.000 | 713.000 | 4452.685 | 4453
| 其他材料费 |  | 元 |  |  |  | 0.00
| 其他机械使用费 |  | 元 |  |  |  | 0.00
| 其他工程费 | I | 元 |  | 3.69% |  | 227.00
|  | II | 元 |  |  |  | 0.00
| 间接费 | 规费 | 元 |  | 35.00% |  | 648.00
|  | 企业管理费 | 元 |  | 0.42% |  | 27.00
| 利润 |  | 元 |  | 7.42% |  | 475.00
| 税金 |  | 元 |  | 11% |  | 827.00
| 合计 |  | 元 |  |  |  | 8345.00
| 单位单价 |  | 元 |  |  |  | 1336.27
| 每m2单价 |  | 元 |  |  |  | 13.35
[10 empty] | 第 2 页 |  | 共 9 页
单 价 分 析 表
细目号: 605-4
细目名称: 防撞墩夜光漆 | [7 empty] | 计量单位: m2 |  | 数量: 625.00 |  | 单价: 41.35 |  | 货币单位: 人民币 元
序 号 | 工程项目
| 工程细目 |  |  |  | 防撞墩夜光漆
| 定额单位 |  |  |  | m2
| 工程数量 |  |  |  | 625.000
定额表号
| 工料机名称 |  | 单位 | 单价(元) | 定额 | 数量 | 金额
1999 | 基价 |  | 元 | 1.000 | 41.350 | 625.000 | 25844
| 其他材料费 |  | 元 |  |  |  | 0.00
| 其他机械使用费 |  | 元 |  |  |  | 0.00
| 其他工程费 | I | 元 |  |  |  | 0.00
|  | II | 元 |  |  |  | 0.00
| 间接费 | 规费 | 元 |  |  |  | 0.00
|  | 企业管理费 | 元 |  |  |  | 0.00
| 利润 |  | 元 |  |  |  | 0.00
| 税金 |  | 元 |  |  |  | 0.00
| 合计 |  | 元 |  |  |  | 0.00
| 单位单价 |  | 元 |  |  |  | 0.00
| 每m2单价 |  | 元 |  |  |  | 0.00
[10 empty] | 第 3 页 |  | 共 9 页
单 价 分 析 表
细目号: 602-1
细目名称: 混凝土护栏(护墙、立柱) | [7 empty] | 计量单位: 个 |  | 数量: 500.00 |  | 单价: 372.01 |  | 货币单位: 人民币 元
序 号 | 工程项目 |  |  |  | 预制、安装排架立柱 |  |  | 预制、安装排架立柱 |  |  | 预制、安装排架立柱 |  |  | 平板拖车运输
| 工程细目 |  |  |  | 预制排架立柱混凝土 |  |  | 预制排架立柱钢筋 |  |  | 安装排架立柱 |  |  | 重10t内龙门架装车1km
| 定额单位 |  |  |  | 10m3 |  |  | 1t |  |  | 10m3 |  |  | 100m3
| 工程数量 |  |  |  | 9.800 |  |  | 6.350 |  |  | 9.800 |  |  | 1.000
| 定额表号 |  |  |  | 4～7～2～1 |  |  | 4～7～2～2 |  |  | 4～7～2～3 |  |  | 4～8～4～1
| 工料机名称 |  | 单位 | 单价(元) | 定额 | 数量 | 金额 | 定额 | 数量 | 金额 | 定额 | 数量 | 金额 | 定额 | 数量 | 金额
1 | 人工 |  | 工日 | 53.870 | 31.000 | 303.800 | 16366 | 6.800 | 43.180 | 2326 | 34.800 | 341.040 | 18372 | 9.800 | 9.800 | 528
101 | 原木 |  | m3 | 1600.000 | [6 empty] | 0.276 | 2.705 | 4328
102 | 锯材 |  | m3 | 2086.000 | 0.406 | 3.979 | 8300 | [6 empty] | 0.298 | 0.298 | 622
111 | 光圆钢筋 |  | t | 4020.000 |  |  |  | 0.088 | 0.559 | 2246
112 | 带肋钢筋 |  | t | 4020.000 |  |  |  | 0.937 | 5.950 | 23919
231 | 电焊条 |  | kg | 4.900 | [6 empty] | 15.200 | 148.960 | 730
651 | 铁件 |  | kg | 5.500 | 15.100 | 147.980 | 814 |  |  |  | 1.500 | 14.700 | 81 | 4.200 | 4.200 | 23
653 | 铁钉 |  | kg | 5.000 | 5.800 | 56.840 | 284
655 | 8~12号铁丝 |  | kg | 6.000 | [6 empty] | 30.200 | 295.960 | 1776
656 | 20~22号铁丝 |  | kg | 5.470 |  |  |  | 4.200 | 26.670 | 146
832 | 32.5级水泥 |  | t | 360.000 | 4.101 | 40.190 | 14468 |  |  |  | 0.045 | 0.441 | 159
866 | 水 |  | m3 | 3.480 | 16.000 | 156.800 | 546
899 | 中（粗）砂 |  | m3 | 120.000 | 4.650 | 45.570 | 5468 |  |  |  | 0.070 | 0.686 | 82
951 | 碎石（2cm） |  | m3 | 100.000 | 7.980 | 78.204 | 7820
996 | 其它材料费 |  | 元 | 1.000 | 25.700 | 251.860 | 252 | [6 empty] | 10.800 | 10.800 | 11
1393 | 20t平板拖车组 |  | 台班 | 767.510 | [9 empty] | 2.250 | 2.250 | 1727
1499 | 30kN以内单筒慢动电动卷扬机 |  | 台班 | 98.510 | [6 empty] | 8.180 | 80.164 | 7897
1500 | 50kN以内单筒慢动电动卷扬机 |  | 台班 | 114.750 | [9 empty] | 3.850 | 3.850 | 442
1726 | 32KV·A交流电弧焊机 |  | 台班 | 128.600 | [6 empty] | 0.600 | 5.880 | 756
1745 | 75KV·A交流对焊机 |  | 台班 | 176.430 |  |  |  | 0.180 | 1.143 | 202
[10 empty] | 第 4 页 |  | 共 9 页
单 价 分 析 表
细目号: 602-1
细目名称: 混凝土护栏(护墙、立柱) | [7 empty] | 计量单位: 个 |  | 数量: 500.00 |  | 单价: 372.01 |  | 货币单位: 人民币 元
序 号 | 工程项目 |  |  |  | 预制、安装排架立柱 |  |  | 预制、安装排架立柱 |  |  | 预制、安装排架立柱 |  |  | 平板拖车运输
| 工程细目 |  |  |  | 预制排架立柱混凝土 |  |  | 预制排架立柱钢筋 |  |  | 安装排架立柱 |  |  | 重10t内龙门架装车1km
| 定额单位 |  |  |  | 10m3 |  |  | 1t |  |  | 10m3 |  |  | 100m3
| 工程数量 |  |  |  | 9.800 |  |  | 6.350 |  |  | 9.800 |  |  | 1.000
| 定额表号 |  |  |  | 4～7～2～1 |  |  | 4～7～2～2 |  |  | 4～7～2～3 |  |  | 4～8～4～1
| 工料机名称 |  | 单位 | 单价(元) | 定额 | 数量 | 金额 | 定额 | 数量 | 金额 | 定额 | 数量 | 金额 | 定额 | 数量 | 金额
1998 | 小型机具使用费 |  | 元 | 1.000 | 11.100 | 108.780 | 109 | 16.100 | 102.235 | 102 | 6.600 | 64.680 | 65 | 13.400 | 13.400 | 13
1999 | 基价 |  | 元 | 1.000 | 4255.000 | 41699.000 | 41699 | 3879.000 | 24631.650 | 24632 | 3071.000 | 30095.800 | 30096 | 2794.000 | 2794.000 | 2794
| 其他材料费 |  | 元 |  |  |  | 0.00 |  |  | 0.00 |  |  | 0.00 |  |  | 0.00
| 其他机械使用费 |  | 元 |  |  |  | 0.00 |  |  | 0.00 |  |  | 0.00 |  |  | 0.00
| 其他工程费 | I | 元 |  | 3.69% |  | 2008.00 | 3.30% |  | 955.00 | 3.69% |  | 1264.00 | 1.35% |  | 45.00
|  | II | 元 |  |  |  | 0.00 |  |  | 0.00 |  |  | 0.00 |  |  | 0.00
| 间接费 | 规费 | 元 |  | 35.00% |  | 5728.00 | 35.00% |  | 814.00 | 35.00% |  | 6430.00 | 35.00% |  | 185.00
|  | 企业管理费 | 元 |  | 0.42% |  | 237.00 | 0.59% |  | 176.00 | 0.42% |  | 149.00 | 0.26% |  | 9.00
| 利润 |  | 元 |  | 7.42% |  | 4205.00 | 7.42% |  | 2231.00 | 7.42% |  | 2646.00 | 7.42% |  | 254.00
| 税金 |  | 元 |  | 11% |  | 7327.00 | 11% |  | 3643.00 | 11% |  | 4921.00 | 11% |  | 424.00
| 合计 |  | 元 |  |  |  | 73933.00 |  |  | 36760.00 |  |  | 49655.00 |  |  | 4283.00
| 单位单价 |  | 元 |  |  |  | 7544.18 |  |  | 5788.98 |  |  | 5066.84 |  |  | 4283.00
| 每个单价 |  | 元 |  |  |  | 147.87 |  |  | 73.52 |  |  | 99.31 |  |  | 8.57
[10 empty] | 第 5 页 |  | 共 9 页
单 价 分 析 表
细目号: 602-1
细目名称: 混凝土护栏(护墙、立柱) | [7 empty] | 计量单位: 个 |  | 数量: 500.00 |  | 单价: 372.01 |  | 货币单位: 人民币 元
序 号 | 工程项目 |  |  |  | 预制木模板工作
| 工程细目 |  |  |  | 预制木模板方桩、立柱
| 定额单位 |  |  |  | 10m2模板接触面积
| 工程数量 |  |  |  | 80.000
| 定额表号 |  |  |  | 4～12～4～3
| 工料机名称 |  | 单位 | 单价(元) | 定额 | 数量 | 金额
1 | 人工 |  | 工日 | 53.870 | 1.640 | 131.200 | 7068
101 | 原木 |  | m3 | 1600.000
102 | 锯材 |  | m3 | 2086.000 | 0.043 | 3.440 | 7176
111 | 光圆钢筋 |  | t | 4020.000
112 | 带肋钢筋 |  | t | 4020.000
231 | 电焊条 |  | kg | 4.900
651 | 铁件 |  | kg | 5.500 | 1.600 | 128.000 | 704
653 | 铁钉 |  | kg | 5.000 | 0.610 | 48.800 | 244
655 | 8~12号铁丝 |  | kg | 6.000
656 | 20~22号铁丝 |  | kg | 5.470
832 | 32.5级水泥 |  | t | 360.000
866 | 水 |  | m3 | 3.480
899 | 中（粗）砂 |  | m3 | 120.000
951 | 碎石（2cm） |  | m3 | 100.000
996 | 其它材料费 |  | 元 | 1.000 | 1.900 | 152.000 | 152
1393 | 20t平板拖车组 |  | 台班 | 767.510
1499 | 30kN以内单筒慢动电动卷扬机 |  | 台班 | 98.510
1500 | 50kN以内单筒慢动电动卷扬机 |  | 台班 | 114.750
1726 | 32KV·A交流电弧焊机 |  | 台班 | 128.600
1745 | 75KV·A交流对焊机 |  | 台班 | 176.430
[10 empty] | 第 6 页 |  | 共 9 页
单 价 分 析 表
细目号: 602-1
细目名称: 混凝土护栏(护墙、立柱) | [7 empty] | 计量单位: 个 |  | 数量: 500.00 |  | 单价: 372.01 |  | 货币单位: 人民币 元
序 号 | 工程项目 |  |  |  | 预制木模板工作
| 工程细目 |  |  |  | 预制木模板方桩、立柱
| 定额单位 |  |  |  | 10m2模板接触面积
| 工程数量 |  |  |  | 80.000
| 定额表号 |  |  |  | 4～12～4～3
| 工料机名称 |  | 单位 | 单价(元) | 定额 | 数量 | 金额
1998 | 小型机具使用费 |  | 元 | 1.000 | 0.400 | 32.000 | 32
1999 | 基价 |  | 元 | 1.000 | 152.000 | 12160.000 | 12160
| 其他材料费 |  | 元 |  |  |  | 0.00
| 其他机械使用费 |  | 元 |  |  |  | 0.00
| 其他工程费 | I | 元 |  | 1.35% |  | 208.00
|  | II | 元 |  |  |  | 0.00
| 间接费 | 规费 | 元 |  | 35.00% |  | 2474.00
|  | 企业管理费 | 元 |  | 0.26% |  | 41.00
| 利润 |  | 元 |  | 7.42% |  | 1159.00
| 税金 |  | 元 |  | 11% |  | 2118.00
| 合计 |  | 元 |  |  |  | 21376.00
| 单位单价 |  | 元 |  |  |  | 267.20
| 每个单价 |  | 元 |  |  |  | 42.75
[10 empty] | 第 7 页 |  | 共 9 页
单 价 分 析 表
细目号: 602-2
细目名称: 护墙 | [7 empty] | 计量单位: m |  | 数量: 10.00 |  | 单价: 138.30 |  | 货币单位: 人民币 元
序 号 | 工程项目 |  |  |  | 浆砌青(红)砖 |  |  | 水泥砂浆勾缝及抹面
| 工程细目 |  |  |  | 青(红)砖栏杆 |  |  | 水泥砂浆抹面(厚2cm) |  |  | 涂料
| 定额单位 |  |  |  | 10m3 |  |  | 100m2 |  |  | m2
| 工程数量 |  |  |  | 0.125 |  |  | 0.125 |  |  | 12.400
| 定额表号 |  |  |  | 4～5～7～5 |  |  | 4～11～6～17
| 工料机名称 |  | 单位 | 单价(元) | 定额 | 数量 | 金额 | 定额 | 数量 | 金额 | 定额 | 数量 | 金额
1 | 人工 |  | 工日 | 53.870 | 23.500 | 2.938 | 158 | 5.500 | 0.688 | 37
832 | 32.5级水泥 |  | t | 360.000 | 0.585 | 0.073 | 26 | 0.837 | 0.105 | 38
866 | 水 |  | m3 | 3.480 | 23.000 | 2.875 | 10 | 15.000 | 1.875 | 7
877 | 青（红）砖 |  | 千块 | 450.000 | 5.310 | 0.664 | 299
899 | 中（粗）砂 |  | m3 | 120.000 | 2.900 | 0.363 | 44 | 2.780 | 0.348 | 42
996 | 其它材料费 |  | 元 | 1.000 | 10.900 | 1.363 | 1
1998 | 小型机具使用费 |  | 元 | 1.000 | 5.000 | 0.625 | 1
1999 | 基价 |  | 元 | 1.000 | 2671.000 | 333.875 | 334 | 713.000 | 89.125 | 89 | 39.000 | 483.600 | 484
| 其他材料费 |  | 元 |  |  |  | 0.00 |  |  | 0.00 |  |  | 0.00
| 其他机械使用费 |  | 元 |  |  |  | 0.00 |  |  | 0.00 |  |  | 0.00
| 其他工程费 | I | 元 |  | 3.69% |  | 20.00 | 3.69% |  | 5.00 | 2.16% |  | 0.00
|  | II | 元 |  |  |  | 0.00 |  |  | 0.00 |  |  | 0.00
| 间接费 | 规费 | 元 |  | 35.00% |  | 55.00 | 35.00% |  | 13.00 | 35.00% |  | 0.00
|  | 企业管理费 | 元 |  | 0.42% |  | 2.00 | 0.42% |  | 1.00 | 0.25% |  | 0.00
| 利润 |  | 元 |  | 7.42% |  | 42.00 | 7.42% |  | 10.00 |  |  | 0.00
| 税金 |  | 元 |  | 11% |  | 72.00 | 11% |  | 17.00 |  |  | 0.00
| 合计 |  | 元 |  |  |  | 730.00 |  |  | 169.00 |  |  | 484.00
| 单位单价 |  | 元 |  |  |  | 5840.00 |  |  | 1352.00 |  |  | 39.03
| 每m单价 |  | 元 |  |  |  | 73.00 |  |  | 16.90 |  |  | 48.40
[10 empty] | 第 8 页 |  | 共 9 页
单 价 分 析 表
细目号:
细目名称: 投标报价 | [7 empty] | 计量单位: |  | 数量: 1.00 |  | 单价: 225000.00 |  | 货币单位: 人民币 元
序 号 | 工程项目
| 工程细目 |  |  |  | 投标报价
定额单位
| 工程数量 |  |  |  | 1.000
定额表号
| 工料机名称 |  | 单位 | 单价(元) | 定额 | 数量 | 金额
1999 | 基价 |  | 元 | 1.000 | 225000.000 | 225000.000 | 225000
| 其他材料费 |  | 元 |  |  |  | 0.00
| 其他机械使用费 |  | 元 |  |  |  | 0.00
| 其他工程费 | I | 元 |  |  |  | 0.00
|  | II | 元 |  |  |  | 0.00
| 间接费 | 规费 | 元 |  |  |  | 0.00
|  | 企业管理费 | 元 |  |  |  | 0.00
| 利润 |  | 元 |  |  |  | 0.00
| 税金 |  | 元 |  |  |  | 0.00
| 合计 |  | 元 |  |  |  | 225000.00
| 单位单价 |  | 元 |  |  |  | 225000.00
|  |  | 元 |  |  |  | 225000.00
[10 empty] | 第 9 页 |  | 共 9 页