## 表 04 投标报价汇总表
投标报价汇总表
工程名称:禹州市花石镇刘垌村饮水配套工程
组号 | 分组工程名称 |  | 报价金额(元)
一 | 分部分项工程费 |  | 202442.63
二 | 措施项目费 |  | 0
三 | 计日工 |  | 0
四 | 其他项目 |  | 0
合计 (A):202442.63 元
投 标 人:
法定代表人(或委托代理人):

## 补充表 02 已标价的工程量清单
工程量清单
工程名称:禹州市花石镇刘垌村饮水配套工程
项目编号 | 项目名称 | 单位 | 估算数量 | 投标报价 |  | 备注
|  |  |  | 单价(元) | 合价(元)
一 | 建筑工程 |  | 0 | 0 | 197114.63
（一） | 50m3钢筋混凝土水池 | 座 | 2 | 50066.82 | 100133.63
1 | 挖土方埋深2m（暂按土石各占50%） | m3 | 196.4549 | 5.31 | 1043.15
2 | 回填方 | m3 | 98.23 | 18.16 | 1783.86
3 | C15混凝土垫层 | m3 | 4.8807 | 760.68 | 3712.12
4 | C25混凝土池底 | m3 | 10.3073 | 754.87 | 7782.71
5 | C25混凝土池壁 | m3 | 28.8 | 754.87 | 21740.26
6 | C25混凝土池顶 | m3 | 5.4756 | 754.87 | 4136.69
7 | 钢筋 | t | 6.154 | 6855.95 | 42164.09
8 | 相关配件 | 套 | 2 | 721.5 | 1443
9 | 池底粉刷 | m2 | 30.42 | 25.53 | 776.62
10 | 池壁粉刷 | m2 | 109.2 | 25.53 | 2787.88
11 | 模板制作、安装、拆除 | m2 | 260.052 | 49.08 | 12763.25
（二） | 配套管线及地埋线 | 项 | 1 | 96981 | 96981
（1） | 上水管 | m | 460 | 59.05 | 27165.14
1 | 土方开挖 | m3 | 70 | 5.31 | 371.7
2 | C20混凝土支墩(规格800*800*800） | 个 | 4 | 370.66 | 1482.64
3 | 上水管DN50镀锌钢管 | m | 460 | 52.26 | 24039.6
4 | 土方回填 | m3 | 70 | 18.16 | 1271.2
（2） | 下水管 | m | 2680 | 26.05 | 69815.86
投 标 人:
法定代表人(或委托代理人):
工程量清单
工程名称:禹州市花石镇刘垌村饮水配套工程
项目编号 | 项目名称 | 单位 | 估算数量 | 投标报价 |  | 备注
|  |  |  | 单价(元) | 合价(元)
1 | 土方开挖 | m3 | 938 | 5.31 | 4980.78
2 | 土方回填 | m3 | 938 | 18.16 | 17034.08
3 | Ф63PE管 | m | 1450 | 19.12 | 27724
4 | Ф50PE管 | m | 800 | 15.91 | 12728
5 | Ф32PE管 | m | 230 | 7.98 | 1835.4
6 | Ф25PE管 | m | 200 | 5.59 | 1118
7 | Ф63减压阀 | 个 | 4 | 999 | 3996
8 | Ф50三通阀门 | 个 | 2 | 199.8 | 399.6
二 | 机电设备及安装 |  | 0 | 0 | 0
三 | 金属结构设备及安装 |  | 0 | 0 | 0
四 | 施工临时工程 |  | 0 | 0 | 5328
1 | 施工临时工程 | 项 | 1 | 5328 | 5328

## 表 08-1 单价分析表(定额单位)
单价分析表
项目编号: | 1
单价名称: | 挖土方埋深2m（暂按土石各占50%）
工作内容: | [10002]人工挖一般土方 土类级别Ⅲ
单 价: | 5.31 | 元/m3 |  | 分析单位 | 100m3
序号 | 项目名称 | 单位 | 数量 | 单价(元) | 合价(元) | 备注
一 | 直接工程费 |  |  |  | 425.7918
(一) | 直接费 |  | 0 |  | 406.6784
1 | 人工费 |  |  |  | 387.3131
1.1 | 工长 | 工时 | 1.6 | 9.27 | 14.832
1.2 | 初级工 | 工时 | 80.3 | 4.64 | 372.592
2 | 材料费 |  |  |  | 19.3653
2.1 | 其他(或零星)材料费 | 元 | 0 | 0 | 19.3653
3 | 机械费 |  |  |  | 0
(二) | 其他直接费 | 元 | 406.6789 | 4.7% | 19.1134
二 | 间接费 | 元 | 425.7923 | 5% | 21.2899
三 | 利润 | 元 | 447.0823 | 7% | 31.2962
四 | 未计价装置性材料费 | 元 |  |  | 0
五 | 材料价差 | 元 |  |  | 0
六 | 税金 | 元 | 478.3785 | 11% | 52.6218
七 | 合计 | 元 |  |  | 531
投 标 人:
法定代表人(或委托代理人):
单价分析表
项目编号: | 2
单价名称: | 回填方
工作内容: | [10494]建筑物回填土石 机械夯实(土方回填)
单 价: | 18.16 | 元/m3 |  | 分析单位 | 100m3实方
序号 | 项目名称 | 单位 | 数量 | 单价(元) | 合价(元) | 备注
一 | 直接工程费 |  |  |  | 1456.198
(一) | 直接费 |  | 0 |  | 1390.8287
1 | 人工费 |  |  |  | 1093.1584
1.1 | 工长 | 工时 | 4.6 | 9.27 | 42.642
1.2 | 初级工 | 工时 | 226.4 | 4.64 | 1050.496
1.3 | 其他人工费 | 元 | 0 | 0 | 0.02037
2 | 材料费 |  |  |  | 66.2305
2.1 | 其他(或零星)材料费 | 元 | 0 | 0 | 66.2305
3 | 机械费 |  |  |  | 231.4398
3.1 | 蛙式夯实机 2.8kw | 台时 | 14.4 | 16.0719 | 231.4354
(二) | 其他直接费 | 元 | 1390.8287 | 4.7% | 65.3693
二 | 间接费 | 元 | 1456.198 | 5% | 72.8101
三 | 利润 | 元 | 1529.0081 | 7% | 107.0315
四 | 未计价装置性材料费 | 元 |  |  | 0
五 | 材料价差 | 元 |  |  | 0
六 | 税金 | 元 | 1636.0395 | 11% | 179.9647
七 | 合计 | 元 |  |  | 1816
投 标 人:
法定代表人(或委托代理人):
单价分析表
项目编号: | 3
单价名称: | C15混凝土垫层
工作内容: | [40062换]底板 垫层~换:纯混凝土C15 2级配 粒径40 水泥32.5 水灰比0.65 [40252]机动翻斗车运混凝土 运距100m [40228]搅拌机拌制混凝土 搅拌机出料0.8m3
单 价: | 760.68 | 元/m3 |  | 分析单位 | 100m3
序号 | 项目名称 | 单位 | 数量 | 单价(元) | 合价(元) | 备注
一 | 直接工程费 |  |  |  | 59029.0831
(一) | 直接费 |  | 0 |  | 56379.2606
1 | 人工费 |  |  |  | 7979.5698
1.1 | 工长 | 工时 | 32.2 | 9.27 | 298.494
1.2 | 高级工 | 工时 | 42.7 | 8.57 | 365.939
1.3 | 中级工 | 工时 | 696.928 | 6.62 | 4613.6634
1.4 | 初级工 | 工时 | 582.218 | 4.64 | 2701.4915
2 | 材料费 |  |  |  | 46893.9813
2.1 | 纯混凝土C15 2级配 粒径40 水泥32.5 水灰比0.65 | m3 | 103 | 450 | 46350
2.2 | 水 | m3 | 120 | 2 | 240
2.3 | 其他(或零星)材料费 | 元 | 0 | 0 | 303.9813
3 | 机械费 |  |  |  | 1505.7095
3.1 | 振动器 1.1kw | 台时 | 40.05 | 1.9444 | 77.8732
3.2 | 风(砂)水枪 6m3/min | 台时 | 22 | 29.0368 | 638.8096
3.3 | 机动翻斗车 1t | 台时 | 19.9305 | 20.6804 | 412.1707
3.4 | 混凝土搅拌机 0.8m3 | 台时 | 8.8992 | 32.2253 | 286.7794
3.5 | 胶轮车 | 台时 | 85.49 | 0.8022 | 68.5801
3.6 | 其他机械费 | 元 | 0 | 0 | 21.4965
(二) | 其他直接费 | 元 | 56379.2196 | 4.7% | 2649.8225
二 | 间接费 | 元 | 59029.0421 | 8.5% | 5017.4538
三 | 利润 | 元 | 64046.496 | 7% | 4483.2762
四 | 未计价装置性材料费 | 元 |  |  | 0
五 | 材料价差 | 元 |  |  | 0
六 | 税金 | 元 | 68529.7722 | 11% | 7538.2606
七 | 合计 | 元 |  |  | 76068
投 标 人:
法定代表人(或委托代理人):
单价分析表
项目编号: | 4
单价名称: | C25混凝土池底
工作内容: | [40058换]底板 厚度≤50cm~换:纯混凝土C25 2级配 粒径40 水泥32.5 水灰比0.5 [40252]机动翻斗车运混凝土 运距100m [40228]搅拌机拌制混凝土 搅拌机出料0.8m3
单 价: | 754.87 | 元/m3 |  | 分析单位 | 100m3
序号 | 项目名称 | 单位 | 数量 | 单价(元) | 合价(元) | 备注
一 | 直接工程费 |  |  |  | 58578.1439
(一) | 直接费 |  | 0 |  | 55948.5658
1 | 人工费 |  |  |  | 5498.9512
1.1 | 工长 | 工时 | 19.6 | 9.27 | 181.692
1.2 | 高级工 | 工时 | 26.1 | 8.57 | 223.677
1.3 | 中级工 | 工时 | 477.628 | 6.62 | 3161.8974
1.4 | 初级工 | 工时 | 416.318 | 4.64 | 1931.7155
2 | 材料费 |  |  |  | 48964.2397
2.1 | 纯混凝土C25 2级配 粒径40 水泥32.5 水灰比0.5 | m3 | 103 | 470 | 48410
2.2 | 水 | m3 | 120 | 2 | 240
2.3 | 其他(或零星)材料费 | 元 | 0 | 0 | 314.2397
3 | 机械费 |  |  |  | 1485.3749
3.1 | 振动器 1.1kw | 台时 | 40.05 | 1.9444 | 77.8732
3.2 | 风(砂)水枪 6m3/min | 台时 | 21.32 | 29.0368 | 619.0646
3.3 | 机动翻斗车 1t | 台时 | 19.9305 | 20.6804 | 412.1707
3.4 | 混凝土搅拌机 0.8m3 | 台时 | 8.8992 | 32.2253 | 286.7794
3.5 | 胶轮车 | 台时 | 85.49 | 0.8022 | 68.5801
3.6 | 其他机械费 | 元 | 0 | 0 | 20.9069
(二) | 其他直接费 | 元 | 55948.5658 | 4.7% | 2629.5781
二 | 间接费 | 元 | 58578.1439 | 8.5% | 4979.1383
三 | 利润 | 元 | 63557.2822 | 7% | 4449.0152
四 | 未计价装置性材料费 | 元 |  |  | 0
五 | 材料价差 | 元 |  |  | 0
六 | 税金 | 元 | 68006.2974 | 11% | 7480.6958
七 | 合计 | 元 |  |  | 75487
投 标 人:
法定代表人(或委托代理人):
单价分析表
项目编号: | 5
单价名称: | C25混凝土池壁
工作内容: | [40058换]底板 厚度≤50cm~换:纯混凝土C25 2级配 粒径40 水泥32.5 水灰比0.5 [40252]机动翻斗车运混凝土 运距100m [40228]搅拌机拌制混凝土 搅拌机出料0.8m3
单 价: | 754.87 | 元/m3 |  | 分析单位 | 100m3
序号 | 项目名称 | 单位 | 数量 | 单价(元) | 合价(元) | 备注
一 | 直接工程费 |  |  |  | 58578.1643
(一) | 直接费 |  | 0 |  | 55948.5842
1 | 人工费 |  |  |  | 5498.9541
1.1 | 工长 | 工时 | 19.6 | 9.27 | 181.692
1.2 | 高级工 | 工时 | 26.1 | 8.57 | 223.677
1.3 | 中级工 | 工时 | 477.628 | 6.62 | 3161.8974
1.4 | 初级工 | 工时 | 416.318 | 4.64 | 1931.7155
2 | 材料费 |  |  |  | 48964.2629
2.1 | 纯混凝土C25 2级配 粒径40 水泥32.5 水灰比0.5 | m3 | 103 | 470 | 48410
2.2 | 水 | m3 | 120 | 2 | 240
2.3 | 其他(或零星)材料费 | 元 | 0 | 0 | 314.2629
3 | 机械费 |  |  |  | 1485.3673
3.1 | 振动器 1.1kw | 台时 | 40.05 | 1.9444 | 77.8732
3.2 | 风(砂)水枪 6m3/min | 台时 | 21.32 | 29.0368 | 619.0646
3.3 | 机动翻斗车 1t | 台时 | 19.9305 | 20.6804 | 412.1707
3.4 | 混凝土搅拌机 0.8m3 | 台时 | 8.8992 | 32.2253 | 286.7794
3.5 | 胶轮车 | 台时 | 85.49 | 0.8022 | 68.5801
3.6 | 其他机械费 | 元 | 0 | 0 | 20.8993
(二) | 其他直接费 | 元 | 55948.5842 | 4.7% | 2629.5801
二 | 间接费 | 元 | 58578.1643 | 8.5% | 4979.1443
三 | 利润 | 元 | 63557.3085 | 7% | 4449.0081
四 | 未计价装置性材料费 | 元 |  |  | 0
五 | 材料价差 | 元 |  |  | 0
六 | 税金 | 元 | 68006.3167 | 11% | 7480.6938
七 | 合计 | 元 |  |  | 75487
投 标 人:
法定代表人(或委托代理人):
单价分析表
项目编号: | 6
单价名称: | C25混凝土池顶
工作内容: | [40058换]底板 厚度≤50cm~换:纯混凝土C25 2级配 粒径40 水泥32.5 水灰比0.5 [40252]机动翻斗车运混凝土 运距100m [40228]搅拌机拌制混凝土 搅拌机出料0.8m3
单 价: | 754.87 | 元/m3 |  | 分析单位 | 100m3
序号 | 项目名称 | 单位 | 数量 | 单价(元) | 合价(元) | 备注
一 | 直接工程费 |  |  |  | 58578.2022
(一) | 直接费 |  | 0 |  | 55948.6164
1 | 人工费 |  |  |  | 5498.9515
1.1 | 工长 | 工时 | 19.6 | 9.27 | 181.692
1.2 | 高级工 | 工时 | 26.1 | 8.57 | 223.677
1.3 | 中级工 | 工时 | 477.628 | 6.62 | 3161.8974
1.4 | 初级工 | 工时 | 416.318 | 4.64 | 1931.7155
2 | 材料费 |  |  |  | 48964.2888
2.1 | 纯混凝土C25 2级配 粒径40 水泥32.5 水灰比0.5 | m3 | 103 | 470 | 48410
2.2 | 水 | m3 | 120 | 2 | 240
2.3 | 其他(或零星)材料费 | 元 | 0 | 0 | 314.2888
3 | 机械费 |  |  |  | 1485.376
3.1 | 振动器 1.1kw | 台时 | 40.05 | 1.9444 | 77.8732
3.2 | 风(砂)水枪 6m3/min | 台时 | 21.32 | 29.0368 | 619.0646
3.3 | 机动翻斗车 1t | 台时 | 19.9305 | 20.6804 | 412.1707
3.4 | 混凝土搅拌机 0.8m3 | 台时 | 8.8992 | 32.2253 | 286.7794
3.5 | 胶轮车 | 台时 | 85.49 | 0.8022 | 68.5801
3.6 | 其他机械费 | 元 | 0 | 0 | 20.9081
(二) | 其他直接费 | 元 | 55948.5981 | 4.7% | 2629.5858
二 | 间接费 | 元 | 58578.1839 | 8.5% | 4979.1365
三 | 利润 | 元 | 63557.3205 | 7% | 4449.0296
四 | 未计价装置性材料费 | 元 |  |  | 0
五 | 材料价差 | 元 |  |  | 0
六 | 税金 | 元 | 68006.35 | 11% | 7480.6938
七 | 合计 | 元 |  |  | 75487
投 标 人:
法定代表人(或委托代理人):
单价分析表
项目编号: | 7
单价名称: | 钢筋
工作内容: | [40444]钢筋制作与安装 数量
单 价: | 6855.95 | 元/t |  | 分析单位 | 1t
序号 | 项目名称 | 单位 | 数量 | 单价(元) | 合价(元) | 备注
一 | 直接工程费 |  |  |  | 5320.235
(一) | 直接费 |  | 0 |  | 5081.4089
1 | 人工费 |  |  |  | 709.6089
1.1 | 工长 | 工时 | 10.3 | 9.27 | 95.481
1.2 | 高级工 | 工时 | 28.8 | 8.57 | 246.816
1.3 | 中级工 | 工时 | 36 | 6.62 | 238.32
1.4 | 初级工 | 工时 | 27.8 | 4.64 | 128.992
2 | 材料费 |  |  |  | 4099.681
2.1 | 钢筋 | t | 1.02 | 3930 | 4008.6
2.2 | 铁丝 | kg | 4 | 4.5 | 18
2.3 | 电焊条 | kg | 7.22 | 4.5 | 32.49
2.4 | 其他(或零星)材料费 | 元 | 0 | 0 | 40.591
3 | 机械费 |  |  |  | 272.119
3.1 | 钢筋调直机 4-14kW | 台时 | 0.6 | 17.971 | 10.7826
3.2 | 风(砂)水枪 6m3/min | 台时 | 1.5 | 29.0368 | 43.5552
3.3 | 钢筋切断机 20kW | 台时 | 0.4 | 23.6636 | 9.4654
3.4 | 钢筋弯曲机 Φ6-40 | 台时 | 1.05 | 14.8721 | 15.6157
3.5 | 电焊机 交流 25kVA | 台时 | 10 | 10.9421 | 109.421
3.6 | 对焊机 电弧型150 | 台时 | 0.4 | 77.2213 | 30.8885
3.7 | 载重汽车 5t | 台时 | 0.45 | 82.7399 | 37.233
3.8 | 塔式起重机 10t | 台时 | 0.1 | 98.2239 | 9.8224
3.9 | 其他机械费 | 元 | 0 | 0 | 5.3352
(二) | 其他直接费 | 元 | 5081.4089 | 4.7% | 238.826
二 | 间接费 | 元 | 5320.235 | 8.5% | 452.22
三 | 利润 | 元 | 5772.455 | 7% | 404.072
四 | 未计价装置性材料费 | 元 |  |  | 0
五 | 材料价差 | 元 |  |  | 0
六 | 税金 | 元 | 6176.527 | 11% | 679.418
投 标 人:
法定代表人(或委托代理人):
单价分析表
七 | 合计 | 元 |  |  | 6855.95
投 标 人:
法定代表人(或委托代理人):
单价分析表
项目编号: | 8
单价名称: | 相关配件
工作内容: | [B-001]相关配件
单 价: | 721.5 | 元/套 |  | 分析单位 | 套
序号 | 项目名称 | 单位 | 数量 | 单价(元) | 合价(元) | 备注
一 | 直接工程费 |  |  |  | 0
(一) | 直接费 |  | 0 |  | 0
1 | 人工费 |  |  |  | 0
2 | 材料费 |  |  |  | 0
3 | 机械费 |  |  |  | 0
(二) | 其他直接费 | 元 | 0 | 4.7% | 0
二 | 间接费 | 元 | 0 | 5% | 0
三 | 利润 | 元 | 0 | 7% | 0
四 | 未计价装置性材料费 | 元 |  |  | 650
五 | 材料价差 | 元 |  |  | 0
六 | 税金 | 元 | 650 | 11% | 71.5
七 | 合计 | 元 |  |  | 721.5
投 标 人:
法定代表人(或委托代理人):
单价分析表
项目编号: | 9
单价名称: | 池底粉刷
工作内容: | [B-002]粉刷
单 价: | 25.53 | 元/m2 |  | 分析单位 | m2
序号 | 项目名称 | 单位 | 数量 | 单价(元) | 合价(元) | 备注
一 | 直接工程费 |  |  |  | 0
(一) | 直接费 |  | 0 |  | 0
1 | 人工费 |  |  |  | 0
2 | 材料费 |  |  |  | 0
3 | 机械费 |  |  |  | 0
(二) | 其他直接费 | 元 | 0 | 0% | 0
二 | 间接费 | 元 | 0 | 0% | 0
三 | 利润 | 元 | 0 | 0% | 0
四 | 未计价装置性材料费 | 元 |  |  | 22.9999
五 | 材料价差 | 元 |  |  | 0
六 | 税金 | 元 | 22.9999 | 11% | 2.53
七 | 合计 | 元 |  |  | 25.53
投 标 人:
法定代表人(或委托代理人):
单价分析表
项目编号: | 10
单价名称: | 池壁粉刷
工作内容: | [B-002]粉刷
单 价: | 25.53 | 元/m2 |  | 分析单位 | m2
序号 | 项目名称 | 单位 | 数量 | 单价(元) | 合价(元) | 备注
一 | 直接工程费 |  |  |  | 0
(一) | 直接费 |  | 0 |  | 0
1 | 人工费 |  |  |  | 0
2 | 材料费 |  |  |  | 0
3 | 机械费 |  |  |  | 0
(二) | 其他直接费 | 元 | 0 | 4.7% | 0
二 | 间接费 | 元 | 0 | 5% | 0
三 | 利润 | 元 | 0 | 7% | 0
四 | 未计价装置性材料费 | 元 |  |  | 23
五 | 材料价差 | 元 |  |  | 0
六 | 税金 | 元 | 23 | 11% | 2.53
七 | 合计 | 元 |  |  | 25.53
投 标 人:
法定代表人(或委托代理人):
单价分析表
项目编号: | 11
单价名称: | 模板制作、安装、拆除
工作内容: | [50003]普通标准钢模板 制作 [50004]普通标准钢模板 安装、拆除
单 价: | 49.08 | 元/m2 |  | 分析单位 | 100m2
序号 | 项目名称 | 单位 | 数量 | 单价(元) | 合价(元) | 备注
一 | 直接工程费 |  |  |  | 3862.0141
(一) | 直接费 |  | 0 |  | 3688.6476
1 | 人工费 |  |  |  | 1335.297
1.1 | 工长 | 工时 | 15.3 | 9.27 | 141.831
1.2 | 高级工 | 工时 | 51.7 | 8.57 | 443.069
1.3 | 中级工 | 工时 | 85.3 | 6.62 | 564.686
1.4 | 初级工 | 工时 | 40 | 4.64 | 185.6
1.5 | 其他人工费 | 元 | 0 | 0 | 0.11103
2 | 材料费 |  |  |  | 1515.7639
2.1 | 组合钢模板 | kg | 79.57 | 5 | 397.85
2.2 | 型钢 | kg | 42.97 | 5 | 214.85
2.3 | 卡扣件 | kg | 25.33 | 4 | 101.32
2.4 | 铁件 | kg | 1.5 | 5 | 7.5
2.5 | 电焊条 | kg | 2.48 | 4.5 | 11.16
2.6 | 铁件及预埋铁件 | kg | 121.68 | 5.5 | 669.24
2.7 | 预制混凝土柱 | m3 | 0.28 | 300 | 84
2.8 | 其他(或零星)材料费 | 元 | 0 | 0 | 29.8439
3 | 机械费 |  |  |  | 837.5867
3.1 | 钢筋切断机 20kW | 台时 | 0.06 | 23.6636 | 1.4198
3.2 | 载重汽车 5t | 台时 | 0.36 | 82.7399 | 29.7864
3.3 | 电焊机 交流 25kVA | 台时 | 2.7 | 10.9421 | 29.5437
3.4 | 汽车起重机 5t | 台时 | 8.5 | 86.6924 | 736.8854
3.5 | 其他机械费 | 元 | 0 | 0 | 39.9515
(二) | 其他直接费 | 元 | 3688.648 | 4.7% | 173.3665
二 | 间接费 | 元 | 3862.0145 | 7% | 270.3405
三 | 利润 | 元 | 4132.355 | 7% | 289.265
四 | 未计价装置性材料费 | 元 |  |  | 0
五 | 材料价差 | 元 |  |  | 0
投 标 人:
法定代表人(或委托代理人):
单价分析表
六 | 税金 | 元 | 4421.62 | 11% | 486.3785
七 | 合计 | 元 |  |  | 4908
投 标 人:
法定代表人(或委托代理人):
单价分析表
项目编号: | 1
单价名称: | 土方开挖
工作内容: | [10002]人工挖一般土方 土类级别Ⅲ
单 价: | 5.31 | 元/m3 |  | 分析单位 | 100m3
序号 | 项目名称 | 单位 | 数量 | 单价(元) | 合价(元) | 备注
一 | 直接工程费 |  |  |  | 425.7929
(一) | 直接费 |  | 0 |  | 406.6797
1 | 人工费 |  |  |  | 387.3138
1.1 | 工长 | 工时 | 1.6 | 9.27 | 14.832
1.2 | 初级工 | 工时 | 80.3 | 4.64 | 372.592
2 | 材料费 |  |  |  | 19.3659
2.1 | 其他(或零星)材料费 | 元 | 0 | 0 | 19.3659
3 | 机械费 |  |  |  | 0
(二) | 其他直接费 | 元 | 406.6797 | 4.7% | 19.1131
二 | 间接费 | 元 | 425.7929 | 5% | 21.2896
三 | 利润 | 元 | 447.0825 | 7% | 31.2968
四 | 未计价装置性材料费 | 元 |  |  | 0
五 | 材料价差 | 元 |  |  | 0
六 | 税金 | 元 | 478.3793 | 11% | 52.6221
七 | 合计 | 元 |  |  | 531
投 标 人:
法定代表人(或委托代理人):
单价分析表
项目编号: | 2
单价名称: | C20混凝土支墩(规格800*800*800）
工作内容: | [40075换]墩 数量~换:纯混凝土C20 2级配 粒径40 水泥32.5 水灰比0.55 [40252]机动翻斗车运混凝土 运距100m [40228]搅拌机拌制混凝土 搅拌机出料0.8m3
单 价: | 370.66 | 元/个 |  | 分析单位 | 100m3
序号 | 项目名称 | 单位 | 数量 | 单价(元) | 合价(元) | 备注
一 | 直接工程费 |  |  |  | 28763.3328
(一) | 直接费 |  | 0 |  | 27472.1224
1 | 人工费 |  |  |  | 2008.1913
1.1 | 工长 | 工时 | 5.9904 | 9.27 | 55.531
1.2 | 高级工 | 工时 | 7.936 | 8.57 | 68.0115
1.3 | 中级工 | 工时 | 174.6563 | 6.62 | 1156.2244
1.4 | 初级工 | 工时 | 156.9869 | 4.64 | 728.4193
2 | 材料费 |  |  |  | 24853.5262
2.1 | 纯混凝土C20 2级配 粒径40 水泥32.5 水灰比0.55 | m3 | 52.736 | 460 | 24258.56
2.2 | 水 | m3 | 35.84 | 2 | 71.68
2.3 | 其他(或零星)材料费 | 元 | 0 | 0 | 523.2862
3 | 机械费 |  |  |  | 610.4049
3.1 | 振动器 1.5kw | 台时 | 10.24 | 2.8447 | 29.1297
3.2 | 变频机组 8.5kVA | 台时 | 5.12 | 14.7356 | 75.4463
3.3 | 风(砂)水枪 6m3/min | 台时 | 2.7443 | 29.0368 | 79.6863
3.4 | 机动翻斗车 1t | 台时 | 10.2042 | 20.6804 | 211.0274
3.5 | 混凝土搅拌机 0.8m3 | 台时 | 4.5563 | 32.2253 | 146.8283
3.6 | 胶轮车 | 台时 | 43.77 | 0.8022 | 35.1123
3.7 | 其他机械费 | 元 | 0 | 0 | 33.1747
(二) | 其他直接费 | 元 | 27472.1474 | 4.7% | 1291.2105
二 | 间接费 | 元 | 28763.3578 | 8.5% | 2444.8948
三 | 利润 | 元 | 31208.2526 | 7% | 2184.5677
四 | 未计价装置性材料费 | 元 |  |  | 0
五 | 材料价差 | 元 |  |  | 0
六 | 税金 | 元 | 33392.8203 | 11% | 3673.2047
七 | 合计 | 元 |  |  | 37066
投 标 人:
法定代表人(或委托代理人):
单价分析表
项目编号: | 3
单价名称: | 上水管DN50镀锌钢管
工作内容: | [90342换]钢管管道铺设 公称直径500mm
单 价: | 52.26 | 元/m |  | 分析单位 | 1km
序号 | 项目名称 | 单位 | 数量 | 单价(元) | 合价(元) | 备注
一 | 直接工程费 |  |  |  | 15.7994
(一) | 直接费 |  | 0 |  | 15.0902
1 | 人工费 |  |  |  | 0.0291
1.1 | 工长 | 工时 | 0.001 | 9.27 | 0.00927
1.2 | 高级工 | 工时 | 0.001 | 8.57 | 0.00857
1.3 | 中级工 | 工时 | 0.001 | 6.62 | 0.00662
1.4 | 初级工 | 工时 | 0.001 | 4.64 | 0.00464
2 | 材料费 |  |  |  | 3.7656
2.1 | 氧气 | m3 | 0.22784 | 3.46 | 0.78833
2.2 | 乙炔气 | m3 | 0.06498 | 11.84 | 0.76936
2.3 | 电焊条 | kg | 0.40222 | 4.5 | 1.81
2.4 | 尼龙砂轮片φ100 | 片 | 0.02936 | 1.7 | 0.049912
2.5 | 角钢 | kg | 0.01607 | 4.3 | 0.069101
2.6 | 其他(或零星)材料费 | 元 | 0 | 0 | 0.27894
3 | 机械费 |  |  |  | 11.2955
3.1 | 电焊机 直流 20kW | 台时 | 0.3708 | 15.7278 | 5.8319
3.2 | 电焊条烘干箱 600×500×750mm | 台时 | 0.0372 | 4.3402 | 0.16146
3.3 | 汽车起重机 5t | 台时 | 0.0546 | 86.6924 | 4.7334
3.4 | 试压泵2.5MPa | 台时 | 0.0126 | 10.6561 | 0.13427
3.5 | 其他机械费 | 元 | 0 | 0 | 0.43446
(二) | 其他直接费 | 元 | 15.0902 | 4.7% | 0.70924
二 | 间接费 | 元 | 15.7994 | 7.25% | 1.1455
三 | 利润 | 元 | 16.9449 | 7% | 1.1861
四 | 未计价装置性材料费 | 元 |  |  | 28.9501
五 | 材料价差 | 元 |  |  | 0
六 | 税金 | 元 | 47.0811 | 11% | 5.1789
七 | 合计 | 元 |  |  | 52.26
投 标 人:
法定代表人(或委托代理人):
单价分析表
项目编号: | 4
单价名称: | 土方回填
工作内容: | [10494]建筑物回填土石 机械夯实(土方回填)
单 价: | 18.16 | 元/m3 |  | 分析单位 | 100m3实方
序号 | 项目名称 | 单位 | 数量 | 单价(元) | 合价(元) | 备注
一 | 直接工程费 |  |  |  | 1456.1966
(一) | 直接费 |  | 0 |  | 1390.8269
1 | 人工费 |  |  |  | 1093.1575
1.1 | 工长 | 工时 | 4.6 | 9.27 | 42.642
1.2 | 初级工 | 工时 | 226.4 | 4.64 | 1050.496
1.3 | 其他人工费 | 元 | 0 | 0 | 0.01949
2 | 材料费 |  |  |  | 66.2297
2.1 | 其他(或零星)材料费 | 元 | 0 | 0 | 66.2297
3 | 机械费 |  |  |  | 231.4397
3.1 | 蛙式夯实机 2.8kw | 台时 | 14.4 | 16.0719 | 231.4354
(二) | 其他直接费 | 元 | 1390.8255 | 4.7% | 65.3697
二 | 间接费 | 元 | 1456.1952 | 5% | 72.8098
三 | 利润 | 元 | 1529.005 | 7% | 107.0304
四 | 未计价装置性材料费 | 元 |  |  | 0
五 | 材料价差 | 元 |  |  | 0
六 | 税金 | 元 | 1636.0355 | 11% | 179.9645
七 | 合计 | 元 |  |  | 1816
投 标 人:
法定代表人(或委托代理人):
单价分析表
项目编号: | 3
单价名称: | Ф63PE管
工作内容: | [90328]硬塑管道铺设 管道外径75mm以内
单 价: | 19.12 | 元/m |  | 分析单位 | 100m
序号 | 项目名称 | 单位 | 数量 | 单价(元) | 合价(元) | 备注
一 | 直接工程费 |  |  |  | 200.3451
(一) | 直接费 |  | 0 |  | 191.352
1 | 人工费 |  |  |  | 164.3865
1.1 | 工长 | 工时 | 0.8 | 9.27 | 7.416
1.2 | 高级工 | 工时 | 1.8 | 8.57 | 15.426
1.3 | 中级工 | 工时 | 15 | 6.62 | 99.3
1.4 | 初级工 | 工时 | 9.1 | 4.64 | 42.224
1.5 | 其他人工费 | 元 | 0 | 0 | 0.020545
2 | 材料费 |  |  |  | 18.4793
2.1 | 丙酮 | kg | 0.37 | 7.61 | 2.8157
2.2 | 粘结剂 | kg | 0.26 | 13.09 | 3.4034
2.3 | 粗纱布 | 张 | 5.86 | 2 | 11.72
2.4 | 其他(或零星)材料费 | 元 | 0 | 0 | 0.54024
3 | 机械费 |  |  |  | 8.4861
3.1 | 试压泵2.5MPa | 台时 | 0.5 | 10.6561 | 5.3281
3.2 | 木工圆锯盘 | 台时 | 0.13 | 22.38 | 2.9094
3.3 | 其他机械费 | 元 | 0 | 0 | 0.24865
(二) | 其他直接费 | 元 | 191.3519 | 4.7% | 8.9931
二 | 间接费 | 元 | 200.345 | 7.25% | 14.5248
三 | 利润 | 元 | 214.8699 | 7% | 15.0409
四 | 未计价装置性材料费 | 元 |  |  | 1492.6116
五 | 材料价差 | 元 |  |  | 0
六 | 税金 | 元 | 1722.5224 | 11% | 189.4777
七 | 合计 | 元 |  |  | 1912
投 标 人:
法定代表人(或委托代理人):
单价分析表
项目编号: | 4
单价名称: | Ф50PE管
工作内容: | [90327]硬塑管道铺设 管道外径50mm以内
单 价: | 15.91 | 元/m |  | 分析单位 | 100m
序号 | 项目名称 | 单位 | 数量 | 单价(元) | 合价(元) | 备注
一 | 直接工程费 |  |  |  | 151.3683
(一) | 直接费 |  | 0 |  | 144.5736
1 | 人工费 |  |  |  | 126.8255
1.1 | 工长 | 工时 | 0.6 | 9.27 | 5.562
1.2 | 高级工 | 工时 | 1.4 | 8.57 | 11.998
1.3 | 中级工 | 工时 | 11.6 | 6.62 | 76.792
1.4 | 初级工 | 工时 | 7 | 4.64 | 32.48
2 | 材料费 |  |  |  | 12.2604
2.1 | 丙酮 | kg | 0.26 | 7.61 | 1.9786
2.2 | 粘结剂 | kg | 0.17 | 13.09 | 2.2253
2.3 | 粗纱布 | 张 | 3.85 | 2 | 7.7
2.4 | 其他(或零星)材料费 | 元 | 0 | 0 | 0.35648
3 | 机械费 |  |  |  | 5.4877
3.1 | 试压泵2.5MPa | 台时 | 0.5 | 10.6561 | 5.3281
3.2 | 其他机械费 | 元 | 0 | 0 | 0.15967
(二) | 其他直接费 | 元 | 144.5736 | 4.7% | 6.7947
二 | 间接费 | 元 | 151.3683 | 7.25% | 10.9744
三 | 利润 | 元 | 162.3427 | 7% | 11.3644
四 | 未计价装置性材料费 | 元 |  |  | 1259.6259
五 | 材料价差 | 元 |  |  | 0
六 | 税金 | 元 | 1433.333 | 11% | 157.667
七 | 合计 | 元 |  |  | 1591
投 标 人:
法定代表人(或委托代理人):
单价分析表
项目编号: | 5
单价名称: | Ф32PE管
工作内容: | [90327]硬塑管道铺设 管道外径50mm以内
单 价: | 7.98 | 元/m |  | 分析单位 | 100m
序号 | 项目名称 | 单位 | 数量 | 单价(元) | 合价(元) | 备注
一 | 直接工程费 |  |  |  | 151.4463
(一) | 直接费 |  | 0 |  | 144.6479
1 | 人工费 |  |  |  | 126.891
1.1 | 工长 | 工时 | 0.6 | 9.27 | 5.562
1.2 | 高级工 | 工时 | 1.4 | 8.57 | 11.998
1.3 | 中级工 | 工时 | 11.6 | 6.62 | 76.792
1.4 | 初级工 | 工时 | 7 | 4.64 | 32.48
1.5 | 其他人工费 | 元 | 0 | 0 | 0.059008
2 | 材料费 |  |  |  | 12.2666
2.1 | 丙酮 | kg | 0.26 | 7.61 | 1.9786
2.2 | 粘结剂 | kg | 0.17 | 13.09 | 2.2253
2.3 | 粗纱布 | 张 | 3.85 | 2 | 7.7
2.4 | 其他(或零星)材料费 | 元 | 0 | 0 | 0.36266
3 | 机械费 |  |  |  | 5.4904
3.1 | 试压泵2.5MPa | 台时 | 0.5 | 10.6561 | 5.3281
3.2 | 其他机械费 | 元 | 0 | 0 | 0.16232
(二) | 其他直接费 | 元 | 144.6479 | 4.7% | 6.7984
二 | 间接费 | 元 | 151.4463 | 7.25% | 10.9803
三 | 利润 | 元 | 162.4266 | 7% | 11.3705
四 | 未计价装置性材料费 | 元 |  |  | 545.1228
五 | 材料价差 | 元 |  |  | 0
六 | 税金 | 元 | 718.9199 | 11% | 79.0806
七 | 合计 | 元 |  |  | 798
投 标 人:
法定代表人(或委托代理人):
单价分析表
项目编号: | 6
单价名称: | Ф25PE管
工作内容: | [90327]硬塑管道铺设 管道外径50mm以内
单 价: | 5.59 | 元/m |  | 分析单位 | 100m
序号 | 项目名称 | 单位 | 数量 | 单价(元) | 合价(元) | 备注
一 | 直接工程费 |  |  |  | 151.4624
(一) | 直接费 |  | 0 |  | 144.6636
1 | 人工费 |  |  |  | 126.9044
1.1 | 工长 | 工时 | 0.6 | 9.27 | 5.562
1.2 | 高级工 | 工时 | 1.4 | 8.57 | 11.998
1.3 | 中级工 | 工时 | 11.6 | 6.62 | 76.792
1.4 | 初级工 | 工时 | 7 | 4.64 | 32.48
1.5 | 其他人工费 | 元 | 0 | 0 | 0.07242
2 | 材料费 |  |  |  | 12.268
2.1 | 丙酮 | kg | 0.26 | 7.61 | 1.9786
2.2 | 粘结剂 | kg | 0.17 | 13.09 | 2.2253
2.3 | 粗纱布 | 张 | 3.85 | 2 | 7.7
2.4 | 其他(或零星)材料费 | 元 | 0 | 0 | 0.3641
3 | 机械费 |  |  |  | 5.4911
3.1 | 试压泵2.5MPa | 台时 | 0.5 | 10.6561 | 5.3281
3.2 | 其他机械费 | 元 | 0 | 0 | 0.16308
(二) | 其他直接费 | 元 | 144.6636 | 4.7% | 6.7989
二 | 间接费 | 元 | 151.4624 | 7.25% | 10.9813
三 | 利润 | 元 | 162.4437 | 7% | 11.3715
四 | 未计价装置性材料费 | 元 |  |  | 329.7882
五 | 材料价差 | 元 |  |  | 0
六 | 税金 | 元 | 503.6034 | 11% | 55.3966
七 | 合计 | 元 |  |  | 559
投 标 人:
法定代表人(或委托代理人):
单价分析表
项目编号: | 7
单价名称: | Ф63减压阀
工作内容: | [B-003]Ф63减压阀
单 价: | 999 | 元/个 |  | 分析单位 | 个
序号 | 项目名称 | 单位 | 数量 | 单价(元) | 合价(元) | 备注
一 | 直接工程费 |  |  |  | 0
(一) | 直接费 |  | 0 |  | 0
1 | 人工费 |  |  |  | 0
2 | 材料费 |  |  |  | 0
3 | 机械费 |  |  |  | 0
(二) | 其他直接费 | 元 | 0 | 4.7% | 0
二 | 间接费 | 元 | 0 | 5% | 0
三 | 利润 | 元 | 0 | 7% | 0
四 | 未计价装置性材料费 | 元 |  |  | 900
五 | 材料价差 | 元 |  |  | 0
六 | 税金 | 元 | 900 | 11% | 99
七 | 合计 | 元 |  |  | 999
投 标 人:
法定代表人(或委托代理人):
单价分析表
项目编号: | 8
单价名称: | Ф50三通阀门
工作内容: | [B-003]Ф50三通阀门
单 价: | 199.8 | 元/个 |  | 分析单位 | 个
序号 | 项目名称 | 单位 | 数量 | 单价(元) | 合价(元) | 备注
一 | 直接工程费 |  |  |  | 0
(一) | 直接费 |  | 0 |  | 0
1 | 人工费 |  |  |  | 0
2 | 材料费 |  |  |  | 0
3 | 机械费 |  |  |  | 0
(二) | 其他直接费 | 元 | 0 | 4.7% | 0
二 | 间接费 | 元 | 0 | 5% | 0
三 | 利润 | 元 | 0 | 7% | 0
四 | 未计价装置性材料费 | 元 |  |  | 180
五 | 材料价差 | 元 |  |  | 0
六 | 税金 | 元 | 180 | 11% | 19.8
七 | 合计 | 元 |  |  | 199.8
投 标 人:
法定代表人(或委托代理人):
单价分析表
项目编号: | 1
单价名称: | 施工临时工程
工作内容: | [B-003]施工临时工程
单 价: | 5328 | 元/项 |  | 分析单位 | 项
序号 | 项目名称 | 单位 | 数量 | 单价(元) | 合价(元) | 备注
一 | 直接工程费 |  |  |  | 0
(一) | 直接费 |  | 0 |  | 0
1 | 人工费 |  |  |  | 0
2 | 材料费 |  |  |  | 0
3 | 机械费 |  |  |  | 0
(二) | 其他直接费 | 元 | 0 | 4.7% | 0
二 | 间接费 | 元 | 0 | 5% | 0
三 | 利润 | 元 | 0 | 7% | 0
四 | 未计价装置性材料费 | 元 |  |  | 4800
五 | 材料价差 | 元 |  |  | 0
六 | 税金 | 元 | 4800 | 11% | 528
七 | 合计 | 元 |  |  | 5328
投 标 人:
法定代表人(或委托代理人):

## 附表 09 人工汇总表
人工汇总表
工程名称:禹州市花石镇刘垌村饮水配套工程
序号 | 名称及规格 | 单位 | 单价(元) | 数量 | 金额(元) | 备注
1 | 工长 | 工时 | 9.27 | 203.28 | 1884.4056
2 | 高级工 | 工时 | 8.57 | 369.39 | 3165.6723
3 | 中级工 | 工时 | 6.62 | 1057.83 | 7002.8346
4 | 初级工 | 工时 | 4.64 | 4185.51 | 19420.7664
5 | 机械工 | 工时 | 6.62 | 521.14 | 3449.9468

## 附表 10 材料汇总表
材料汇总表
工程名称:禹州市花石镇刘垌村饮水配套工程
序号 | 名称及规格 | 单位 | 单价(元) | 数量 | 金额(元) | 备注
1 | 尼龙砂轮片φ100 | 片 | 1.7 | 13.51 | 22.967
2 | 丙酮 | kg | 7.61 | 8.56 | 65.1416
3 | 汽油 | kg | 8 | 300.54 | 2404.32
4 | 卡扣件 | kg | 4 | 65.87 | 263.48
5 | 铁件 | kg | 5 | 3.9 | 19.5
6 | 铁件及预埋铁件 | kg | 5.5 | 316.43 | 1740.365
7 | 铁丝 | kg | 4.5 | 24.6 | 110.7
8 | 电焊条 | kg | 4.5 | 235.87 | 1061.415
9 | 柴油 | kg | 6.61 | 15.4 | 101.794
10 | 氧气 | m3 | 3.46 | 104.81 | 362.6426
11 | 乙炔气 | m3 | 11.84 | 29.89 | 353.8976
12 | 预制混凝土柱 | m3 | 300 | 0.73 | 219
13 | 电 | kw.h | 0.71 | 5314.76 | 3773.4796
14 | 角钢 | kg | 4.3 | 7.39 | 31.777
15 | 风 | m3 | 0.1 | 4052.71 | 405.271
16 | 钢筋 | t | 3930 | 6.27 | 24641.1
17 | 型钢 | kg | 5 | 111.74 | 558.7

## 附表 11 机械台班汇总表
机械台班汇总表
工程名称:禹州市花石镇刘垌村饮水配套工程
序号 | 名称及规格 | 单位 | 单价(元) | 数量 | 金额(元) | 备注
1 | 蛙式夯实机 2.8kw | 台时 | 16.07 | 159.3 | 2559.951
2 | 混凝土搅拌机 0.8m3 | 台时 | 32.23 | 4.58 | 147.6134
3 | 振动器 1.1kw | 台时 | 1.94 | 19.81 | 38.4314
4 | 振动器 1.5kw | 台时 | 2.84 | 0.41 | 1.1644
5 | 变频机组 8.5kVA | 台时 | 14.74 | 0.2 | 2.948
6 | 风(砂)水枪 6m3/min | 台时 | 29.04 | 19.91 | 578.1864
7 | 载重汽车 5t | 台时 | 82.74 | 3.7 | 306.138
8 | 胶轮车 | 台时 | 0.8 | 44.04 | 35.232
9 | 机动翻斗车 1t | 台时 | 20.68 | 10.27 | 212.3836
10 | 塔式起重机 10t | 台时 | 98.22 | 0.62 | 60.8964
11 | 汽车起重机 5t | 台时 | 86.69 | 47.22 | 4093.5018
12 | 电焊机 直流 20kW | 台时 | 15.73 | 170.57 | 2683.0661
13 | 电焊机 交流 25kVA | 台时 | 10.94 | 68.52 | 749.6088
14 | 对焊机 电弧型150 | 台时 | 77.22 | 2.46 | 189.9612
15 | 钢筋弯曲机 Φ6-40 | 台时 | 14.87 | 6.46 | 96.0602
16 | 钢筋切断机 20kW | 台时 | 23.66 | 2.62 | 61.9892
17 | 钢筋调直机 4-14kW | 台时 | 17.97 | 3.69 | 66.3093
18 | 电焊条烘干箱 600×500×750mm | 台时 | 4.34 | 17.11 | 74.2574
19 | 试压泵2.5MPa | 台时 | 10.66 | 19.2 | 204.672
20 | 木工圆锯盘 | 台时 | 22.38 | 1.89 | 42.2982
第1页 共1页