## 表-04 单位工程招标控制价汇总表
单位工程招标控制价汇总表
工程名称：御湖湾社区日间照料中心改造 安装 |  | 标段： |  | 第 1 页 共 1 页
序号 | 汇 总 内 容 |  | 金 额(元) |  | 其中：暂估价(元)
1 | 分部分项工程
2 | 措施项目
2.1 | 其中：安全文明施工费
2.2 | 其他措施费（费率类）
2.3 | 单价措施费
3 | 其他项目 |  |  |  | －
3.1 | 其中：1）暂列金额 |  |  |  | －
3.2 | 2）专业工程暂估价 |  |  |  | －
3.3 | 3）计日工 |  |  |  | －
3.4 | 4）总承包服务费 |  |  |  | －
3.5 | 5）其他
4 | 规费 |  |  |  | －
4.1 | 定额规费 |  |  |  | －
4.2 | 工程排污费 |  |  |  | －
4.3 | 其他
5 | 不含税工程造价合计
6 | 增值税 |  |  |  | －
7 | 含税工程造价合计
招标控制价合计=1+2+3+4+6 |  |  |  |  | 0
注：本表适用于单位工程招标控制价或投标报价的汇总，如无单位工程划分，单项工程也使用本表汇总。
表—04

## 表-08 分部分项工程和单价措施项目清单与计价表
分部分项工程和单价措施项目清单与计价表
工程名称：御湖湾社区日间照料中心改造 安装 |  |  |  | 标段： |  |  |  |  | 第 1 页 共 6 页
序号 | 项目编码 | 项目名称 | 项目特征描述 |  | 计量单位 | 工程量 | 金 额(元)
[7 empty] | 综合单价 | 合 价 |  | 其中
暂估价
|  | 整个项目 | [5 empty] | 53774.04
1 | 030404017001 | 配电箱 | 1.名称:配电箱 2.含端子接线 3.安装位置:室内 4.其它:未尽事宜参见施工图图纸、说明及相关规范图集 |  | 台 | 2 | 716.88 | 1433.76
2 | 030404034001 | 照明开关 | 1.名称:单联单控开关 2.安装方式:距地1.2m暗装 3.其它:未尽事宜参见施工图图纸、说明及相关规范图集 |  | 个 | 10 | 13.68 | 136.8
3 | 030404034002 | 照明开关 | 1.名称:双联单控开关 2.安装方式:距地1.2m暗装 3.其它:未尽事宜参见施工图图纸、说明及相关规范图集 |  | 个 | 8 | 14.55 | 116.4
4 | 030404034003 | 照明开关 | 1.名称:三联单控开关 2.安装方式:距地1.2m暗装 3.其它:未尽事宜参见施工图图纸、说明及相关规范图集 |  | 个 | 1 | 15.87 | 15.87
5 | 030404035001 | 插座 | 1.名称:单相二三孔组合安全型插座 2.规格:220V 10A 3.安装方式:距地0.4m暗装 4.其它:未尽事宜参见施工图图纸、说明及相关规范图集 |  | 个 | 62 | 16.27 | 1008.74
6 | 030404035002 | 插座 | 1.名称:空调插座 2.规格:220V 16A 3.安装方式:距地0.4m暗装 4.其它:未尽事宜参见施工图图纸、说明及相关规范图集 |  | 个 | 13 | 22.47 | 292.11
本页小计 | [7 empty] | 3003.68
注：为计取规费等的使用，可在表中增设其中：“定额人工费”。
表—08
分部分项工程和单价措施项目清单与计价表
工程名称：御湖湾社区日间照料中心改造 安装 |  |  |  | 标段： |  |  |  |  | 第 2 页 共 6 页
序号 | 项目编码 | 项目名称 | 项目特征描述 |  | 计量单位 | 工程量 | 金 额(元)
[7 empty] | 综合单价 | 合 价 |  | 其中
暂估价
7 | 030411001001 | 配管 | 1.名称:穿线管 2.材质:PC 3.规格:PC16 4.配置形式:吊顶内 5.其它:未尽事宜参见施工图图纸、说明及相关规范图集 |  | m | 469.55
8 | 030411001002 | 配管 | 1.名称:穿线管 2.材质:PC 3.规格:PC20 4.配置形式:吊顶内 5.其它:未尽事宜参见施工图图纸、说明及相关规范图集 |  | m | 332.34
9 | 030411001003 | 配管 | 1.名称:穿线管 2.材质:PC 3.规格:PC16 4.配置形式:暗装 5.含剔槽、抹堵 6.其它:未尽事宜参见施工图图纸、说明及相关规范图集 |  | m | 135.24
10 | 030411001004 | 配管 | 1.名称:穿线管 2.材质:PC 3.规格:PC20 4.配置形式:暗装 5.含剔槽、抹堵 6.其它:未尽事宜参见施工图图纸、说明及相关规范图集 |  | m | 207.1
11 | 030411004001 | 配线 | 1.名称:管内穿线 2.配线形式:照明线路 3.型号规格:BV2.5 5.材质:铜芯 6.其它:未尽事宜参见施工图图纸、说明及相关规范图集 |  | m | 1174.58
本页小计
注：为计取规费等的使用，可在表中增设其中：“定额人工费”。
表—08
分部分项工程和单价措施项目清单与计价表
工程名称：御湖湾社区日间照料中心改造 安装 |  |  |  | 标段： |  |  |  |  | 第 3 页 共 6 页
序号 | 项目编码 | 项目名称 | 项目特征描述 |  | 计量单位 | 工程量 | 金 额(元)
[7 empty] | 综合单价 | 合 价 |  | 其中
暂估价
12 | 030411004002 | 配线 | 1.名称:管内穿线 2.配线形式:照明线路 3.型号规格:BV4 5.材质:铜芯 6.其它:未尽事宜参见施工图图纸、说明及相关规范图集 |  | m | 1159.83
13 | 030411004003 | 配线 | 1.名称:管内穿线 2.配线形式:照明线路 3.型号规格:BV6 5.材质:铜芯 6.其它:未尽事宜参见施工图图纸、说明及相关规范图集 |  | m | 432.24
14 | 030411006001 | 接线盒 | 1.名称:开关盒 2.材质:塑料 3.安装形式:暗装 4.其它:未尽事宜参见施工图图纸、说明及相关规范图集 |  | 个 | 94
15 | 030411006002 | 接线盒 | 1.名称:接线盒 2.材质:塑料 3.安装形式:暗装 4.其它:未尽事宜参见施工图图纸、说明及相关规范图集 |  | 个 | 160
16 | 030412001001 | 普通灯具 | 1.名称:内嵌平板灯 2.规格型号:0.6*0.6mLED 3.其它:未尽事宜参见施工图图纸、说明及相关规范图集 |  | 套 | 46
17 | 030412001002 | 普通灯具 | 1.名称:内嵌平板灯 2.规格型号:0.3*0.3mLED 3.其它:未尽事宜参见施工图图纸、说明及相关规范图集 |  | 套 | 4 | 83.59 | 334.36
本页小计 | [7 empty] | 15559.94
注：为计取规费等的使用，可在表中增设其中：“定额人工费”。
表—08
分部分项工程和单价措施项目清单与计价表
工程名称：御湖湾社区日间照料中心改造 安装 |  |  |  | 标段： |  |  |  |  | 第 4 页 共 6 页
序号 | 项目编码 | 项目名称 | 项目特征描述 |  | 计量单位 | 工程量 | 金 额(元)
[7 empty] | 综合单价 | 合 价 |  | 其中
暂估价
18 | 030412004001 | 装饰灯 | 1.名称:应急灯 2.安装形式:距地2.4m壁装 3.其它:未尽事宜参见施工图图纸、说明及相关规范图集 |  | 套 | 16
19 | 030412004002 | 装饰灯 | 1.名称:筒灯 2.型号:3wLED 3.安装形式:吊顶安装 4.其它:未尽事宜参见施工图图纸、说明及相关规范图集 |  | 套 | 72
20 | 030412004003 | 装饰灯 | 1.名称:双头LED斗胆灯 2.型号:LED 3.安装形式:吊顶安装 4.其它:未尽事宜参见施工图图纸、说明及相关规范图集 |  | 套 | 5
21 | 030412005001 | 荧光灯 | 1.名称:成套型荧光灯 2.型号:吸顶式 单管 3.安装形式:成套型 4.其它:未尽事宜参见施工图图纸、说明及相关规范图集 |  | 套 | 8
22 | 030413003001 | 打洞（孔） | 1.名称:打洞 2.规格:60*100*100 3.类型:砖墙 4.其它:未尽事宜参见施工图图纸、说明及相关规范图集 |  | 个 | 118 | 11.62 | 1371.16
23 | 030413003002 | 打洞（孔） | 1.名称:打孔 2.类型:砖墙 3.其它:未尽事宜参见施工图图纸、说明及相关规范图集 |  | 个 | 61 | 17.15 | 1046.15
本页小计 | [7 empty] | 8965.1
注：为计取规费等的使用，可在表中增设其中：“定额人工费”。
表—08
分部分项工程和单价措施项目清单与计价表
工程名称：御湖湾社区日间照料中心改造 安装 |  |  |  | 标段： |  |  |  |  | 第 5 页 共 6 页
序号 | 项目编码 | 项目名称 | 项目特征描述 |  | 计量单位 | 工程量 | 金 额(元)
[7 empty] | 综合单价 | 合 价 |  | 其中
暂估价
24 | 030414002001 | 送配电装置系统 | 1.名称:送配电装置系统 2.其它:未尽事宜参见施工图图纸、说明及相关规范图集 |  | 系统 | 1
25 | 030502003001 | 分线接线箱（盒） | 1.名称:网络接线箱 2.其它:未尽事宜参见施工图图纸、说明及相关规范图集 |  | 个 | 1
26 | 030502005001 | 双绞线缆 | 1.名称:网线 2.规格:超五类 3.线缆对数:4 4.敷设方式:穿管 5.其它:未尽事宜参见施工图图纸、说明及相关规范图集 |  | m | 177.76
27 | 030502012001 | 信息插座 | 1.名称:信息插座 2.安装方式:距地0.4m暗装 3.底盒材质、规格:塑料 4.其它:未尽事宜参见施工图图纸、说明及相关规范图集 |  | 个 | 12
28 | 031001006001 | 塑料管 | 1.名称:PPR给水管 2.安装部位:室内 3.介质:给水 4.材质、规格:DN15 5.连接形式:热熔连接 6.管道消毒、冲洗 7.其它:未尽事宜参见施工图图纸、说明及相关规范图集 |  | m | 36 | 20.62 | 742.32
29 | 031004003001 | 洗脸盆 | 1.名称:洗脸盆 2.材质:陶瓷 3.组装形式:挂墙 4.其它:未尽事宜参见施工图图纸、说明及相关规范图集 |  | 组 | 3 | 217.63 | 652.89
本页小计 | [7 empty] | 3020.33
注：为计取规费等的使用，可在表中增设其中：“定额人工费”。
表—08
分部分项工程和单价措施项目清单与计价表
工程名称：御湖湾社区日间照料中心改造 安装 |  |  |  | 标段： |  |  |  |  | 第 6 页 共 6 页
序号 | 项目编码 | 项目名称 | 项目特征描述 |  | 计量单位 | 工程量 | 金 额(元)
[7 empty] | 综合单价 | 合 价 |  | 其中
暂估价
30 | 031004006001 | 大便器 | 1.名称:蹲式大便器（含附件） 2.材质:陶瓷 3.规格、类型:手动开关 4.其它:未尽事宜参见施工图图纸、说明及相关规范图集 |  | 组 | 3
31 | 031004007001 | 小便器 | 1.名称:壁挂式小便器（含附件） 2.材质:陶瓷 3.规格、类型:手动开关 4.其它:未尽事宜参见施工图图纸、说明及相关规范图集 |  | 组 | 3
32 | 031004008001 | 其他成品卫生器具 | 1.名称:成品拖布池（含附件） 2.材质:陶瓷 3.其它:未尽事宜参见施工图图纸、说明及相关规范图集 |  | 组 | 3
措施项目
1 | 031301017001 | 脚手架搭拆 |  |  | 项 | 1
本页小计 | [7 empty] | 2493.34
合 计 | [7 empty] | 54489.88
注：为计取规费等的使用，可在表中增设其中：“定额人工费”。
表—08

## 表-11 总价措施项目清单与计价汇总表
总价措施项目清单与计价表
工程名称：御湖湾社区日间照料中心改造 安装 |  |  |  | 标段： |  |  |  | 第 1 页 共 1 页
序号 | 项目编码 | 项 目 名 称 | 计 算 基 础 |  | 费率(%) | 金 额(元) | 调整费 率(%) |  | 调整后金额 (元) | 备 注
1 | 031302001001 | 安全文明施工费 | 分部分项安全文明施工费+单价措施安全文明施工费
2 |  | 其他措施费（费率类）
2.1 | 031302002001 | 夜间施工增加费 | 分部分项其他措施费+单价措施其他措施费 |  | 0
2.2 | 031302004001 | 二次搬运费 | 分部分项其他措施费+单价措施其他措施费 |  | 0
2.3 | 031302005001 | 冬雨季施工增加费 | 分部分项其他措施费+单价措施其他措施费 |  | 0
3 |  | 其他（费率类）
合 计 | [5 empty] | 1944.8
编制人（造价人员）： |  |  |  | 复核人（造价工程师）：
注：1.“计算基础”中安全文明施工费可为“定额基价”、“定额人工费”或“定额人工费+定额机械费”，其他项目可为“定额人工费”或“定额人工费+定额机械费”。 2.按施工方案计算的措施费，若无“计算基础”和“费率”的数值，也可只填“金额”数值，但应在备注栏说明施工方案出处或计算方法。
表-11

## 表-12 其他项目清单与计价汇总表
其他项目清单与计价汇总表
工程名称：御湖湾社区日间照料中心改造 安装 |  |  | 标段： |  | 第 1 页 共 1 页
序号 | 项 目 名 称 | 金 额(元) |  | 结算金额(元) |  | 备 注
1 | 暂列金额 | 0 |  |  |  | 明细详见表-12-1
2 | 暂估价 | 0
2.1 | 材料（工程设备）暂估价 | — |  |  |  | 明细详见表-12-2
2.2 | 专业工程暂估价 | 0 |  |  |  | 明细详见表-12-3
3 | 计日工 | 0 |  |  |  | 明细详见表-12-4
4 | 总承包服务费 | 0 |  |  |  | 明细详见表-12-5
合 计 |  | 0 |  |  |  | —
注：材料（工程设备）暂估单价进入清单项目综合单价，此处不汇总。
表—12

## 表-13 规费、税金项目计价表
规费、税金项目计价表
工程名称：御湖湾社区日间照料中心改造 安装 |  |  | 标段： |  |  | 第 1 页 共 1 页
序号 | 项 目 名 称 | 计 算 基 础 |  | 计算基数 | 计算费率 (%) |  | 金 额(元)
1 | 规费 | 定额规费+工程排污费+其他 |  | 2526.28
1.1 | 定额规费 | 分部分项规费+单价措施规费 |  | 2526.28
1.2 | 工程排污费
1.3 | 其他
2 | 增值税 | 不含税工程造价合计 |  | 58960.96 | 10
合 计 | [6 empty] | 8422.38
编制人（造价人员）： |  |  | 复核人（造价工程师）：
表—13

## 表-14 主要材料价格表
主要材料价格表
工程名称： |  | 御湖湾社区日间照料中心改造 安装 | [5 empty] | 第 1 页 共 1 页
序号 | 材料编码 |  | 材料名称 | 规格、型号 等特殊要求 | 单位 | 数 量 | 单 价 |  | 合 价
1 | 17250257@1 |  | PPR给水管 | DN15 | m | 36.576
2 | 18090162@1 |  | 室内PPR给水管热熔管件 | DN15 | 个 | 54.72
3 | 21090101@1 |  | 成套洗脸盆 |  | 个 | 3.03
4 | 21150131@1 |  | 成套瓷蹲式大便器（含附件） |  | 个 | 3.03
5 | 25000001@1 |  | 0.6*0.6mLED内嵌平板灯 |  | 套 | 46.46
6 | 25000001@2 |  | 0.3*0.3mLED内嵌平板灯 |  | 套 | 4.04
7 | 25000001@3 |  | 应急灯 | 220V 2*15W | 套 | 16.16
8 | 25000001@4 |  | LED筒灯 | 3W | 套 | 72.72
9 | 25000001@5 |  | 双头LED斗胆灯 |  | 套 | 5.05
10 | 25000001@6 |  | 单管日光灯 | 30W | 套 | 8.08
11 | 26010101@1 |  | 单联单控开关 | 220V 10A | 只 | 10.2
12 | 26010101@2 |  | 双联单控开关 | 220V 10A | 只 | 8.16
13 | 26010101@3 |  | 三联单控开关 | 220V 10A | 只 | 1.02
14 | 26410166 |  | 信息插座 |  | 个 | 12.12
15 | 26410171@1 |  | 单相二三孔组合安全型插座 | 220V 10A | 套 | 63.24
16 | 26410171@2 |  | 空调插座 | 220V 16A | 套 | 13.26
17 | 28031431@1 |  | 绝缘电线 | BV2.5mm2 | m | 1362.5128
18 | 28031431@2 |  | 绝缘电线 | BV4mm2 | m | 1275.813
19 | 28031431@3 |  | 绝缘电线 | BV6mm2 | m | 475.464
20 | 28031437@1 |  | 网线 | CAT5e | m | 186.648
21 | 29060143@1 |  | 刚性阻燃管(中型) | PC16 | m | 641.0774
22 | 29060143@2 |  | 刚性阻燃管(中型) | PC20 | m | 571.8064
23 | 29110205@1 |  | 网络接线箱 | 半周长≤700 | 个 | 1
24 | 29110207@1 |  | 开关盒 | 塑料 | 个 | 95.88
25 | 29110207@2 |  | 接线盒 | 塑料 | 个 | 175.32
26 | 补充主材001 |  | 配电箱 |  | 台 | 2