## 1
分类分项工程量清单计价表
工程名称:鄢陵县重点工程四好农村路水务局饮水安全管网改迁工程
项目编号 | 项目名称 | 单位 | 工程量 | 单价（元） | 合价（元） | 备注
一 | 建筑工程 |  | 0
壹 | 马栏镇中心水厂、西张甫水厂 |  | 0
一 | 管网工程 |  | 0
（一） | 水表井工程 | 座 | 7
1 | 土方开挖 | m3 | 20.72
2 | 土方回填 | m3 | 4.9
3 | C20预制盖板 | 个 | 7
4 | 模板制作、安拆 | m2 | 3.22
5 | M7.5砖砌水表井 | m3 | 9.31
6 | C15砼垫层 | m3 | 1.19
7 | 1:2水泥砂浆抹面 | m2 | 29.89
8 | 伸缩节 DN90 | 个 | 7
（二） | 阀门井工程 | 座 | 10
1 | 土方开挖 | m3 | 29.6
2 | 土方回填 | m3 | 7
3 | C20预制盖板 | 个 | 10
4 | 模板制作、安拆 | m2 | 4.6
5 | M7.5砖砌阀门井 | m3 | 13.3
6 | C15砼垫层 | m3 | 1.7
7 | 1:2水泥砂浆抹面 | m2 | 42.7
分类分项工程量清单计价表
工程名称:鄢陵县重点工程四好农村路水务局饮水安全管网改迁工程
项目编号 | 项目名称 | 单位 | 工程量 | 单价（元） | 合价（元） | 备注
（三） | 管道铺设工程 |  | 0
1 | 管沟土方开挖 | m3 | 10291.2
2 | 管沟土方回填 | m3 | 10291.2
3 | φ25PE100级硬塑管铺设（公称压力1.6） (含管件) | m | 800
4 | φ32PE100级硬塑管铺设（公称压力1.6） (含管件) | m | 5145
5 | φ50PE100级硬塑管铺设（公称压力1.6） (含管件) | m | 5330
6 | φ75PE100级硬塑管铺设（公称压力1.0 ） (含管件) | m | 470
7 | φ90PE100级硬塑管铺设（公称压力1.0） (含管件) | m | 2120
8 | φ110PE100级硬塑管铺设（公称压力1.0） (含管件) | m | 3730
9 | φ160PE100级硬塑管铺设（公称压力1.0） (含管件) | m | 3490
10 | φ200PE100级硬塑管铺设（公称压力1.0） (含管件) | m | 1155
11 | 水表 φ150 | 个 | 1
12 | 水表 φ100 | 个 | 2
13 | 水表 φ80 | 个 | 3
14 | 水表 φ65 | 个 | 1
15 | 阀门 φ200 | 个 | 1
16 | 阀门 φ150 | 个 | 3
17 | 阀门 φ100 | 个 | 4
18 | 阀门 φ80 | 个 | 1
分类分项工程量清单计价表
工程名称:鄢陵县重点工程四好农村路水务局饮水安全管网改迁工程
项目编号 | 项目名称 | 单位 | 工程量 | 单价（元） | 合价（元） | 备注
19 | 阀门 φ65 | 个 | 1
20 | 水泥路面破除、清运 | m3 | 209.03
21 | 200mm厚C20砼路面恢复 | m2 | 960.53
22 | 管线标示牌 | 个 | 84
贰 | 张桥中心水厂 |  | 0
一 | 管网工程 |  | 0
（一） | 水表井工程 | 座 | 2
1 | 土方开挖 | m3 | 5.92
2 | 土方回填 | m3 | 1.4
3 | C20预制盖板 | 个 | 2
4 | 模板制作、安拆 | m2 | 0.92
5 | M7.5砖砌水表井 | m3 | 2.66
6 | C15砼垫层 | m3 | 0.34
7 | 1:2水泥砂浆抹面 | m2 | 8.54
8 | 伸缩节 DN90 | 个 | 2
（二） | 阀门井工程 | 座 | 6
1 | 土方开挖 | m3 | 17.76
2 | 土方回填 | m3 | 4.2
3 | C20预制盖板 | 个 | 6
4 | 模板制作、安拆 | m2 | 2.76
分类分项工程量清单计价表
工程名称:鄢陵县重点工程四好农村路水务局饮水安全管网改迁工程
项目编号 | 项目名称 | 单位 | 工程量 | 单价（元） | 合价（元） | 备注
5 | M7.5砖砌阀门井 | m3 | 7.98
6 | C15砼垫层 | m3 | 1.02
7 | 1:2水泥砂浆抹面 | m2 | 25.62
0
（三） | 管道铺设工程 |  | 0
1 | 管沟土方开挖 | m3 | 4084.8
2 | 管沟土方回填 | m3 | 4084.8
3 | φ25PE100级硬塑管铺设（公称压力1.6） (含管件) | m | 800
4 | φ32PE100级硬塑管铺设（公称压力1.6） (含管件) | m | 4120
5 | φ50PE100级硬塑管铺设（公称压力1.6） (含管件) | m | 2110
6 | φ75PE100级硬塑管铺设（公称压力1.0） (含管件) | m | 850
7 | φ90PE100级硬塑管铺设（公称压力1.0） (含管件) | m | 710
8 | φ110PE100级硬塑管铺设（公称压力1.0） (含管件) | m | 720
9 | 水表 φ100 | 个 | 1
10 | 水表 φ80 | 个 | 1
11 | 阀门 φ100 | 个 | 1
12 | 阀门 φ80 | 个 | 1
13 | 阀门 φ40 | 个 | 1
14 | 水泥路面破除、清运 | m3 | 32.4
分类分项工程量清单计价表
工程名称:鄢陵县重点工程四好农村路水务局饮水安全管网改迁工程
项目编号 | 项目名称 | 单位 | 工程量 | 单价（元） | 合价（元） | 备注
15 | 200mm厚C20砼路面恢复 | m2 | 216
16 | 管线标示牌 | 个 | 8
叁 | 马坊镇中心水厂、卜岗水厂 |  | 0
一 | 管网工程 |  | 0
（一） | 水表井工程 | 座 | 5
1 | 土方开挖 | m3 | 14.8
2 | 土方回填 | m3 | 3.5
3 | C20预制盖板 | 个 | 5
4 | 模板制作、安拆 | m2 | 2.3
5 | M7.5砖砌水表井 | m3 | 6.65
6 | C15砼垫层 | m3 | 0.85
7 | 1:2水泥砂浆抹面 | m2 | 21.35
8 | 伸缩节 DN90 | 个 | 5
（二） | 阀门井工程 | 座 | 11
1 | 土方开挖 | m3 | 32.56
2 | 土方回填 | m3 | 7.7
3 | C20预制盖板 | 个 | 11
4 | 模板制作、安拆 | m2 | 5.06
5 | M7.5砖砌阀门井 | m3 | 14.63
6 | C15砼垫层 | m3 | 1.87
分类分项工程量清单计价表
工程名称:鄢陵县重点工程四好农村路水务局饮水安全管网改迁工程
项目编号 | 项目名称 | 单位 | 工程量 | 单价（元） | 合价（元） | 备注
7 | 1:2水泥砂浆抹面 | m2 | 46.97
（三） | 管道铺设工程 |  | 0
1 | 管沟土方开挖 | m3 | 6169.92
2 | 管沟土方回填 | m3 | 6169.92
3 | φ25PE100级硬塑管铺设（公称压力1.6） (含管件) | m | 1000
4 | φ32PE100级硬塑管铺设（公称压力1.6） (含管件) | m | 3101
5 | φ50PE100级硬塑管铺设（公称压力1.6） (含管件) | m | 2015
6 | φ75PE100级硬塑管铺设（公称压力1.0） (含管件) | m | 960
7 | φ90PE100级硬塑管铺设（公称压力1.0） (含管件) | m | 879
8 | φ110PE100级硬塑管铺设（公称压力1.0） (含管件) | m | 3123
9 | φ125PE100级硬塑管铺设（公称压力1.0） (含管件) | m | 50
10 | φ160PE100级硬塑管铺设（公称压力1.0） (含管件) | m | 1390
11 | φ200PE100级硬塑管铺设（公称压力1.0） (含管件) | m | 336
12 | 水表 φ100 | 个 | 2
13 | 水表 φ80 | 个 | 2
14 | 水表 φ65 | 个 | 1
15 | 阀门 φ200 | 个 | 1
16 | 阀门 φ150 | 个 | 1
17 | 阀门 φ100 | 个 | 2
分类分项工程量清单计价表
工程名称:鄢陵县重点工程四好农村路水务局饮水安全管网改迁工程
项目编号 | 项目名称 | 单位 | 工程量 | 单价（元） | 合价（元） | 备注
18 | 阀门 φ80 | 个 | 2
19 | 阀门 φ65 | 个 | 5
20 | 水泥路面破除、清运 | m3 | 79.92
21 | 200mm厚C20砼路面恢复 | m2 | 532.8
22 | 管线标示牌 | 个 | 48
肆 | 彭店镇中心水厂陈家、吴家饮水管网 |  | 0
一 | 管网工程 |  | 0
（一） | 水表井工程 | 座 | 1
1 | 土方开挖 | m3 | 2.96
2 | 土方回填 | m3 | 0.7
3 | C20预制盖板 | 个 | 1
4 | 模板制作、安拆 | m2 | 0.46
5 | M7.5砖砌水表井 | m3 | 1.33
6 | C15砼垫层 | m3 | 0.17
7 | 1:2水泥砂浆抹面 | m2 | 4.27
8 | 伸缩节 DN90 | 个 | 1
（二） | 阀门井工程 | 座 | 2
1 | 土方开挖 | m3 | 5.92
2 | 土方回填 | m3 | 1.4
3 | C20预制盖板 | 个 | 2
分类分项工程量清单计价表
工程名称:鄢陵县重点工程四好农村路水务局饮水安全管网改迁工程
项目编号 | 项目名称 | 单位 | 工程量 | 单价（元） | 合价（元） | 备注
4 | 模板制作、安拆 | m2 | 0.92
5 | M7.5砖砌阀门井 | m3 | 2.66
6 | C15砼垫层 | m3 | 0.34
7 | 1:2水泥砂浆抹面 | m2 | 8.54
（三） | 管道铺设工程 |  | 0
1 | 管沟土方开挖 | m3 | 321.6
2 | 管沟土方回填 | m3 | 321.6
3 | φ25PE100级硬塑管铺设（公称压力1.6） (含管件) | m | 150
4 | φ32PE100级硬塑管铺设（公称压力1.6） (含管件) | m | 130
5 | φ50PE100级硬塑管铺设（公称压力1.6） (含管件) | m | 50
6 | φ75PE100级硬塑管铺设（公称压力1.0） (含管件) | m | 490
7 | 水表 φ65 | 个 | 1
8 | 阀门 φ65 | 个 | 1
9 | 阀门 φ40 | 个 | 1
10 | 水泥路面破除、清运 | m3 | 22.05
11 | 200mm厚C20砼路面恢复 | m2 | 147
0
0