## 第1页
工程量清单
合同段: 火龙镇盆亓村公路修建工程 |  |  |  | 货币单位: 人民币 元
清单 第200章 路基
子目号 | 子 目 名 称 | 单位 | 数量 | 单价 | 合价
202-1 | 清理与掘除
-a | 路床整形碾压 | m2 | 12330.500
清单 第 200 章合计 人民币
工程量清单
合同段: 火龙镇盆亓村公路修建工程 |  |  |  | 货币单位: 人民币 元
清单 第300章 路面
子目号 | 子 目 名 称 | 单位 | 数量 | 单价 | 合价
302-4 | 石灰稳定土垫层
-a | 厚150mm,10%灰土 | m2 | 1730.000
312-1 | 水泥混凝土面板
-b | 厚180mm(混凝土弯拉强度C25) | m2 | 9790.500
313-1 | 培土路肩,宽0.5m*2侧，厚18cm | m2 | 2450.000
清单 第 300 章合计 人民币
工程量清单
合同段: 火龙镇盆亓村公路修建工程 |  |  |  | 货币单位: 人民币 元
清单 第400章 桥梁、涵洞
子目号 | 子 目 名 称 | 单位 | 数量 | 单价 | 合价
419-1 | 单孔钢筋混凝土圆管涵(φ0.4m;6)
-a | 涵基开挖 | m3 | 8.580
-b | 涵管混凝土基础
-b-1 | c15 | m3 | 0.708
-c | 混凝土预制安装圆管
-c-3 | II级Ф0.4m排水管 | m | 6.000
-d | 砖砌八字墙
-d-1 | M7.5水泥砂浆砌筑 | m3 | 0.691
-d-2 | c15砼垫层 | m3 | 0.106
-d-3 | M7.5水泥砂浆粉刷 | m2 | 3.456
-e | 回填土 | m3 | 6.787
清单 第 400 章合计 人民币