## 扉-2 招标控制价
| 老年综合福利大楼空调机房项目预算评审 |  |  |  | 工程
招 标 控 制 价
招标控制价 (小写): |  | 780094.41元
(大写): |  | 柒拾捌万零玖拾肆元肆角壹分
招 标 人: |  |  | 造价咨询人:
| (单位盖章) |  |  | (单位资质专用章)
法定代理人 或其授权人: |  |  | 法定代理人 或其授权人:
| (签字或盖章) |  |  | (签字或盖章)
编 制 人: |  |  | 复 核 人:
| (造价人员签字盖专用章) |  |  | (造价工程师签字盖专用章)
编制时间: |  |  | 复核时间:
软件测评合格编号:2017-RJ003 |  |  |  | 扉-2

## 表-03 单项工程招标控制价汇总表
单项工程招标控制价汇总表
工程名称:老年综合福利大楼空调机房项目预算评审 |  |  | 标段: | 第1页 共1页
序号 | 单项工程名称 | 金额(元) | 其中:(元)
|  |  | 暂估价 | 安全文明施工费 | 规费
1 | 老年综合福利大楼空调机房项目预算评审-暖通工程 | 635348.63 | 0 | 5303.22 | 6898.61
2 | 老年综合福利大楼空调机房项目预算评审-电气工程 | 144745.78 | 0 | 1479.42 | 1924.81
合计 |  | 780094.41 | 0 | 6782.64 | 8823.42
注：本表适用于单项工程招标控制价或投标报价的汇总。暂估价包括分部分项工程中的暂估价和专业工程工程暂估价。
软件测评合格编号:2017-RJ003 |  |  |  |  | 表-03

## 表-04 单位工程招标控制价汇总表(13规范)
单位工程招标控制价汇总表
工程名称:老年综合福利大楼空调机房项目预算评审-暖通工程 |  | 标段: | 第1页 共1页
序号 | 汇总内容 | 金 额(元) | 其中:暂估价(元)
1 | 分部分项 | 559846.54
2 | 措施项目 | 10844.51
2.1 | 其中:安全文明措施费 | 5303.22 | -
3 | 其他项目
3.1 | 其中:暂列金额 |  | -
3.2 | 其中:专业工程暂估价
3.3 | 其中:计日工 |  | -
3.4 | 其中:总承包服务费 |  | -
4 | 规费 | 6898.61 | -
5 | 税金 | 57758.97 | -
招标控制价=1+2+3+4+5 |  | 635348.63
注：本表适用于单位工程招标控制价或投标报价的汇总，如无单位工程划分，单项工程也使用本表汇总。
软件测评合格编号:HA-02-2017-RJ003 |  |  | 表-04

## 表-04 单位工程招标控制价汇总表(13规范-含税后包干
单位工程招标控制价汇总表
工程名称:老年综合福利大楼空调机房项目预算评审-暖通工程 |  | 标段: | 第1页 共1页
序号 | 汇总内容 | 金 额(元) | 其中:暂估价(元)
1 | 分部分项 | 559846.54
2 | 措施项目 | 10844.51
2.1 | 其中:安全文明措施费 | 5303.22 | -
3 | 其他项目
3.1 | 其中:暂列金额 |  | -
3.2 | 其中:专业工程暂估价
3.3 | 其中:计日工 |  | -
3.4 | 其中:总承包服务费 |  | -
4 | 规费 | 6898.61 | -
5 | 税后包干项目 | 0
6 | 不含税工程造价 | 577589.66
7 | 税金 | 57758.97 | -
招标控制价=5+6+7 |  | 635348.63
注：本表适用于单位工程招标控制价或投标报价的汇总，如无单位工程划分，单项工程也使用本表汇总。
软件测评合格编号:HA-02-2017-RJ003 |  |  | 表-04

## 表-08 分部分项工程和单价措施项目清单与计价表(用无分
分部分项工程和单价措施项目清单与计价表
工程名称:老年综合福利大楼空调机房项目预算评审-暖通工程 |  |  |  | 标段: |  | 第1页 共5页
序号 | 项目编码 | 项目名称 | 项目特征描述 | 计量 单位 | 工程量 | 金 额(元)
[6 empty] | 综合单价 | 合价 | 其 中
暂估价
|  | 分部分项工程 |  |  |  |  | 559846.54
1 | 031001001001 | 镀锌钢管 | 1、安装部位：室内 2、介质：空调供、回水 3、规格、压力等级：镀锌钢管DN20 4、连接形式：螺纹连接 | m | 0.80 | 36.29 | 29.03
2 | 031001002001 | 钢管 | 1、安装部位：室内 2、介质：空调供、回水 3、规格、压力等级：无缝钢管DN50 4、连接形式：焊接连接 5、管道除锈后，刷防锈漆两道 6、保温材料采用B1级闭孔橡塑，厚度为25mm | m | 53.30 | 69.14 | 3685.16
3 | 031001002002 | 钢管 | 1、安装部位：室内 2、介质：空调供、回水 3、规格、压力等级：无缝钢管DN150 4、连接形式：焊接连接 5、管道除锈后，刷防锈漆两道 6、保温材料采用B1级闭孔橡塑，厚度为40mm | m | 32.80 | 187.94 | 6164.43
4 | 031001002003 | 钢管 | 1、安装部位：室内 2、介质：空调供、回水 3、规格、压力等级：无缝钢管DN200 4、连接形式：焊接连接 5、管道除锈后，刷防锈漆两道 6、保温材料采用B1级闭孔橡塑，厚度为40mm | m | 95.40 | 334.75 | 31935.15
5 | 031001002004 | 钢管 | 1、安装部位：室内 2、介质：空调供、回水 3、规格、压力等级：无缝钢管DN250 4、连接形式：焊接连接 5、管道除锈后，刷防锈漆两道 6、保温材料采用B1级闭孔橡塑，厚度为40mm | m | 60.70 | 427.12 | 25926.18
本页小计 | [6 empty] | 67739.95
注：为计取规费等的使用，可在表中增设其中：“定额人工费”。
软件测评合格编号:HA-02-2017-RJ003 | [7 empty] | 表-08
分部分项工程和单价措施项目清单与计价表
工程名称:许昌市社会福利院空调机房工程-暖通工程 |  |  |  | 标段: |  | 第2页 共5页
序号 | 项目编码 | 项目名称 | 项目特征描述 | 计量 单位 | 工程量 | 金 额(元)
[6 empty] | 综合单价 | 合价 | 其 中
暂估价
6 | 031001002005 | 钢管 | 1、安装部位：室内 2、介质：空调供、回水 3、规格、压力等级：无缝钢管DN300 4、连接形式：焊接连接 5、管道除锈后，刷防锈漆两道 6、保温材料采用B1级闭孔橡塑，厚度为40mm | m | 68.70 | 501.47 | 34450.99
7 | 031002001001 | 管道支架 | 1、名称：管道支架制作、安装 2、支架除锈后，刷防锈漆两道、调和漆两道 | Kg | 318.2 | 24.13 | 7678.17
8 | 031003003001 | 焊接法兰阀门 | 1、类型：Y型过滤器 2、规格、压力等级：DN50 | 个 | 4 | 183.09 | 732.36
9 | 031003003002 | 焊接法兰阀门 | 1、类型：Y型过滤器 2、规格、压力等级：DN200 | 个 | 5 | 1783.62 | 8918.1
10 | 031003003003 | 焊接法兰阀门 | 1、类型：Y型过滤器 2、规格、压力等级：DN250 | 个 | 3 | 2421.67 | 7265.01
11 | 031003003004 | 焊接法兰阀门 | 1、类型：大小头 2、规格、压力等级：DN200 | 个 | 4 | 269.62 | 1078.48
12 | 031003003005 | 焊接法兰阀门 | 1、类型：大小头 2、规格、压力等级：DN250 | 个 | 6 | 368.67 | 2212.02
13 | 031003003006 | 焊接法兰阀门 | 1、类型：大小头 2、规格、压力等级：DN300 | 个 | 6 | 449.39 | 2696.34
14 | 031003003007 | 焊接法兰阀门 | 1、类型：倒流防止器 2、规格、压力等级：DN50 | 个 | 1 | 552.09 | 552.09
15 | 031003003008 | 焊接法兰阀门 | 1、类型：电动蝶阀 2、规格、压力等级：DN150 | 个 | 1 | 1981.04 | 1981.04
16 | 031003003009 | 焊接法兰阀门 | 1、类型：电动蝶阀 2、规格、压力等级：DN200 | 个 | 7 | 2534.62 | 17742.34
17 | 031003003010 | 焊接法兰阀门 | 1、类型：电动蝶阀 2、规格、压力等级：DN300 | 个 | 8 | 3593.39 | 28747.12
18 | 031003003011 | 焊接法兰阀门 | 1、类型：蝶阀 2、规格、压力等级：DN150 | 个 | 5 | 474.04 | 2370.2
本页小计 | [6 empty] | 116424.26
注：为计取规费等的使用，可在表中增设其中：“定额人工费”。
软件测评合格编号:HA-02-2017-RJ003 | [7 empty] | 表-08
分部分项工程和单价措施项目清单与计价表
工程名称:许昌市社会福利院空调机房工程-暖通工程 |  |  |  | 标段: |  | 第3页 共5页
序号 | 项目编码 | 项目名称 | 项目特征描述 | 计量 单位 | 工程量 | 金 额(元)
[6 empty] | 综合单价 | 合价 | 其 中
暂估价
19 | 031003003012 | 焊接法兰阀门 | 1、类型：蝶阀 2、规格、压力等级：DN200 | 个 | 22 | 584.62 | 12861.64
20 | 031003003013 | 焊接法兰阀门 | 1、类型：蝶阀 2、规格、压力等级：DN250 | 个 | 8 | 753.67 | 6029.36
21 | 031003003014 | 焊接法兰阀门 | 1、类型：截止阀 2、规格、压力等级：DN50 | 个 | 8 | 252.09 | 2016.72
22 | 031003003015 | 焊接法兰阀门 | 1、类型：平衡阀 2、规格、压力等级：DN150 | 个 | 1 | 1681.04 | 1681.04
23 | 031003003016 | 焊接法兰阀门 | 1、类型：平衡阀 2、规格、压力等级：DN200 | 个 | 1 | 2234.62 | 2234.62
24 | 031003003017 | 焊接法兰阀门 | 1、类型：软连接 2、规格、压力等级：DN50 | 个 | 8 | 109.09 | 872.72
25 | 031003003018 | 焊接法兰阀门 | 1、类型：软连接 2、规格、压力等级：DN200 | 个 | 22 | 484.62 | 10661.64
26 | 031003003019 | 焊接法兰阀门 | 1、类型：软连接 2、规格、压力等级：DN250 | 个 | 12 | 623.67 | 7484.04
27 | 031003003020 | 焊接法兰阀门 | 1、类型：软连接 2、规格、压力等级：DN300 | 个 | 6 | 743.39 | 4460.34
28 | 031003003021 | 焊接法兰阀门 | 1、类型：闸阀 2、规格、压力等级：DN50 | 个 | 5 | 318.09 | 1590.45
29 | 031003003022 | 焊接法兰阀门 | 1、类型：止回阀 2、规格、压力等级：DN50 | 个 | 4 | 228.09 | 912.36
30 | 031003003023 | 焊接法兰阀门 | 1、类型：止回阀 2、规格、压力等级：DN200 | 个 | 5 | 2246.62 | 11233.1
31 | 031003003024 | 焊接法兰阀门 | 1、类型：止回阀 2、规格、压力等级：DN250 | 个 | 3 | 3223.67 | 9671.01
32 | 031002003001 | 套管 | 1、名称：刚性防水套管制作、安装 2、规格：DN400 | 个 | 2 | 1222.57 | 2445.14
33 | 030601001001 | 温度仪表 | 1、名称：温度计 | 支 | 14 | 44.38 | 621.32
34 | 030601002001 | 压力仪表 | 1、名称：压力表 | 台 | 38 | 74.7 | 2838.6
本页小计 | [6 empty] | 77614.1
注：为计取规费等的使用，可在表中增设其中：“定额人工费”。
软件测评合格编号:HA-02-2017-RJ003 | [7 empty] | 表-08
分部分项工程和单价措施项目清单与计价表
工程名称:许昌市社会福利院空调机房工程-暖通工程 |  |  |  | 标段: |  | 第4页 共5页
序号 | 项目编码 | 项目名称 | 项目特征描述 | 计量 单位 | 工程量 | 金 额(元)
[6 empty] | 综合单价 | 合价 | 其 中
暂估价
35 | 030109001001 | 用户侧循环水泵 | 1、名称：用户侧循环水泵 2、规格：流量:174m3/h;扬程:38m 功率:30kW;转速:1480rpm | 台 | 3 | 9170.5 | 27511.5
36 | 030109001002 | 地埋管侧循环水泵 | 1、名称：地埋管侧循环水泵 2、规格：流量:240m3/h;扬程:44m;功率:45kW;转速:1480rpm | 台 | 3 | 32070.5 | 96211.5
37 | 031006002001 | 用户侧定压补水装置 | 1、名称：用户侧定压补水装置 2、型号：XDNZP-1200/1.6 3、规格：配两台补水泵流量:9.6m3/h,扬程:75m 功率:4kW,平时一用一备,初期补水时全开 | 套 | 1 | 42503.26 | 42503.26
38 | 031006002002 | 地埋管侧定压补水装置 | 1、名称：地埋管侧定压补水装置 2、型号：XDNZP-1000/1.6 3、规格：配两台补水泵流量:6.3m3/h,扬程:12.5m功率:0.75kW,平时一用一备,初期补水时全开 | 套 | 1 | 39503.26 | 39503.26
39 | 031008012001 | 集水器 | 1、名称：集水器 2、规格：DN500 L=2650mm | 台 | 1 | 7381.13 | 7381.13
40 | 031008012002 | 分水器 | 1、名称：分水器 2、规格：DN500 L=2650mm | 台 | 1 | 7381.13 | 7381.13
41 | 030109001003 | 风冷热泵循环水泵 | 1、名称：风冷热泵循环水泵 2、规格：流量:138m3/h;扬程:37.5m 功率:22kW;转速:2960rpm | 台 | 2 | 31070.5 | 62141
42 | 031006015001 | 补水箱 | 1、名称：补水箱 2、型号、规格：A*B*H=2*1.5*2m | 台 | 1 | 3165.16 | 3165.16
43 | 031006008001 | 水处理器 | 1、名称：全自动软水器 2、型号、规格：处理能力:12m3/h | 台 | 1 | 8736.98 | 8736.98
44 | 031009002001 | 空调工程系统调试 | 1、名称：空调系统调试 | 系统 | 1 | 3533.31 | 3533.31
|  | 单价措施项目 |  |  |  |  | 2981.29
1 | 031301017001 | 脚手架搭拆 | 1、名称：脚手架搭拆 | 项 | 1 | 2981.29 | 2981.29
本页小计 | [6 empty] | 301049.52
注：为计取规费等的使用，可在表中增设其中：“定额人工费”。
软件测评合格编号:HA-02-2017-RJ003 | [7 empty] | 表-08
分部分项工程和单价措施项目清单与计价表
工程名称:许昌市社会福利院空调机房工程-暖通工程 |  |  |  | 标段: |  | 第5页 共5页
序号 | 项目编码 | 项目名称 | 项目特征描述 | 计量 单位 | 工程量 | 金 额(元)
[6 empty] | 综合单价 | 合价 | 其 中
暂估价
合 计 | [6 empty] | 562827.83
注：为计取规费等的使用，可在表中增设其中：“定额人工费”。
软件测评合格编号:HA-02-2017-RJ003 | [7 empty] | 表-08

## 表-11 总价措施项目清单与计价表（静态表）
总价措施项目清单与计价表
工程名称:老年综合福利大楼空调机房项目预算评审-暖通工程 |  |  |  |  | 标段: |  | 第1页 共1页
序号 | 项目编码 | 项 目 名 称 | 计算基础 | 费率 (%) | 金额 (元) | 调整 费率 (%) | 调整后 金额(元) | 备注
1 | 031302001001 | 安全文明施工费(环境保护费、文明施工费、安全施工费、临时设施费、扬尘污染防治增加费) | 分部分项安全文明施工费+单价措施安全文明施工费 |  | 5303.22
2 |  | 其他措施费(费率类) |  |  | 2559.99
2.1 | 031302002001 | 夜间施工增加费 | 分部分项其他措施费+单价措施其他措施费 | 25 | 640
2.2 | 031302004001 | 二次搬运费 | 分部分项其他措施费+单价措施其他措施费 | 50 | 1280
2.3 | 031302005001 | 冬雨季施工增加费 | 分部分项其他措施费+单价措施其他措施费 | 25 | 640
2.4 | 031302008001 | 其他
合 计 |  |  |  |  | 7863.21
编制人(造价人员): 复核人(造价工程师):
注：1.“计算基础”中安全文明施工费可为“定额基价”、“定额人工费”或“定额人工费+定额机械费”，其他项目可为“定额人工费”或“定额人工费+定额机械费”。 2.按施工方案计算的措施费，若无“计算基础”和“费率”的数值，也可只填“金额”数值，但应在备注栏说明施工方案出处或计算方法。
软件测评合格编号:HA-02-2017-RJ003 | [6 empty] | 表-11

## 表-12 其他项目清单与计价汇总表
其他项目清单与计价汇总表
工程名称:老年综合福利大楼空调机房项目预算评审-暖通工程 |  |  | 标段: | 第1页 共1页
序号 | 项目名称 | 金额(元) | 结算金额(元) | 备注
1 | 暂列金额 |  |  | 明细详见表12-2-1
2 | 暂估价
2.1 | 材料暂估价 |  |  | 明细详见表12-2-2
2.2 | 专业工程暂估价 |  |  | 明细详见表12-2-3
3 | 计日工 |  |  | 明细详见表12-2-4
4 | 总承包服务费 |  |  | 明细详见表12-2-5
5 | 索赔与现场签证 |  |  | 明细详见表-12-6
合 计
注：材料（工程设备）暂估单价进入清单项目综合单价，此处不汇总。
软件测评合格编号:HA-02-2017-RJ003 |  |  |  | 表-12

## 表-13 规费、税金项目计价表（静态表）
规费、税金项目计价表
工程名称:老年综合福利大楼空调机房项目预算评审-暖通工程 |  |  | 标段: |  | 第1页 共1页
序号 | 项 目 名 称 | 计算基础 | 计算基数 | 计算费率(%) | 金额(元)
1 | 规费 | 定额规费+工程排污费+其他 | 6898.61 | 100 | 6898.61
1.1 | 定额规费 | 分部分项规费+单价措施规费
1.2 | 工程排污费
1.3 | 其他
2 | 增值税 | 不含税工程造价 | 577589.66 | 10 | 57758.97
合 计 |  |  |  |  | 64657.58
编制人(造价人员): |  |  | 复核人(造价工程师):
表-13
软件测评合格编号:HA-02-2017-RJ003

## 表-21 承包人提供主要材料和工程设备-览表(适用于造价
承包人提供主要材料和工程设备-览表
（适用于造价信息差额调整法）
工程名称:老年综合福利大楼空调机房项目预算评审-暖通工程 |  |  |  | 标段: |  |  | 第1页 共3页
序号 | 名称、规格、型号 | 单位 | 数量 | 风险系数 (%) | 基准单价 (元) | 投标单价 (元) | 发承包人 确认单价 (元) | 备注
1 | 型钢 综合 | kg | 334.11 |  | 4.3
2 | 酚醛调和漆 各色 | kg | 4.773 |  | 14
3 | 酚醛防锈漆(各种颜色) | kg | 53.06 |  | 14
4 | 橡塑管壳 | m3 | 0.34 |  | 650
5 | 橡塑板 | m3 | 9.404 |  | 650
6 | 无缝钢管DN250 | m | 62.885 |  | 258
7 | 无缝钢管DN300 | m | 71.173 |  | 308.63
8 | 无缝钢管ND50 | m | 54.1 |  | 20.71
9 | 无缝钢管DN150 | m | 32.144 |  | 84.59
10 | 无缝钢管DN200 | m | 93.492 |  | 205.4
11 | 镀锌钢管DN20 | m | 0.784 |  | 8.68
12 | 无缝钢管 D480×10 | m | 0.848 |  | 571.97
13 | 镀锌钢管螺纹管件DN20 | 个 | 0.751 |  | 2.17
14 | 无缝钢管焊接管件DN250 | 个 | 6.798 |  | 64.5
15 | 无缝钢管焊接管件DN300 | 个 | 6.87 |  | 77.16
16 | 无缝钢管焊接管件DN50 | 个 | 6.609 |  | 5.18
17 | 无缝钢管焊接管件DN150 | 个 | 4.264 |  | 21.15
18 | 无缝钢管焊接管件DN200 | 个 | 11.257 |  | 51.35
19 | 平衡阀DN150 | 个 | 1 |  | 1500
20 | 电动蝶阀DN150 | 个 | 1 |  | 1800
21 | 蝶阀DN150 | 个 | 5 |  | 293
22 | Y型过滤器DN200 | 个 | 5 |  | 1549
23 | 大小头DN200 | 个 | 4 |  | 35
注: 1.此表由招标人填写除“投标单价”栏的内容，投标人在投标时自主确定投标单价。 2.招标人应优先采用工程造价管理机构发布的单价作为基准单价，未发布的，通过市场调查确定其基准单价。
软件测评合格编号:HA-02-2017-RJ003 | [5 empty] | 表-21
承包人提供主要材料和工程设备-览表
（适用于造价信息差额调整法）
工程名称:许昌市社会福利院空调机房工程-暖通工程 |  |  |  | 标段: |  |  | 第2页 共3页
序号 | 名称、规格、型号 | 单位 | 数量 | 风险系数 (%) | 基准单价 (元) | 投标单价 (元) | 发承包人 确认单价 (元) | 备注
24 | 平衡阀DN200 | 个 | 1 |  | 2000
25 | 止回阀DN200 | 个 | 5 |  | 2012
26 | 电动蝶阀DN200 | 个 | 7 |  | 2300
27 | 蝶阀DN200 | 个 | 22 |  | 350
28 | 软连接DN200 | 个 | 22 |  | 250
29 | Y型过滤器DN250 | 个 | 3 |  | 2098
30 | 大小头DN250 | 个 | 6 |  | 45
31 | 止回阀DN250 | 个 | 3 |  | 2900
32 | 蝶阀DN250 | 个 | 8 |  | 430
33 | 软连接DN250 | 个 | 12 |  | 300
34 | 大小头DN300 | 个 | 6 |  | 56
35 | 电动蝶阀DN300 | 个 | 8 |  | 3200
36 | 软连接DN300 | 个 | 6 |  | 350
37 | Y型过滤器DN50 | 个 | 4 |  | 131
38 | 倒流防止器DN50 | 个 | 1 |  | 500
39 | 截止阀DN50 | 个 | 8 |  | 200
40 | 止回阀DN50 | 个 | 4 |  | 176
41 | 软连接DN50 | 个 | 8 |  | 57
42 | 闸阀DN50 | 个 | 5 |  | 266
43 | 温度计 | 套 | 14 |  | 25
44 | 压力表 | 套 | 38 |  | 30
45 | 补水箱A*B*H=2*1.5*2m | 个 | 1 |  | 2500
46 | 地埋管侧循环水泵流量:240m3/h;扬程:44m;功率:45kW;转速:1480rpm | 台 | 3 |  | 31000
注: 1.此表由招标人填写除“投标单价”栏的内容，投标人在投标时自主确定投标单价。 2.招标人应优先采用工程造价管理机构发布的单价作为基准单价，未发布的，通过市场调查确定其基准单价。
软件测评合格编号:HA-02-2017-RJ003 | [5 empty] | 表-21
承包人提供主要材料和工程设备-览表
（适用于造价信息差额调整法）
工程名称:许昌市社会福利院空调机房工程-暖通工程 |  |  |  | 标段: |  |  | 第3页 共3页
序号 | 名称、规格、型号 | 单位 | 数量 | 风险系数 (%) | 基准单价 (元) | 投标单价 (元) | 发承包人 确认单价 (元) | 备注
47 | 用户侧循环水泵流量:174m3/h;扬程:38m 功率:30Kw;转速:1480rpm | 台 | 3 |  | 8100
48 | 风冷热泵循环水泵流量:138m3/h;扬程:37.5m 功率:22kW;转速:2960rpm | 台 | 2 |  | 30000
49 | 地埋管侧定压补水装置配两台补水泵流量:6.3m3/h,扬程:12.5m功率:0.75kW,平时一用一备,初期补水时全开 | 套 | 1 |  | 37000
50 | 用户侧定压补水装置配两台补水泵流量:9.6m3/h,扬程:75m 功率:4kW,平时一用一备,初期补水时全开 | 套 | 1 |  | 40000
51 | 分水器DN500 L=2650mm | 台 | 1 |  | 7000
52 | 集水器DN500 L=2650mm | 台 | 1 |  | 7000
53 | 全自动软水器处理能力:12m3/h | 台 | 1 |  | 8500
注: 1.此表由招标人填写除“投标单价”栏的内容，投标人在投标时自主确定投标单价。 2.招标人应优先采用工程造价管理机构发布的单价作为基准单价，未发布的，通过市场调查确定其基准单价。
软件测评合格编号:HA-02-2017-RJ003 | [5 empty] | 表-21

## 2_表-04 单位工程招标控制价汇总表(13规范)
单位工程招标控制价汇总表
工程名称:老年综合福利大楼空调机房项目预算评审-电气工程 |  | 标段: | 第1页 共1页
序号 | 汇总内容 | 金 额(元) | 其中:暂估价(元)
1 | 分部分项 | 126810.34
2 | 措施项目 | 2851.92
2.1 | 其中:安全文明措施费 | 1479.42 | -
3 | 其他项目
3.1 | 其中:暂列金额 |  | -
3.2 | 其中:专业工程暂估价
3.3 | 其中:计日工 |  | -
3.4 | 其中:总承包服务费 |  | -
4 | 规费 | 1924.81 | -
5 | 税金 | 13158.71 | -
招标控制价=1+2+3+4+5 |  | 144745.78
注：本表适用于单位工程招标控制价或投标报价的汇总，如无单位工程划分，单项工程也使用本表汇总。
软件测评合格编号:HA-02-2017-RJ003 |  |  | 表-04

## 2_表-04 单位工程招标控制价汇总表(13规范-含税后
单位工程招标控制价汇总表
工程名称:老年综合福利大楼空调机房项目预算评审-电气工程 |  | 标段: | 第1页 共1页
序号 | 汇总内容 | 金 额(元) | 其中:暂估价(元)
1 | 分部分项 | 126810.34
2 | 措施项目 | 2851.92
2.1 | 其中:安全文明措施费 | 1479.42 | -
3 | 其他项目
3.1 | 其中:暂列金额 |  | -
3.2 | 其中:专业工程暂估价
3.3 | 其中:计日工 |  | -
3.4 | 其中:总承包服务费 |  | -
4 | 规费 | 1924.81 | -
5 | 税后包干项目 | 0
6 | 不含税工程造价 | 131587.07
7 | 税金 | 13158.71 | -
招标控制价=5+6+7 |  | 144745.78
注：本表适用于单位工程招标控制价或投标报价的汇总，如无单位工程划分，单项工程也使用本表汇总。
软件测评合格编号:HA-02-2017-RJ003 |  |  | 表-04

## 2_表-08 分部分项工程和单价措施项目清单与计价表(用
分部分项工程和单价措施项目清单与计价表
工程名称:老年综合福利大楼空调机房项目预算评审-电气工程 |  |  |  | 标段: |  | 第1页 共3页
序号 | 项目编码 | 项目名称 | 项目特征描述 | 计量 单位 | 工程量 | 金 额(元)
[6 empty] | 综合单价 | 合价 | 其 中
暂估价
|  | 分部分项工程 |  |  |  |  | 126810.34
1 | 030414002001 | 送配电装置系统 | 1、名称：送配电系统调试 | 系统 | 1 | 351.16 | 351.16
2 | 030404017001 | 配电箱 | 1、名称：配电箱APZ1 2、型号、规格：详见图纸 3、安装方式：落地安装 | 台 | 1 | 1514.2 | 1514.2
3 | 030404017002 | 配电箱 | 1、名称：配电箱APZ2 2、型号、规格：详见图纸 3、安装方式：落地安装 | 台 | 1 | 1914.2 | 1914.2
4 | 030404017003 | 配电箱 | 1、名称：变频控制柜XHB1 2、型号、规格：详见图纸 3、安装方式：落地安装 | 台 | 1 | 6114.2 | 6114.2
5 | 030404017004 | 配电箱 | 1、名称：变频控制柜XHB2 2、型号、规格：详见图纸 3、安装方式：落地安装 | 台 | 1 | 3214.2 | 3214.2
6 | 030404017005 | 配电箱 | 1、名称：变频控制柜XHB3-5 2、型号、规格：详见图纸 3、安装方式：落地安装 | 台 | 3 | 5614.2 | 16842.6
7 | 030404017006 | 配电箱 | 1、名称：变频控制柜XHB6 2、型号、规格：详见图纸 3、安装方式：落地安装 | 台 | 1 | 4414.2 | 4414.2
8 | 030411003001 | 桥架 | 1、名称：电缆桥架 2、型号：100*50 3、桥架支架制作、安装 | m | 134.40 | 55.38 | 7443.07
9 | 030411003002 | 桥架 | 1、名称：电缆桥架 2、型号：150*80 3、桥架支架制作、安装 | m | 35.60 | 63.48 | 2259.89
10 | 030411003003 | 桥架 | 1、名称：电缆桥架 2、型号：200*100 3、桥架支架制作、安装 | m | 25.70 | 82.9 | 2130.53
11 | 030411003004 | 桥架 | 1、名称：电缆桥架 2、型号：300*100 3、桥架支架制作、安装 | m | 27.70 | 94.57 | 2619.59
12 | 030411003005 | 桥架 | 1、名称：电缆桥架 2、型号：300*150 3、桥架支架制作、安装 | m | 12.80 | 99.82 | 1277.7
13 | 030408001001 | 电力电缆 | 1、名称：电力电缆 2、型号：YJV-1*185 3、压铜接线端子 | m | 175.80 | 112.78 | 19826.72
14 | 030408001002 | 电力电缆 | 1、名称：电力电缆 2、型号：YJV-1*95 3、压铜接线端子 | m | 117.20 | 64.69 | 7581.67
本页小计 | [6 empty] | 77503.93
注：为计取规费等的使用，可在表中增设其中：“定额人工费”。
软件测评合格编号:HA-02-2017-RJ003 | [7 empty] | 表-08
分部分项工程和单价措施项目清单与计价表
工程名称:许昌市社会福利院空调机房工程-电气工程 |  |  |  | 标段: |  | 第2页 共3页
序号 | 项目编码 | 项目名称 | 项目特征描述 | 计量 单位 | 工程量 | 金 额(元)
[6 empty] | 综合单价 | 合价 | 其 中
暂估价
15 | 030408001003 | 电力电缆 | 1、名称：电力电缆 2、型号：YJV-3*185+1*95 | m | 21.80 | 329.21 | 7176.78
16 | 030408001004 | 电力电缆 | 1、名称：电力电缆 2、型号：YJV-3*25+1*16 3、压铜接线端子 | m | 52.40 | 71.38 | 3740.31
17 | 030408001005 | 电力电缆 | 1、名称：电力电缆 2、型号：YJV-3*25+2*16 | m | 34.20 | 63.08 | 2157.34
18 | 030408001006 | 电力电缆 | 1、名称：电力电缆 2、型号：YJV-3*35+1*16 3、压铜接线端子 | m | 58.50 | 66.47 | 3888.5
19 | 030408001007 | 电力电缆 | 1、名称：电力电缆 2、型号：YJV-3*35+2*25 | m | 41.80 | 73.49 | 3071.88
20 | 030408001008 | 电力电缆 | 1、名称：电力电缆 2、型号：YJV-3*50+1*25 3、压铜接线端子 | m | 64.10 | 101.2 | 6486.92
21 | 030408001009 | 电力电缆 | 1、名称：电力电缆 2、型号：YJV-3*50+2*25 | m | 47.40 | 104.51 | 4953.77
22 | 030408001010 | 电力电缆 | 1、名称：电力电缆 2、型号：YJV-5*16 | m | 247.50 | 49.19 | 12174.53
23 | 030408001011 | 电力电缆 | 1、名称：电力电缆 2、型号：YJV-5*6 3、压铜接线端子 | m | 55.50 | 22.13 | 1228.22
24 | 030411004001 | 配线 | 1、名称：电气配线 2、配线形式：管内穿线 3、型号：BV-2.5 4、接线端子2.5 | m | 74.40 | 4.18 | 310.99
25 | 030411001001 | 配管 | 1、名称：穿线管 2、材质：焊接钢管 3、规格：DN20 4、配置形式：砖、混凝土结构暗敷 | m | 18.40 | 15 | 276
26 | 030411001002 | 配管 | 1、名称：穿线管 2、材质：焊接钢管 3、规格：DN32 4、配置形式：砖、混凝土结构暗敷 | m | 42.30 | 23.88 | 1010.12
本页小计 | [6 empty] | 46475.36
注：为计取规费等的使用，可在表中增设其中：“定额人工费”。
软件测评合格编号:HA-02-2017-RJ003 | [7 empty] | 表-08
分部分项工程和单价措施项目清单与计价表
工程名称:许昌市社会福利院空调机房工程-电气工程 |  |  |  | 标段: |  | 第3页 共3页
序号 | 项目编码 | 项目名称 | 项目特征描述 | 计量 单位 | 工程量 | 金 额(元)
[6 empty] | 综合单价 | 合价 | 其 中
暂估价
27 | 030411001003 | 配管 | 1、名称：穿线管 2、材质：焊接钢管 3、规格：DN150 4、配置形式：砖、混凝土结构暗敷 | m | 9.80 | 140.44 | 1376.31
28 | 030411001004 | 配管 | 1、名称：穿线管 2、材质：JDG管 3、规格：DN32 4、配置形式：砖、混凝土结构暗敷 | m | 96.00 | 14.86 | 1426.56
29 | 030404035001 | 插座 | 1、名称：单相五孔防溅明装插座 2、材质：塑料 3、安装方式：距地1.5m | 个 | 1 | 21.57 | 21.57
30 | 030411006001 | 接线盒 | 1、名称：接线盒 | 个 | 1 | 6.61 | 6.61
|  | 单价措施项目 |  |  |  |  | 658.65
1 | 031301017002 | 脚手架搭拆 | 1、名称：脚手架搭拆 | 项 | 1 | 658.65 | 658.65
本页小计 | [6 empty] | 3489.7
合 计 | [6 empty] | 127468.99
注：为计取规费等的使用，可在表中增设其中：“定额人工费”。
软件测评合格编号:HA-02-2017-RJ003 | [7 empty] | 表-08

## 2_表-11 总价措施项目清单与计价表（静态表）
总价措施项目清单与计价表
工程名称:老年综合福利大楼空调机房项目预算评审-电气工程 |  |  |  |  | 标段: |  | 第1页 共1页
序号 | 项目编码 | 项 目 名 称 | 计算基础 | 费率 (%) | 金额 (元) | 调整 费率 (%) | 调整后 金额(元) | 备注
1 | 031302001001 | 安全文明施工费(环境保护费、文明施工费、安全施工费、临时设施费、扬尘污染防治增加费) | 分部分项安全文明施工费+单价措施安全文明施工费 |  | 1479.42
2 |  | 其他措施费(费率类) |  |  | 713.86
2.1 | 031302002001 | 夜间施工增加费 | 分部分项其他措施费+单价措施其他措施费 | 25 | 178.46
2.2 | 031302004001 | 二次搬运费 | 分部分项其他措施费+单价措施其他措施费 | 50 | 356.93
2.3 | 031302005001 | 冬雨季施工增加费 | 分部分项其他措施费+单价措施其他措施费 | 25 | 178.46
2.4 | 031302008001 | 其他
合 计 |  |  |  |  | 2193.28
编制人(造价人员): 复核人(造价工程师):
注：1.“计算基础”中安全文明施工费可为“定额基价”、“定额人工费”或“定额人工费+定额机械费”，其他项目可为“定额人工费”或“定额人工费+定额机械费”。 2.按施工方案计算的措施费，若无“计算基础”和“费率”的数值，也可只填“金额”数值，但应在备注栏说明施工方案出处或计算方法。
软件测评合格编号:HA-02-2017-RJ003 | [6 empty] | 表-11

## 2_表-12 其他项目清单与计价汇总表
其他项目清单与计价汇总表
工程名称:老年综合福利大楼空调机房项目预算评审-电气工程 |  |  | 标段: | 第1页 共1页
序号 | 项目名称 | 金额(元) | 结算金额(元) | 备注
1 | 暂列金额 |  |  | 明细详见表12-2-1
2 | 暂估价
2.1 | 材料暂估价 |  |  | 明细详见表12-2-2
2.2 | 专业工程暂估价 |  |  | 明细详见表12-2-3
3 | 计日工 |  |  | 明细详见表12-2-4
4 | 总承包服务费 |  |  | 明细详见表12-2-5
5 | 索赔与现场签证 |  |  | 明细详见表-12-6
合 计
注：材料（工程设备）暂估单价进入清单项目综合单价，此处不汇总。
软件测评合格编号:HA-02-2017-RJ003 |  |  |  | 表-12

## 2_表-13 规费、税金项目计价表（静态表）
规费、税金项目计价表
工程名称:老年综合福利大楼空调机房项目预算评审-电气工程 |  |  | 标段: |  | 第1页 共1页
序号 | 项 目 名 称 | 计算基础 | 计算基数 | 计算费率(%) | 金额(元)
1 | 规费 | 定额规费+工程排污费+其他 | 1924.81 | 100 | 1924.81
1.1 | 定额规费 | 分部分项规费+单价措施规费 |  |  | 1924.81
1.2 | 工程排污费
1.3 | 其他
2 | 增值税 | 不含税工程造价 | 131587.07 | 10 | 13158.71
合 计 |  |  |  |  | 15083.52
编制人(造价人员): |  |  |  | 复核人(造价工程师):
表-13
软件测评合格编号:HA-02-2017-RJ003

## 2_表-21 承包人提供主要材料和工程设备-览表(适用于
承包人提供主要材料和工程设备-览表
（适用于造价信息差额调整法）
工程名称:老年综合福利大楼空调机房项目预算评审-电气工程 |  |  |  | 标段: |  |  | 第1页 共2页
序号 | 名称、规格、型号 | 单位 | 数量 | 风险系数 (%) | 基准单价 (元) | 投标单价 (元) | 发承包人 确认单价 (元) | 备注
1 | 槽钢 综合 | kg | 93.9 |  | 4.2
2 | 角钢 综合 | kg | 37.56 |  | 4.35
3 | 焊接钢管DN150 | m | 10.094 |  | 74.8
4 | 焊接钢管DN20 | m | 18.952 |  | 7
5 | 焊接钢管DN32 | m | 43.569 |  | 13.3
6 | JDG管DN32 | m | 98.88 |  | 5.3
7 | 单相五孔防溅明装插座 | 套 | 1.02 |  | 12
8 | BV-2.5 | m | 86.304 |  | 2.35
9 | YJV-1*185 | m | 177.558 |  | 90.62
10 | YJV-1*95 | m | 118.372 |  | 50
11 | YJV-3*185+1*95 | m | 22.018 |  | 300.67
12 | YJV-3*25+1*16 | m | 52.924 |  | 42.1
13 | YJV-3*25+2*16 | m | 34.542 |  | 51.2
14 | YJV-3*35+1*16 | m | 59.085 |  | 51
15 | YJV-3*35+2*25 | m | 42.218 |  | 61.5
16 | YJV-3*50+1*25 | m | 64.741 |  | 80
17 | YJV-3*50+2*25 | m | 47.874 |  | 90
18 | YJV-5*16 | m | 249.975 |  | 40
19 | YJV-5*6 | m | 56.055 |  | 13.37
20 | 电缆桥架100*50 | m | 135.744 |  | 30
21 | 电缆桥架150*80 | m | 35.956 |  | 38
22 | 电缆桥架200*100 | m | 25.957 |  | 45
23 | 电缆桥架300*100 | m | 27.977 |  | 55
注: 1.此表由招标人填写除“投标单价”栏的内容，投标人在投标时自主确定投标单价。 2.招标人应优先采用工程造价管理机构发布的单价作为基准单价，未发布的，通过市场调查确定其基准单价。
软件测评合格编号:HA-02-2017-RJ003 | [5 empty] | 表-21
承包人提供主要材料和工程设备-览表
（适用于造价信息差额调整法）
工程名称:许昌市社会福利院空调机房工程-电气工程 |  |  |  | 标段: |  |  | 第2页 共2页
序号 | 名称、规格、型号 | 单位 | 数量 | 风险系数 (%) | 基准单价 (元) | 投标单价 (元) | 发承包人 确认单价 (元) | 备注
24 | 电缆桥架300*150 | m | 12.928 |  | 63
25 | 接线盒 | 个 | 1.02 |  | 1
26 | 变频控制柜XHB1 | 台 | 1 |  | 5700
27 | 变频控制柜XHB2 | 台 | 1 |  | 2800
28 | 变频控制柜XHB3-5 | 台 | 3 |  | 5200
29 | 变频控制柜XHB6 | 台 | 1 |  | 4000
30 | 配电箱APZ1 | 台 | 1 |  | 1100
31 | 配电箱APZ2 | 台 | 1 |  | 1500
注: 1.此表由招标人填写除“投标单价”栏的内容，投标人在投标时自主确定投标单价。 2.招标人应优先采用工程造价管理机构发布的单价作为基准单价，未发布的，通过市场调查确定其基准单价。
软件测评合格编号:HA-02-2017-RJ003 | [5 empty] | 表-21

## 主要材料价格表及费用
主要材料价格表及费用
工程名称:老年综合福利大楼空调机房项目预算评审-电气工程 | [5 empty] | 标段: | 第1页 共2页
序号 | 材料编码 | 材料名称 | 规格 型号 | 计量 单位 | 数量 | 单价 | 合价 | 备注
1 | 01190101_1 | 槽钢 综合 |  | kg | 93.9 | 4.2 | 394.38
2 | 01210109_1 | 角钢 综合 |  | kg | 37.56 | 4.35 | 163.39
3 | 17030103~11 | 焊接钢管 | DN150 | m | 10.094 | 74.8 | 755.03
4 | 17030103~2 | 焊接钢管 | DN20 | m | 18.952 | 7 | 132.66
5 | 17030103~4 | 焊接钢管 | DN32 | m | 43.569 | 13.3 | 579.47
6 | 17030155~4 | JDG管 | DN32 | m | 98.88 | 5.3 | 524.06
7 | 26410171 | 单相五孔防溅明装插座 |  | 套 | 1.02 | 12 | 12.24
8 | 28031431 | BV-2.5 |  | m | 86.304 | 2.35 | 202.81
9 | 28110000 | YJV-1*185 |  | m | 177.558 | 90.62 | 16090.31
10 | 28110000 | YJV-1*95 |  | m | 118.372 | 50 | 5918.6
11 | 28110000 | YJV-3*185+1*95 |  | m | 22.018 | 300.67 | 6620.15
12 | 28110000 | YJV-3*25+1*16 |  | m | 52.924 | 42.1 | 2228.1
13 | 28110000 | YJV-3*25+2*16 |  | m | 34.542 | 51.2 | 1768.55
14 | 28110000 | YJV-3*35+1*16 |  | m | 59.085 | 51 | 3013.34
15 | 28110000 | YJV-3*35+2*25 |  | m | 42.218 | 61.5 | 2596.41
16 | 28110000 | YJV-3*50+1*25 |  | m | 64.741 | 80 | 5179.28
17 | 28110000 | YJV-3*50+2*25 |  | m | 47.874 | 90 | 4308.66
18 | 28110000 | YJV-5*16 |  | m | 249.975 | 40 | 9999
19 | 28110000 | YJV-5*6 |  | m | 56.055 | 13.37 | 749.46
20 | 29010106 | 电缆桥架100*50 |  | m | 135.744 | 30 | 4072.32
21 | 29010106 | 电缆桥架150*80 |  | m | 35.956 | 38 | 1366.33
22 | 29010106 | 电缆桥架200*100 |  | m | 25.957 | 45 | 1168.07
23 | 29010106 | 电缆桥架300*100 |  | m | 27.977 | 55 | 1538.74
24 | 29010106 | 电缆桥架300*150 |  | m | 12.928 | 63 | 814.46
25 | 29110207_1 | 接线盒 |  | 个 | 1.02 | 1 | 1.02
26 | 主材0005 | 变频控制柜XHB1 |  | 台 | 1 | 5700 | 5700
27 | 主材0005 | 变频控制柜XHB2 |  | 台 | 1 | 2800 | 2800
软件测评合格编号:HA-02-2017-RJ003
主要材料价格表及费用
工程名称:许昌市社会福利院空调机房工程-电气工程 | [6 empty] | 第2页 共2页
序号 | 材料编码 | 材料名称 | 规格 型号 | 计量 单位 | 数量 | 单价 | 合价 | 备注
28 | 主材0005 | 变频控制柜XHB3-5 |  | 台 | 3 | 5200 | 15600
29 | 主材0005 | 变频控制柜XHB6 |  | 台 | 1 | 4000 | 4000
30 | 主材0005 | 配电箱APZ1 |  | 台 | 1 | 1100 | 1100
31 | 主材0005 | 配电箱APZ2 |  | 台 | 1 | 1500 | 1500
|  | 合计 |  |  |  |  | 100896.84
软件测评合格编号:HA-02-2017-RJ003