## 封-1 招标工程量清单封面
| 长葛市卫生监督所规范化建设装修 |  | 工程
招标工程量清单
招 标 人:
(单位盖章)
造 价咨询人:
(单位盖章)
封-1

## 扉-1 招标工程量清单
| 长葛市卫生监督所规范化建设装修 |  |  | 工程
招标工程量清单
招 标 人: |  | 造价咨询人:
| (单位盖章) |  | (单位资质专用章)
法定代表人 或其授权人: |  | 法定代表人 或其授权人:
| (签字或盖章) |  | (签字或盖章)
编 制 人: |  | 复 核 人:
| (造价人员签字盖专用章) |  | (造价工程师签字盖专用章)
编制时间: |  | 复核时间:
扉-1

## 表-08 分部分项工程和单价措施项目清单与计价表(用无分
分部分项工程和单价措施项目清单与计价表
工程名称:土建及装饰装修 |  |  |  | 标段: |  | 第1页 共6页
序号 | 项目编码 | 项目名称 | 项目特征描述 | 计量 单位 | 工程量 | 金 额(元)
[6 empty] | 综合单价 | 合价 | 其 中
暂估价
分部分项工程
八楼前厅走廊
1 | 011207001001 | 八楼形象墙 | 八楼形象墙 1.做法：18mm厚细木工板基层，4mm厚铝塑板面层，墙面两端装饰银色拉丝不锈钢，墙中粘贴亚克力精品字（字体大小20cm，字母8cm，标识50cm） 2.其他具体做法详见图纸 | m2 | 21.58
2 | 011507001001 | 八楼导向牌 | 八楼导向牌 1.尺寸：70*120cm 2.做法：金属边框、1.5cm厚PVC平板打印灯箱、立面烤漆、LED灯（2834DC 12V ） 3.其他具体做法详见图纸 | 个 | 2
3 | 011507001002 | 八楼科室牌 | 八楼科室牌 1.尺寸：150*350mm 2.做法：1.2cm厚PVC平板打印、立面烤漆、0.2cm厚亚克力敷面 3.其他具体做法详见图纸 | 个 | 26
4 | 011507001003 | 八楼文化墙 | 八楼文化墙 1.尺寸：1.45m*3.385m 2.做法：双层（36mm厚）细木工板基层，4mm厚铝塑板饰面，1.5cm厚PVC雕刻、UV平板打印 3.其他具体做法详见图纸 | 个 | 2
5 | 011507001004 | 八楼走廊标语牌 | 八楼走廊标语牌 1.尺寸：70*110cm 2.做法：1.5cm厚PVC平板雕刻、立面烤漆、0.2cm厚亚克力背喷涂 3.其他具体做法详见图纸 | 个 | 10
6 | 011507001005 | 八楼科室制度牌 | 八楼科室制度牌 1.尺寸：60cm*90cm 2.做法：1.2cm厚PVC板平板打印、成型铝框边 3.其他具体做法详见图纸 | 个 | 60
本页小计
注：为计取规费等的使用，可在表中增设其中：“定额人工费”。
软件测评合格编号:HA-01-2017-RJ003 | [7 empty] | 表-08
分部分项工程和单价措施项目清单与计价表
工程名称:土建及装饰装修 |  |  |  | 标段: |  | 第2页 共6页
序号 | 项目编码 | 项目名称 | 项目特征描述 | 计量 单位 | 工程量 | 金 额(元)
[6 empty] | 综合单价 | 合价 | 其 中
暂估价
7 | 011507001006 | 楼梯间文化宣传牌 | 楼梯间文化宣传牌 1.尺寸：60cm*90cm 2.做法：1.5cm厚PVC平板打印、立面做漆 3.其他具体做法详见图纸 | 个 | 10
8 | 011207001002 | 陈述申辩室背景墙 | 陈述申辩室背景墙 1.做法：18mm厚细木工板基层，墙面两端3mm厚红胡桃板面层修色做漆，墙中干挂800mm*800mm仿石材砖、粘贴亚克力精品字（字体大小20cm，字母8cm，标识50cm） 2.其他具体做法详见图纸 | m2 | 15.60
9 | 011507001007 | 制度图版 | 制度图版 1.尺寸：1.15m*2.35m 2.做法：1.5cm厚PVC板平板打印，立面做漆 3.具体详见图纸设计 | 个 | 2
九楼前厅走廊
1 | 011207001003 | 九楼形象墙 | 九楼形象墙 1.做法：18mm厚细木工板基层，4mm厚铝塑板面层，墙面两端装饰银色拉丝不锈钢，墙中粘贴亚克力精品字（字体大小20cm，字母8cm，标识50cm） 2.其他具体做法详见图纸 | m2 | 21.58
2 | 011507001008 | 九楼导向牌 | 九楼导向牌 1.尺寸：70*120cm 2.做法：金属边框、1.5cm厚PVC平板打印灯箱、立面烤漆、LED灯（2834DC 12V ） 3.其他具体做法详见图纸 | 个 | 2
3 | 011507001009 | 九楼科室牌 | 九楼科室牌 1.尺寸：150*350mm 2.做法：1.2cmPVC平板打印、立面烤漆、0.2cm厚亚克力敷面 3.其他具体做法详见图纸厚 | 个 | 24
本页小计
注：为计取规费等的使用，可在表中增设其中：“定额人工费”。
软件测评合格编号:HA-01-2017-RJ003 | [7 empty] | 表-08
分部分项工程和单价措施项目清单与计价表
工程名称:土建及装饰装修 |  |  |  | 标段: |  | 第3页 共6页
序号 | 项目编码 | 项目名称 | 项目特征描述 | 计量 单位 | 工程量 | 金 额(元)
[6 empty] | 综合单价 | 合价 | 其 中
暂估价
4 | 011507001010 | 九楼文化墙 | 九楼文化墙 1.尺寸：1.45m*3.385m 2.做法：双层（36mm厚）细木工板基层，4mm厚铝塑板饰面，1.5cm厚PVC雕刻、UV平板打印 3.其他具体做法详见图纸 | 个 | 2
5 | 011507001011 | 九楼走廊标语牌 | 九楼走廊标语牌 1.尺寸：70*110cm 2.做法：1.5cm厚PVC平板雕刻、立面烤漆、0.2cm厚亚克力背喷涂 3.其他具体做法详见图纸 | 个 | 10
6 | 011507001012 | 九楼科室制度牌 | 九楼科室制度牌 1.尺寸：60cm*90cm 2.做法：1.2cm厚PVC板平板打印、成型铝框边 3.其他具体做法详见图纸 | 个 | 40
其他
1 | 011207001004 | 约谈室背景墙 | 约谈室背景墙 1.做法：18mm厚细木工板基层，墙面两端3mm厚红胡桃板面层修色做漆，墙中干挂800mm*800mm仿石材砖、粘贴亚克力精品字（字体大小20cm，字母8cm，标识50cm） 2.其他具体做法详见图纸 | m2 | 12.00
2 | 011207001005 | 听证室背景墙 | 听证室背景墙 1.做法：18mm厚细木工板基层，墙面两端3mm厚红胡桃板面层修色做漆，墙中干挂800mm*800mm仿石材砖、粘贴亚克力精品字（字体大小20cm，字母8cm，标识50cm） 2.其他具体做法详见图纸 | m2 | 13.50
快检中心
本页小计
注：为计取规费等的使用，可在表中增设其中：“定额人工费”。
软件测评合格编号:HA-01-2017-RJ003 | [7 empty] | 表-08
分部分项工程和单价措施项目清单与计价表
工程名称:土建及装饰装修 |  |  |  | 标段: |  | 第4页 共6页
序号 | 项目编码 | 项目名称 | 项目特征描述 | 计量 单位 | 工程量 | 金 额(元)
[6 empty] | 综合单价 | 合价 | 其 中
暂估价
1 | 011501001001 | 快检中心检验台 | 快检中心检验台 1.柜体材质：双贴面细木工柜体，1.8cm厚，1.22*2.44m 2.台面材质：石英石台面5.2m*1.25m 3.不锈钢焊架：40*60mm、30*30mm不锈钢方管焊接成框，8mm厚不锈钢包面，宽0.8m 4.柜体标签：22*8*0.2cm，塑胶双色板雕刻 5.其他具体做法详见图纸 | 个 | 1
2 | 011103002001 | 耐磨卷材地板 | 耐磨卷材地板 1.4mm厚耐磨地板 2.其他具体做法详见图纸 | m2 | 70.50
档案室
1 | 011210003001 | 档案室玻璃隔断 | 档案室玻璃隔断 1.做法：18mm厚细木工框架，3mm厚铝塑板，1cm厚钢化玻璃,1cm厚钢化玻璃门 2.尺寸：2400mm*3800mm 3.其他具体做法详见图纸 | m2 | 9.12
2 | 011501006001 | 档案柜 | 成品档案柜 1.规格、型号：W900*D500*H2400，HDM-01 2.要求：标准可移动档案柜，手摇轨道系统，内双面6层 3.其他具体做法详见图纸 | 组 | 21
3 | 011601001001 | 档案室墙拆除 | 档案室墙拆除 1.洞口尺寸：2.1m*1.0m 2.其他具体做法详见图纸 | m3 | 0.50
4 | 010103002001 | 建筑垃圾外运 | 建筑垃圾外运 1.运距：自主考虑 | m3 | 0.50
5 | 010801002001 | 成品实木复合门 | 成品实木复合门 1.尺寸：4.5cm*90cm*200cm 2.含五金锁具 3.其他具体做法详见图纸 | 樘 | 1
荣誉室
本页小计
注：为计取规费等的使用，可在表中增设其中：“定额人工费”。
软件测评合格编号:HA-01-2017-RJ003 | [7 empty] | 表-08
分部分项工程和单价措施项目清单与计价表
工程名称:土建及装饰装修 |  |  |  | 标段: |  | 第5页 共6页
序号 | 项目编码 | 项目名称 | 项目特征描述 | 计量 单位 | 工程量 | 金 额(元)
[6 empty] | 综合单价 | 合价 | 其 中
暂估价
1 | 011207001006 | 荣誉墙 | 荣誉墙 1.做法：18mm厚细木工板基础、白色乳胶漆3遍，粘贴亚克力精品字（字体25cm） 2.版面做法：18mm细木工板基础，4mm厚铝塑板饰面，1.5cm厚PVC雕刻、UV平板打印 3.其他具体做法详见图纸 | m2 | 21.00
2 | 011207001007 | 警示教育室、阅览室、荣誉室装饰墙 | 警示教育室、阅览室、荣誉室装饰墙 1.做法：18mm厚细木工板基础，4mm厚铝塑板饰面，灯箱布喷涂，灯箱玻璃及外围铝合金成型框，0.2cm厚亚克力雕刻造型 2.其他具体做法详见图纸 | m2 | 18.90
3 | 011501001002 | 阅读书柜 | 阅读书柜 1.做法：2.5*2.5*0.3cm镀锌方钢管烤漆成型架，1.8cm细木工双贴面板做柜体 2.尺寸：长5.7m，宽35cm，高2.1m（含隔断） 3.其他具体做法详见图纸 | 个 | 1
数字化指挥中心
1 | 011404005001 | 天棚乳胶漆 | 天棚乳胶漆 1.室内乳胶漆3遍 2.型号：4-2305D-CN 3.其他具体做法详见图纸 | m2 | 70.50
2 | 011507001013 | 党建版面 | 党建版面 1.做法：1.5cm厚PVC雕刻，立面做漆，0.2cm厚亚克力背喷图 2.其他具体做法详见图纸 | 个 | 1
模拟执法室
1 | 011404005002 | 天棚乳胶漆 | 天棚乳胶漆 1.室内乳胶漆3遍 2.型号：4-2305D-CN 3.其他具体做法详见图纸 | m2 | 70.50
2 | 011207001008 | 模拟执法室制度墙 | 模拟执法室制度墙 1.做法：1.8cm厚细木工板基础、面饰9mm石膏板，写真布喷绘 3.其他具体做法详见图纸 | m2 | 57.00
本页小计
注：为计取规费等的使用，可在表中增设其中：“定额人工费”。
软件测评合格编号:HA-01-2017-RJ003 | [7 empty] | 表-08
分部分项工程和单价措施项目清单与计价表
工程名称:土建及装饰装修 |  |  |  | 标段: |  | 第6页 共6页
序号 | 项目编码 | 项目名称 | 项目特征描述 | 计量 单位 | 工程量 | 金 额(元)
[6 empty] | 综合单价 | 合价 | 其 中
暂估价
职工之家
1 | 011407001001 | 墙体矢量图 | 墙体矢量图 1.做法：墙体改色、室内乳胶漆3遍（4-2305D-CN），1cm厚PVC雕刻、UV平板打印 2.其他具体做法详见图纸 | m2 | 24.00
2 | 011103002002 | 耐磨卷材地板 | 耐磨卷材地板 1.4mm厚耐磨地板 2.其他具体做法详见图纸 | m2 | 70.50
会议室
1 | 011508001001 | 亚克力精品字 | 亚克力精品字 1.尺寸：字高26cm，子母12cm，标识直径50cm 2.其他具体做法详见图纸 | 套 | 1
单价措施项目
1 | 011701006001 | 满堂脚手架 | 满堂脚手架 | m2 | 141.00
本页小计
合 计
注：为计取规费等的使用，可在表中增设其中：“定额人工费”。
软件测评合格编号:HA-01-2017-RJ003 | [7 empty] | 表-08

## 表-11 总价措施项目清单与计价表（静态表）
总价措施项目清单与计价表
工程名称:土建及装饰装修 |  |  | 标段: |  |  |  | 第1页 共1页
序号 | 项目编码 | 项 目 名 称 | 计算基础 | 费率 (%) | 金额 (元) | 调整 费率 (%) | 调整后 金额(元) | 备注
1 | 011707001001 | 安全文明施工费(环境保护费、文明施工费、安全施工费、临时设施费、扬尘污染防治增加费) | 分部分项安全文明施工费+单价措施安全文明施工费
2 |  | 其他措施费(费率类)
2.1 | 011707002001 | 夜间施工增加费 | 分部分项其他措施费+单价措施其他措施费
2.2 | 011707004001 | 二次搬运费 | 分部分项其他措施费+单价措施其他措施费
2.3 | 011707005001 | 冬雨季施工增加费 | 分部分项其他措施费+单价措施其他措施费
2.4 | 011707008001 | 其他
合 计
编制人(造价人员): 复核人(造价工程师):
注：1.“计算基础”中安全文明施工费可为“定额基价”、“定额人工费”或“定额人工费+定额机械费”，其他项目可为“定额人工费”或“定额人工费+定额机械费”。 2.按施工方案计算的措施费，若无“计算基础”和“费率”的数值，也可只填“金额”数值，但应在备注栏说明施工方案出处或计算方法。
软件测评合格编号:HA-01-2017-RJ003 | [6 empty] | 表-11

## 表-12 其他项目清单与计价汇总表
其他项目清单与计价汇总表
工程名称:土建及装饰装修 |  | 标段: |  | 第1页 共1页
序号 | 项目名称 | 金额(元) | 结算金额(元) | 备注
1 | 暂列金额 |  |  | 明细详见表12-2-1
2 | 暂估价
2.1 | 材料暂估价 |  |  | 明细详见表12-2-2
2.2 | 专业工程暂估价 |  |  | 明细详见表12-2-3
3 | 计日工 |  |  | 明细详见表12-2-4
4 | 总承包服务费 |  |  | 明细详见表12-2-5
5 | 索赔与现场签证 |  |  | 明细详见表-12-6
合 计
注：材料（工程设备）暂估单价进入清单项目综合单价，此处不汇总。
软件测评合格编号:HA-01-2017-RJ003 |  |  |  | 表-12

## 表-12-1 暂列金额明细表
暂列金额明细表
工程名称:土建及装饰装修 |  |  | 标段: | 第1页 共1页
序号 | 项目名称 | 计量单位 | 暂定金额(元) | 备注
合计
注：此表由招标人填写，如不能详列，也可只列暂列金额总额，投标人应将上述暂列金额计入投标总价中。
表-12-1
软件测评合格编号:HA-01-2017-RJ003

## 表-12-2 材料（工程设备）暂估单价及调整表
材料(工程设备)暂估单价及调整表
工程名称:土建及装饰装修 | [5 empty] | 标段: |  |  | 第1页 共1页
序号 | 材料（工程设备）名称、规格、型号 | 计量 单位 | 数量 |  | 暂估(元) |  | 确认(元) |  | 差额±(元) |  | 备注
|  |  | 暂估 | 确认 | 单价 | 合价 | 单价 | 合价 | 单价 | 合价
合计 |  |  | 合价: 0
注：1.此表由招标人填写“暂估单价”，并在备注栏说明暂估价的材料、工程设备拟用在那些清单项目上，投标人应将上述材料、工程设备暂估单价计入工程量清单综合单价报价中
表-12-2
软件测评合格编号:HA-01-2017-RJ003

## 表-12-3 专业工程暂估价及结算价表
专业工程暂估价及结算价表
工程名称:土建及装饰装修 |  |  | 标段: |  |  | 第1页 共1页
序号 | 工程名称 | 工程内容 | 暂估金额 (元) | 结算金额 (元) | 差额±(元) | 备注
合 计
注：此表“暂估金额”由招标人填写，投标人应将“暂估金额”计入投标总价中。结算时按合同约定结算金额填写。
表-12-3
软件测评合格编号:HA-01-2017-RJ003

## 表-12-4 计日工表
计 日 工 表
工程名称:土建及装饰装修 |  | 标段: |  |  |  | 第1页 共1页
序号 | 项 目 名 称 | 单位 | 暂定数量 | 实际数量 | 综合单价(元) | 合价(元)
[6 empty] | 暂定 | 实际
一 | 人工
1
2
3
人 工 小 计
二 | 材料
1
2
3
材 料 小 计
三 | 施工机械
1
2
3
施工机械小计
四、企业管理费和利润
合 计
注：此表项目名称、暂定数量由招标人填写，编制招标控制价时，单价由招标人按有关计价规定确定；投标时，单价由投标人自主报价，按暂定数量计算合价计入投标总价中。结算时，按发承包双方确认的实际数量计算合价。
软件测评合格编号:HA-01-2017-RJ003 | [6 empty] | 表-12-4

## 表-12-5 总承包服务费计价表
总承包服务费计价表
工程名称:土建及装饰装修 |  |  | 标段: |  |  | 第1页 共1页
序号 | 项 目 名 称 | 项目价值(元) | 服务内容 | 计算基础 | 费率(%) | 金额(元)
合计 |  | — | — |  | —
注：此表项目名称、服务内容由招标人填写，编制招标控制价时，费率及金额由招标人按有关计价规定确定；投标时，费率及金额由投标人自主报价，计入投标总价中。
表-12-5
软件测评合格编号:HA-01-2017-RJ003

## 表-13 规费、税金项目计价表（静态表）
规费、税金项目计价表
工程名称:土建及装饰装修 |  |  | 标段: |  | 第1页 共1页
序号 | 项 目 名 称 | 计算基础 | 计算基数 | 计算费率(%) | 金额(元)
1 | 规费 | 定额规费+工程排污费+其他
1.1 | 定额规费 | 分部分项规费+单价措施规费
1.2 | 工程排污费 |  |  | 0
1.3 | 其他
2 | 增值税 | 不含税工程造价 |  | 9
合 计
编制人(造价人员): |  |  |  | 复核人(造价工程师):
表-13
软件测评合格编号:HA-01-2017-RJ003

## 表-20 发包人提供材料和工程设备一览表
发包人提供材料和工程设备-览表
工程名称:土建及装饰装修 | [5 empty] | 第1页 共1页
序号 | 材料(工程设备)名称、规格、型号 | 单位 | 数量 | 单价(元) | 交货方式 | 送达地点 | 备注
注：此表由招标人填写，供投标人在投标报价、确定总承包服务费时参考
软件测评合格编号:HA-01-2017-RJ003 | [5 empty] | 表-20

## 表-21 承包人提供主要材料和工程设备-览表(适用于造价
承包人提供主要材料和工程设备-览表
（适用于造价信息差额调整法）
工程名称:土建及装饰装修 |  |  |  | 标段: |  |  | 第1页 共1页
序号 | 名称、规格、型号 | 单位 | 数量 | 风险系数 (%) | 基准单价 (元) | 投标单价 (元) | 发承包人 确认单价 (元) | 备注
注: 1.此表由招标人填写除“投标单价”栏的内容，投标人在投标时自主确定投标单价。 2.招标人应优先采用工程造价管理机构发布的单价作为基准单价，未发布的，通过市场调查确定其基准单价。
软件测评合格编号:HA-01-2017-RJ003 | [5 empty] | 表-21

## 主要材料价格表及费用
主要材料价格表及费用
工程名称:土建及装饰装修 | [6 empty] | 第1页 共2页
序号 | 材料编码 | 材料名称 | 规格 型号 | 计量 单位 | 数量 | 单价 | 合价 | 备注
1 | 01300123 | 银色拉丝不锈钢 | 0.7mm磨砂面 | m2 | 15.665
2 | 03210593 | 不锈钢方管 | 40*60mm 30*30mm | kg | 455.569
3 | 03210593 | 镀锌方钢管 | 2.5*2.5*0.3cm | kg | 326.367
4 | 05090161 | 细木工板 | 18mm | m2 | 192.892
5 | 06050116 | 钢化玻璃 | δ10 | m2 | 5.532
6 | 08000106 | 石英石台面 |  | m2 | 4.335
7 | 08000112 | 仿石材砖800*800 | VYG80004 保加利亚灰 | m2 | 30.359
8 | 09010131 | 纸面石膏板 |  | m2 | 60.42
9 | 09050206 | 不锈钢包面 | 8mm | m2 | 18.144
10 | 09090106 | 白色铝塑板 | 国际4mm | m2 | 86.478
11 | 09090106 | 铝塑板饰面 | 国际4mm | m2 | 14.24
12 | 09090106 | 铝塑板饰面 | 3mm | m2 | 5.156
13 | 11010141 | 成品实木复合门 |  | 樘 | 1
14 | 11010207 | 钢化玻璃门 | 1cm厚 | m2 | 2.2
15 | 12030151 | 铝合金角线 |  | m | 25.122
16 | 12390157 | 不发光亚克力字 | 26cm | 个 | 10.1
17 | 12390157 | 不发光亚克力字 | 20cm | 个 | 50.5
18 | 12390157 | 不发光亚克力字 | 8cm | 个 | 171.7
19 | 12390157 | 不发光亚克力字 | 12cm | 个 | 34.34
20 | 12390157 | 不发光亚克力字 | 50cm | 个 | 6.06
21 | 12390157 | 不发光亚克力字 | 25cm | 个 | 10.1
22 | 13030113 | 乳胶漆 内墙用 | 4-2305D-CN | kg | 48.853
23 | 13330151 | 耐磨卷材地板 | 4mm | m2 | 155.1
24 | B-1 | 导向牌 |  | 个 | 2
25 | B-10 | 文化墙版面 |  | 个 | 2
26 | B-11 | 走廊标语牌 |  | 个 | 10
27 | B-12 | 科室制度牌 |  | 个 | 40
28 | B-13 | 柜体标签 |  | 个 | 20
29 | B-14 | 档案柜 |  | 组 | 21
软件测评合格编号:HA-01-2017-RJ003
主要材料价格表及费用
工程名称:土建及装饰装修 | [6 empty] | 第2页 共2页
序号 | 材料编码 | 材料名称 | 规格 型号 | 计量 单位 | 数量 | 单价 | 合价 | 备注
30 | B-15 | 荣誉墙版面打印 |  | 个 | 1
31 | B-16 | 灯箱布喷涂 | 1.775*0.595m | m2 | 5.281
32 | B-17 | 亚克力雕刻造型 | 1.775*0.595m | 个 | 4
33 | B-18 | 党建版面 |  | 个 | 1
34 | B-19 | 模拟执法室写真布喷绘 |  | m2 | 57
35 | B-2 | 科室牌 |  | 个 | 26
36 | B-20 | 矢量图打印 | 24m2 | 个 | 1
37 | B-3 | 文化墙版面 |  | 个 | 2
38 | B-4 | 走廊标语牌 |  | 个 | 10
39 | B-5 | 科室制度牌 |  | 个 | 60
40 | B-6 | 文化宣传牌 |  | 个 | 10
41 | B-7 | 制度图版 |  | 个 | 2
42 | B-8 | 导向牌 |  | 个 | 2
43 | B-9 | 科室牌 |  | 个 | 24
合计
软件测评合格编号:HA-01-2017-RJ003

## 2_表-08 分部分项工程和单价措施项目清单与计价表(用
分部分项工程和单价措施项目清单与计价表
工程名称:安装工程 |  |  |  | 标段: |  | 第1页 共3页
序号 | 项目编码 | 项目名称 | 项目特征描述 | 计量 单位 | 工程量 | 金 额(元)
[6 empty] | 综合单价 | 合价 | 其 中
暂估价
分部分项工程
普通灯具
1 | 011304001001 | 灯带（槽） | 八楼形象墙LED灯带 1.规格型号：2835DC 12V 120L冰蓝光（含电源驱动） 2.其他具体做法详见图纸 | m | 5.20
2 | 011304001002 | 灯带（槽） | 九楼形象墙LED灯带 1.规格型号：2835DC 12V 120L冰蓝光（含电源驱动） 2.其他具体做法详见图纸 | m | 5.20
3 | 030412001001 | 普通灯具 | 警示教育室、阅览室、荣誉室集成顶灯 1.规格型号：30W 30*120cm 2.其他具体做法详见图纸 | 套 | 4
4 | 011304001003 | 灯带（槽） | 警示教育室、阅览室、荣誉室装饰墙 灯箱内LED灯带 1.规格型号：2835DC 12V （含电源驱动） 2.其他具体做法详见图纸 | m | 26.60
5 | 030412004001 | 装饰灯 | 数字化指挥中心CUB吊顶筒灯 1.规格型号：顶中筒灯间距1.5m，18W 2.其他具体做法详见图纸 | 套 | 12
6 | 030412004002 | 装饰灯 | 数字化指挥中心CUB吊顶筒灯 1.规格型号：顶周筒灯12W 2.其他具体做法详见图纸 | 套 | 22
7 | 030411004001 | 配线 | 数字化指挥中心顶部筒灯配线 1.规格型号：2.5mm2软铜线（含预留） 2.其他具体做法详见图纸 | m | 102.88
8 | 030412004003 | 装饰灯 | 模拟执法室CUB吊顶筒灯 1.规格型号：顶周筒灯12W 2.其他具体做法详见图纸 | 套 | 18
本页小计
注：为计取规费等的使用，可在表中增设其中：“定额人工费”。
软件测评合格编号:HA-02-2017-RJ003 | [7 empty] | 表-08
分部分项工程和单价措施项目清单与计价表
工程名称:安装工程 |  |  |  | 标段: |  | 第2页 共3页
序号 | 项目编码 | 项目名称 | 项目特征描述 | 计量 单位 | 工程量 | 金 额(元)
[6 empty] | 综合单价 | 合价 | 其 中
暂估价
9 | 030411004002 | 配线 | 模拟执法室顶部筒灯配线 1.规格型号：2.5mm2软铜线（含预留） 2.其他具体做法详见图纸 | m | 80.00
10 | 011304001004 | 灯带（槽） | 模拟执法室墙裙处LED灯带 1.规格型号：2835DC 12V（含驱动电源） 2.其他具体做法详见图纸 | m | 24.00
11 | 030404001001 | LED屏幕 | 会议室强力LED显示屏 1.尺寸：0.4*2m 2.规格型号：单红色P10 3.其他具体做法详见图纸 | m2 | 0.80
监控设备
1 | 030507008001 | 监控摄像设备 | 定焦红外枪式摄像机及电源 1.规格型号：JVS-H265-S3-47 2.技术指标：H265-300万筒型网络摄像机，红外100米，支持H.265编码 3.电源型号：DC12V,2A | 台 | 3
2 | 030507008002 | 监控摄像设备 | 摄像机支架 1.材质：铸铝万向支架 | 套 | 3
3 | 030507013001 | 录像设备 | 嵌入式硬盘录像机 1.规格型号：ND6041-4-CT 2.技术指标：H.265高效视频编码码流，支持H.265、H.264、MPEG4 IP设备混合接入，支持HDMI与VGA同源输出 | 台 | 1
4 | 030507008003 | 监控摄像设备 | 监控硬盘 1.规格型号：2T | 台 | 1
5 | 030507012001 | 视频传输设备 | VGA切换器、VGA线 1.规格型号：AB切换器，VGA线国标1.5m 2.技术指标：2路VGA输入，1路VGA输出 | 台 | 1
6 | 030507008004 | 监控摄像设备 | 监控交换机 1.规格型号：S105 | 台 | 1
7 | 030507008005 | 监控摄像设备 | 监控信号线 1.规格型号：国标，超五类 | m | 200.00
本页小计
注：为计取规费等的使用，可在表中增设其中：“定额人工费”。
软件测评合格编号:HA-02-2017-RJ003 | [7 empty] | 表-08
分部分项工程和单价措施项目清单与计价表
工程名称:安装工程 |  |  |  | 标段: |  | 第3页 共3页
序号 | 项目编码 | 项目名称 | 项目特征描述 | 计量 单位 | 工程量 | 金 额(元)
[6 empty] | 综合单价 | 合价 | 其 中
暂估价
本页小计
合 计
注：为计取规费等的使用，可在表中增设其中：“定额人工费”。
软件测评合格编号:HA-02-2017-RJ003 | [7 empty] | 表-08

## 2_表-11 总价措施项目清单与计价表（静态表）
总价措施项目清单与计价表
工程名称:安装工程 |  |  | 标段: |  |  |  | 第1页 共1页
序号 | 项目编码 | 项 目 名 称 | 计算基础 | 费率 (%) | 金额 (元) | 调整 费率 (%) | 调整后 金额(元) | 备注
1 | 031302001001 | 安全文明施工费(环境保护费、文明施工费、安全施工费、临时设施费、扬尘污染防治增加费) | 分部分项安全文明施工费+单价措施安全文明施工费
2 |  | 其他措施费(费率类)
2.1 | 031302002001 | 夜间施工增加费 | 分部分项其他措施费+单价措施其他措施费
2.2 | 031302004001 | 二次搬运费 | 分部分项其他措施费+单价措施其他措施费
2.3 | 031302005001 | 冬雨季施工增加费 | 分部分项其他措施费+单价措施其他措施费
2.4 | 031302008001 | 其他
合 计
编制人(造价人员): 复核人(造价工程师):
注：1.“计算基础”中安全文明施工费可为“定额基价”、“定额人工费”或“定额人工费+定额机械费”，其他项目可为“定额人工费”或“定额人工费+定额机械费”。 2.按施工方案计算的措施费，若无“计算基础”和“费率”的数值，也可只填“金额”数值，但应在备注栏说明施工方案出处或计算方法。
软件测评合格编号:HA-02-2017-RJ003 | [6 empty] | 表-11

## 2_表-12 其他项目清单与计价汇总表
其他项目清单与计价汇总表
工程名称:安装工程 |  | 标段: |  | 第1页 共1页
序号 | 项目名称 | 金额(元) | 结算金额(元) | 备注
1 | 暂列金额 |  |  | 明细详见表12-2-1
2 | 暂估价
2.1 | 材料暂估价 |  |  | 明细详见表12-2-2
2.2 | 专业工程暂估价 |  |  | 明细详见表12-2-3
3 | 计日工 |  |  | 明细详见表12-2-4
4 | 总承包服务费 |  |  | 明细详见表12-2-5
5 | 索赔与现场签证 |  |  | 明细详见表-12-6
合 计
注：材料（工程设备）暂估单价进入清单项目综合单价，此处不汇总。
软件测评合格编号:HA-02-2017-RJ003 |  |  |  | 表-12

## 2_表-12-1 暂列金额明细表
暂列金额明细表
工程名称:安装工程 |  |  | 标段: | 第1页 共1页
序号 | 项目名称 | 计量单位 | 暂定金额(元) | 备注
合计
注：此表由招标人填写，如不能详列，也可只列暂列金额总额，投标人应将上述暂列金额计入投标总价中。
表-12-1
软件测评合格编号:HA-02-2017-RJ003

## 2_表-12-2 材料（工程设备）暂估单价及调整表
材料(工程设备)暂估单价及调整表
工程名称:安装工程 | [5 empty] | 标段: |  |  | 第1页 共1页
序号 | 材料（工程设备）名称、规格、型号 | 计量 单位 | 数量 |  | 暂估(元) |  | 确认(元) |  | 差额±(元) |  | 备注
|  |  | 暂估 | 确认 | 单价 | 合价 | 单价 | 合价 | 单价 | 合价
合计 |  |  | 合价: 0
注：1.此表由招标人填写“暂估单价”，并在备注栏说明暂估价的材料、工程设备拟用在那些清单项目上，投标人应将上述材料、工程设备暂估单价计入工程量清单综合单价报价中
表-12-2
软件测评合格编号:HA-02-2017-RJ003

## 2_表-12-3 专业工程暂估价及结算价表
专业工程暂估价及结算价表
工程名称:安装工程 |  |  | 标段: |  |  | 第1页 共1页
序号 | 工程名称 | 工程内容 | 暂估金额 (元) | 结算金额 (元) | 差额±(元) | 备注
合 计
注：此表“暂估金额”由招标人填写，投标人应将“暂估金额”计入投标总价中。结算时按合同约定结算金额填写。
表-12-3
软件测评合格编号:HA-02-2017-RJ003

## 2_表-12-4 计日工表
计 日 工 表
工程名称:安装工程 |  | 标段: |  |  |  | 第1页 共1页
序号 | 项 目 名 称 | 单位 | 暂定数量 | 实际数量 | 综合单价(元) | 合价(元)
[6 empty] | 暂定 | 实际
一 | 人工
1
2
3
人 工 小 计
二 | 材料
1
2
3
材 料 小 计
三 | 施工机械
1
2
3
施工机械小计
四、企业管理费和利润
合 计
注：此表项目名称、暂定数量由招标人填写，编制招标控制价时，单价由招标人按有关计价规定确定；投标时，单价由投标人自主报价，按暂定数量计算合价计入投标总价中。结算时，按发承包双方确认的实际数量计算合价。
软件测评合格编号:HA-02-2017-RJ003 | [6 empty] | 表-12-4

## 2_表-12-5 总承包服务费计价表
总承包服务费计价表
工程名称:安装工程 |  |  | 标段: |  |  | 第1页 共1页
序号 | 项 目 名 称 | 项目价值(元) | 服务内容 | 计算基础 | 费率(%) | 金额(元)
合计 |  | — | — |  | —
注：此表项目名称、服务内容由招标人填写，编制招标控制价时，费率及金额由招标人按有关计价规定确定；投标时，费率及金额由投标人自主报价，计入投标总价中。
表-12-5
软件测评合格编号:HA-02-2017-RJ003

## 2_表-13 规费、税金项目计价表（静态表）
规费、税金项目计价表
工程名称:安装工程 |  |  | 标段: |  | 第1页 共1页
序号 | 项 目 名 称 | 计算基础 | 计算基数 | 计算费率(%) | 金额(元)
1 | 规费 | 定额规费+工程排污费+其他
1.1 | 定额规费 | 分部分项规费+单价措施规费
1.2 | 工程排污费 |  |  | 0
1.3 | 其他
2 | 增值税 | 不含税工程造价 |  | 9
合 计
编制人(造价人员): |  |  |  | 复核人(造价工程师):
表-13
软件测评合格编号:HA-02-2017-RJ003

## 2_表-20 发包人提供材料和工程设备一览表
发包人提供材料和工程设备-览表
工程名称:安装工程 | [5 empty] | 第1页 共1页
序号 | 材料(工程设备)名称、规格、型号 | 单位 | 数量 | 单价(元) | 交货方式 | 送达地点 | 备注
注：此表由招标人填写，供投标人在投标报价、确定总承包服务费时参考
软件测评合格编号:HA-02-2017-RJ003 | [5 empty] | 表-20

## 2_表-21 承包人提供主要材料和工程设备-览表(适用于
承包人提供主要材料和工程设备-览表
（适用于造价信息差额调整法）
工程名称:安装工程 |  |  |  | 标段: |  |  | 第1页 共1页
序号 | 名称、规格、型号 | 单位 | 数量 | 风险系数 (%) | 基准单价 (元) | 投标单价 (元) | 发承包人 确认单价 (元) | 备注
注: 1.此表由招标人填写除“投标单价”栏的内容，投标人在投标时自主确定投标单价。 2.招标人应优先采用工程造价管理机构发布的单价作为基准单价，未发布的，通过市场调查确定其基准单价。
软件测评合格编号:HA-02-2017-RJ003 | [5 empty] | 表-21

## 2_主要材料价格表及费用
主要材料价格表及费用
工程名称:安装工程 | [6 empty] | 第1页 共1页
序号 | 材料编码 | 材料名称 | 规格 型号 | 计量 单位 | 数量 | 单价 | 合价 | 备注
1 | B-21 | 驱动电源 | 50-100W | 个 | 1
2 | B-22 | 驱动电源 | 50-100W | 个 | 1
3 | B-23 | 驱动电源 | 50-100W | 个 | 5
4 | B-24 | 驱动电源 | 50-100W | 个 | 1
5 | B-25 | LED屏幕 | LED集成块、电源、控制系统 | m2 | 0.8
6 | B-26 | 摄像机电源 | DC12V. 2A | 台 | 3
7 | B-27 | VGA线 | 1.5m | 根 | 2
8 | B-28 | 监控信号线 |  | m | 200
9 | 25000001 | CUB筒灯 | 18W | 套 | 12.12
10 | 25000001 | CUB筒灯 | 12W | 套 | 40.4
11 | 25000001 | 灯带 | 2835DC 12V | m | 51.285
12 | 25000001 | 集成顶灯 | 30*120cm 30W | 套 | 4.04
13 | 28031431~3 | 绝缘电线 | 截面(mm2) ≤2.5软铜线 | m | 212.141
14 | PM10003 | 定焦红外枪式摄像机 |  | 台 | 3
15 | PM10005 | 摄像机支架 |  | 套 | 3
16 | PM10007 | 嵌入式硬盘录像机 |  | 台 | 1
17 | PM10008 | 监控硬盘 |  | 台 | 1
18 | PM10009 | VGA切换器 |  | 台 | 1
19 | PM10010 | 监控交换机 |  | 台 | 1
合计
软件测评合格编号:HA-02-2017-RJ003