## 汇总表
“天眼工程”视频监控前端扩容项目预算清单
序号 | 建设内容 | 预算金额（元） | 备注
建设项目
a、主材费用
1 | 前端设备 | 0
主材费用小计 |  | 0 | 含五年运维费用
c、集成费用
2 | 项目实施集成费用 | 0 | （按7%计）
集成费用小计 |  | 0
d、税费
3 | 主材及集成费用 | 0
税金小计 |  | 0 | （按6%计）
工程建设费用(a+c+d)
4 | 工程建设总费用 | 0 | 主材+集成+税金
b、意外补偿费用
5 | 意外补偿 | 0 | 前端设备费用*3%
用电费用
6 | 前端光纤链路 | 360000 | 300元*12月*5年*20条
用电费用小计 |  | 360000
网络租赁费
8 | 前端用电费用 | 576000 | 480元*12月*5年*20条
前端光纤链路 |  | 576000
预算合计
9 | 预算合计 | 936000 | 用电费用+网络租赁费+a+b+c+d
预算总计
预算总计 |  | 936000

## 设备清单
“天眼工程”视频监控前端扩容项目技术参数
序号 | 设备名称 | 参数需求 | 数量 | 单位 | 单价（元） | 合价（元）
1 | 900万高清卡口抓拍单元 | 1英寸高性能全彩图像传感器，最低照度0.001lx（彩色），内嵌LED频闪补光灯； 视频编码：H.265(Main Profile)/SVAC/H.264(Baseline/Main/High Profile)/MJPEG； 最大有效分辨率≧900万像素，帧率在1-30fps可调； 支持32Kbps～16Mbps，视频码率可调；支持多码流，输出视频主码流+视频辅码流+抓拍图片流；内置SD卡（最大支持256G），本次配置不少于32G存储卡，支持断网转存； 支持2D/3D数字降噪、强光抑制、透雾、宽动态、电子防抖、自动曝光、自动增益、图像遮蔽； 支持图片和视频流流独立字幕叠加； 支持GPS和北斗双制式定位，定位的经纬度信息支持OSD字符叠加； 支持摄像机内违法图片合成功能；支持违法片段录像并上传，支持录像时间可设； 支持视频检测、线圈检测、雷达检测； 支持车牌识别、车型识别、车身颜色识别、车标识别、细分子品牌和年款识别、交通参量采集、前排乘员人脸检测、驾驶员开车打手机识别、前排乘员安全带识别、前排遮阳板识别、危化品车辆识别； 支持不少于超速、低速、逆行、压线、不按规定车道行驶、禁货等抓拍类型； 机动车辆的捕获率≥99%；非机动车及行人捕获率≥95%；主驾驶抠图概率≥95%，副驾驶抠图概率≥95%；全天候车辆号牌识别准确率≥98%；危化品车辆自动识别，检出率≥95%，识别准确率≥97%； 常见车型识别≥12种、车标识别≥300种，细分类型（子品牌+年款）识别≥2700种、车身颜色识别≥11种； 支持无牌车自动识别车身颜色、车型、车标、细分类型（子品牌+年款）、前排人脸检测、安全带、遮阳板、驾驶员开车打手机等；无牌车包含号牌遮挡、污损、无牌、号牌异常倾斜等情况； 支持区分三轮车、二轮车、行人等分类； 玻璃视窗透光率≥99%； 具有电源接口、RJ45、RS485个、报警输入、报警输出、脉冲补光灯同步输出接口、频闪补光灯同步输出接口、光圈控制接接口； 支持登陆密码检测及提示，可自动提示密码复杂度为低、中、高； 防护等级IP66，工作温度-45~70℃，电源AC220V±30%； 符合GA/T 497-2016、GA/T 832-2014 、GA/T 833-2016 、GB/T28181-2016相关要求。 含万向节支架。 | 28 | 台
2 | LED补光灯 | LED频闪补光灯，不少于16颗高亮LED灯珠，色温≥5700K，功耗：5~30W连续可调，光效：120 Lm/W，光通量：2800 Lm，设计寿命≥5万小时，工作温度：-40°C--80°C。 | 28 | 台
3 | 爆闪补光灯 | 色温：≥4000K；回电时间：≤40ms；支持在距离25米处（抓拍位置）光斑大小：≤7.5米；补光1000万次以后亮度衰减不高于20%；功率：5-30焦耳连续可调；有效补光距离：≥50米；按照每车道日过车量10000辆，功耗范围1.5W~4.5W可调；；具有环保措施，减少光污染防护等级IP66，工作温度：-40°C～+80°。 | 28 | 台
4 | 三维支架 | 防护罩支架，三维可调节，固定防护罩、补光灯使用 | 84 | 个
5 | 室外抱杆控制箱 | 耐酸碱腐蚀；耐高温暴晒，永不掉漆、开裂、粉化；防雨帽，具备高50mm的隔热层，内置宽面积百叶进风通道有效阻挡灰尘、雨水及昆虫；门框有经严格设计的雨水导流槽；含有必要的空开、插板、接地端子、专业电源等；尺寸不小于450mm*350mm*200mm。 | 20 | 个
6 | 卡口杆、基础、辅材 | 室外卡口立杆应有较高强度、抗台风、防摄像机抖动、防攀爬、防腐蚀。钢制八棱杆，杆体壁厚、横臂长度、横臂壁厚、底盘法兰、基础及预埋件尺寸等根据现场道路实际宽度定制，经酸洗除锈，采用内外热镀锌处理，表面白色静电喷塑 含基础开挖机土方清运、基面维护、电源线、网线等辅材及电力线路施工、线路隐蔽施工等。 | 22 | 套
7 | 接地系统 | 立杆、机箱接地，2.5mm热镀锌接地棒，采用16mm裸铜线和杆件连接，接地电阻为＜10欧姆 | 20 | 套
8 | 前端光纤链路 | 可根据实际需求对带宽进行调整，单条链路带宽不低于100M，确保图像质量。 | 20 | 条
9 | 前端用电费用 | 前端用电费用 | 20 | 路
a | 设备总计（含五年运维服务） | 1+2+3……+7
b | 意外补偿费用
c | 项目实施集成费用
d | 项目税金
合计 |  | 8+9+a+b+c+d