## S103线
投标报价表
项目名称：S103线郑许界至禹州北段预防性养护工程
序 号 | 章 次 | 科 目 名 称 |  | 金额(元)
1 | 100 | 清单 第100章 总则 |  | 191193.15
2 | 200 | 清单 第200章 路基 |  | 0
3 | 300 | 清单 第300章 路面 |  | 0
4 | 400 | 清单 第400章 桥梁、涵洞
5 | 500 | 清单 第500章 隧道
6 | 600 | 清单 第600章 安全设施及预埋管线 |  | 0
7 | 700 | 清单 第700章 绿化及环境保护设施
8 | 第100章至700章清单合计 |  |  | 191193.15
9 | 已包含在清单合计中的材料、工程设备、专业工程暂估价合计
10 | 清单合计减去材料、工程设备、专业工程暂估价合计(即8-9)=10 |  |  | 191193.15
11 | 计日工合计
12 | 暂列金额(不含计日工总额)
13 | 投标报价（8+11+12）=13 |  |  | 191193.15
注：材料、工程设备、专业工程暂估价已包括在清单合计中，不应重复计入投标报价。 ① 暂列金额的设置不宜超过工程量清单第 100 章~700 章合计金额的 5%。
工程量清单
项目名称：S103线郑许界至禹州北段预防性养护工程 |  |  |  | 货币单位: 人民币 元
清单 第100章 总则
子目号 | 子 目 名 称 | 单位 | 数量 | 单价 | 合价
101 | 通则
101-1 | 保险费
-a | 按合同条款规定，提供建筑工程一切险 | 总额 | 1.000 |  | 0
-b | 按合同条款规定，提供第三者责任险 | 总额 | 1.000 |  | 0
102-1 | 竣工文件 | 总额 | 1.000 | 5000.00 | 5000
102-3 | 安全生产费 | 总额 | 1.000 | 96715.89 | 96715.89
102-5 | 保通费（边施工边通车） | 总额 | 1.000 | 64477.26 | 64477.26
103-2 | 临时占地 | 总额 | 1.000 | 10000.00 | 10000
103-5 | 供水与排污设施 | 总额 | 1.000 | 5000.00 | 5000
104-1 | 承包人驻地建设 | 总额 | 1.000 | 10000.00 | 10000
清单 第 100章合计 人民币 （元） |  |  | 191193.15
工程量清单
项目名称：S103线郑许界至禹州北段预防性养护工程 |  |  |  | 货币单位: 人民币 元
清单 第200章 路基
子目号 | 子 目 名 称 | 单位 | 数量 | 单价 | 合价
202-2 | 挖除旧路面
-a | 铣刨沥青面层（含外运） | m3 | 337.800 |  | 0
-b | 铣刨车辙（含外运） | m3 | 6.250 |  | 0
-c | 沥青路面精铣拉毛（含外运） | m2 | 261195.000 |  | 0
-d | 铣刨水稳碎石基层（含外运） | m3 | 194.000 |  | 0
清单 第 200章合计 人民币 （元） |  |  | 0
工程量清单
项目名称：S103线郑许界至禹州北段预防性养护工程 |  |  |  | 货币单位: 人民币 元
清单 第300章 路面
子目号 | 子 目 名 称 | 单位 | 数量 | 单价 | 合价
304-2 | 20cm厚水泥稳定碎石 | m2 | 194.000 |  | 0
308-1 | 热沥青封层（1.2L/m2） | m2 | 2815.000 |  | 0
308-2 | 改性乳化沥青粘层（0.5L/m2） | m2 | 264010.000 |  | 0
309-2 | 中粒式沥青混凝土
-b | 5cm中粒式沥青混凝土 | m2 | 2815.000 |  | 0
-e | 中粒式沥青混凝土补强车辙（均厚5cm） | m2 | 50.000 |  | 0
309-3 | 粗粒式沥青混凝土
-b | 7cm厚粗粒式沥青混凝土 | m2 | 2815.000 |  | 0
310-1 | 1.0cm厚微表处 | m2 | 261195.000 |  | 0
315-2 | 灌封胶灌缝处治
-a | 清缝灌缝（≤5mm） | m | 1405.000 |  | 0
316-1 | 化学注浆 | m2 | 1305.000 |  | 0
清单 第 300章合计 人民币 （元） |  |  | 0
工程量清单
项目名称：S103线郑许界至禹州北段预防性养护工程 |  |  |  | 货币单位: 人民币 元
清单 第600章 安全设施及预埋管线
子目号 | 子 目 名 称 | 单位 | 数量 | 单价 | 合价
605-1 | 路面标线 | m2 | 14081.500 |  | 0
清单 第 600章合计 人民币 （元） |  |  | 0