## 表-08 分部分项工程和单价措施项目清单与计价表
分部分项工程和单价措施项目清单与计价表
工程名称：市委党校双电源改造工程-新建工程 |  |  |  | 标段：党校双电源改造工程 |  |  |  |  | 第 1 页 共 3 页
序号 | 项目编码 | 项目名称 | 项目特征描述 |  | 计量单位 | 工程量 | 金 额(元)
[7 empty] | 综合单价 | 合 价 |  | 其中
暂估价
设备基础
1 | 010515001001 | 现浇构件钢筋 | 1.砌体内加固筋不绑扎 |  | t | 0.314
2 | 010501001001 | 垫层 | 1.混凝土种类:商品混凝土 2.混凝土强度等级:C15 3.混凝土运距自行考虑 4.部位：基础垫层 5.含混凝土泵送费 6.其他详见图纸设计及规范要求 |  | m3 | 1.76
3 | 010501004001 | 满堂基础 | 1.混凝土种类:商品混凝土 2.混凝土强度等级:C15 3.混凝土运距自行考虑 4.部位：满堂基础 5.其他详见图纸 |  | m3 | 3.13
4 | 010507005001 | 扶手、压顶 | 1.混凝土种类:商品混凝土 2.混凝土强度等级:C25 3.混凝土运距自行考虑 4.部位：压顶 5.其他详见图纸 |  | m3 | 0.89
5 | 010401003001 | 实心砖墙 | 1.砖砌墙体 2.其他详见图纸设计及规范要求 |  | m3 | 8.64
6 | 011201001001 | 墙面一般抹灰 | 1.内部水泥粉制 2.其他详见图纸及设计规范 |  | m2 | 23.7
7 | 011204003001 | 块料墙面 | 1.外部粘墙瓷砖 2.其他详见图纸设计及规范要求 |  | m2 | 23.64
8 | 010807003001 | 金属百叶窗 | 1.透气扁窗 2.窗洞尺寸;150*500 3.其他详见图纸设计及规范要求 |  | m2 | 0.3
分部小计
高低压配电
本页小计
注：为计取规费等的使用，可在表中增设其中：“定额人工费”。
表—08
分部分项工程和单价措施项目清单与计价表
工程名称：市委党校双电源改造工程-新建工程 |  |  |  | 标段：党校双电源改造工程 |  |  |  |  | 第 2 页 共 3 页
序号 | 项目编码 | 项目名称 | 项目特征描述 |  | 计量单位 | 工程量 | 金 额(元)
[7 empty] | 综合单价 | 合 价 |  | 其中
暂估价
1 | 030402017001 | 高压成套配电柜 | 1.名称:电源进线计量柜 2.型号:H1、H2 3.规格:800*1500*2320 4.母线配置方式:单母线 |  | 台 | 2
2 | 030402017002 | 高压成套配电柜 | 1.名称:变压器出线柜 2.型号:H4、H5、H6 3.规格:800*1500*2320 4.母线配置方式:单母线 |  | 台 | 3
3 | 030402017003 | 高压成套配电柜 | 1.名称:PT柜 2.规格:800*1500*2320 3.母线配置方式:单母线 |  | 台 | 1
4 | 030404013001 | 直流馈电屏 | 1.名称:直流屏 2.型号规格:40AH DC220 |  | 套 | 1
5 | 030408003001 | 电缆保护管 | 1.名称:电缆保护管 2.材质:MPP 3.规格:Φ110 4.敷设方式:埋地 |  | m | 20
6 | 030408001001 | 电力电缆 | 1.名称:电力电缆 2.型号:YJLV22-10KV 3.规格:3*120mm2 4.材质:铝芯 |  | m | 40
7 | 030408006001 | 电力电缆头 | 1.名称:电力电缆终端头 2.规格:3*120mm2 3.材质、类型:铝芯 4.安装部位:户外 5.电压等级（kV):10KV |  | 个 | 1
本页小计
注：为计取规费等的使用，可在表中增设其中：“定额人工费”。
表—08
分部分项工程和单价措施项目清单与计价表
工程名称：市委党校双电源改造工程-新建工程 |  |  |  | 标段：党校双电源改造工程 |  |  |  |  | 第 3 页 共 3 页
序号 | 项目编码 | 项目名称 | 项目特征描述 |  | 计量单位 | 工程量 | 金 额(元)
[7 empty] | 综合单价 | 合 价 |  | 其中
暂估价
8 | 030408006002 | 电力电缆头 | 1.名称:电力电缆终端头 2.规格:3*120mm2 3.材质、类型:铝芯 4.安装部位:户内 5.电压等级（kV):10KV |  | 个 | 1
9 | 030408006003 | 电力电缆头 | 1.名称:电力电最缆头 2.规格:3*95mm2 3.材质、类型:铝芯 4.安装部位:户内 5.电压等级（kV):10KV |  | 个 | 2
10 | 030409002001 | 接地母线 | 1.名称:接地带 2.材质:热镀锌扁钢 3.规格:-50*5 4.安装部位:户外 |  | m | 20
11 | 030409001001 | 接地极 | 1.名称:接地极 2.材质:热镀锌角钢 3.规格:50*5*2500 |  | 根 | 4
12 | 040807002001 | 供电系统调试 | 1.名称:供电系统调试 2.电压（kV):10KV |  | 系统 | 1
13 | 040807003001 | 接地装置调试 | 1.名称:接地装置调试 |  | 系统 | 1
分部小计
措施项目
1 | 011702001001 | 垫层 | 1.含模板制作和安拆费 |  | m2 | 1.92
2 | 011702001002 | 基础 | 1.含模板制作和安拆费 |  | m2 | 3.83
3 | 011702028001 | 扶手 | 1.含模板制作和安拆费 |  | m2 | 4.8
本页小计
合 计
注：为计取规费等的使用，可在表中增设其中：“定额人工费”。
表—08

## 表-11 总价措施项目清单与计价汇总表
总价措施项目清单与计价表
工程名称：市委党校双电源改造工程-新建工程 |  |  |  | 标段：党校双电源改造工程 |  |  |  |  | 第 1 页 共 1 页
序号 | 项目编码 | 项目名称 | 计 算 基 础 |  | 费率 (%) | 金 额(元) | 调整费 率(%) | 调整后 金额(元) |  | 备 注
1 | 031302001001 | 安全文明施工费 | 分部分项安全文明施工费+单价措施安全文明施工费
2 | 01 | 其他措施费（费率类）
2.1 | 031302002001 | 夜间施工增加费 | 分部分项其他措施费+单价措施其他措施费
2.2 | 031302004001 | 二次搬运费 | 分部分项其他措施费+单价措施其他措施费
2.3 | 031302005001 | 冬雨季施工增加费 | 分部分项其他措施费+单价措施其他措施费
3 | 02 | 其他（费率类）
合 计
编制人（造价人员）： |  |  |  | 复核人（造价工程师）：
注：1.“计算基础”中安全文明施工费可为“定额基价”、“定额人工费”或“定额人工费+定额机械费”，其他项目可为“定额人工费”或“定额人工费+定额机械费”。 2.按施工方案计算的措施费，若无“计算基础”和“费率”的数值，也可只填“金额”数值，但应在备注栏说明施工方案出处或计算方法。
表-11

## 表-12 其他项目清单与计价汇总表
其他项目清单与计价汇总表
工程名称：市委党校双电源改造工程-新建工程 |  |  | 标段：党校双电源改造工程 |  | 第 1 页 共 1 页
序号 | 项 目 名 称 | 金 额(元) |  | 结算金额(元) |  | 备 注
1 | 暂列金额 |  |  |  |  | 明细详见表-12-1
2 | 暂估价
2.1 | 材料（工程设备）暂估价 | — |  |  |  | 明细详见表-12-2
2.2 | 专业工程暂估价 |  |  |  |  | 明细详见表-12-3
3 | 计日工 |  |  |  |  | 明细详见表-12-4
4 | 总承包服务费 |  |  |  |  | 明细详见表-12-5
合 计 | [5 empty] | —
注：材料（工程设备）暂估单价进入清单项目综合单价，此处不汇总。
表—12

## 表-12-1 暂列金额明细表
暂列金额明细表
工程名称：市委党校双电源改造工程-新建工程 |  | 标段：党校双电源改造工程 |  |  |  | 第 1 页 共 1 页
序号 | 项 目 名 称 |  | 计量单位 | 暂定金额(元) | 备 注
1
合 计 |  |  |  |  | —
注：此表由招标人填写，如不能详列，也可只列暂定金额总额，投标人应将上述暂列金额计入投标总价中。
表—12—1

## 表-12-2 材料(工程设备)暂估价及调整表
材料（工程设备）暂估单价及调整表
工程名称：市委党校双电源改造工程-新建工程 | [5 empty] | 标段：党校双电源改造工程 |  |  |  | 第 1 页 共 1 页
序 号 | 材料(工程设备) 名称、规格、型号 | 计量 单位 | 数 量 |  | 暂 估(元) |  |  | 确 认(元) |  |  | 差 额±(元) |  | 备 注
|  |  | 暂 估 | 确 认 | 单 价 |  | 合 价 | 单 价 | 合 价 |  | 单 价 | 合 价
合 计
注：此表由招标人填写“暂估单价”，并在备注栏说明暂估价的材料、工程设备拟用在那些清单项目上，投标人应将上述材料、工程设备暂估单价计入工程量清单综合单价报价中。
表—12—2

## 表-12-3 专业工程暂估价及结算价表
专业工程暂估价及结算价表
工程名称：市委党校双电源改造工程-新建工程 |  |  |  | 标段：党校双电源改造工程 |  |  | 第 1 页 共 1 页
序号 | 工 程 名 称 | 工 程 内 容 | 暂估金额 （元） |  | 结算金额 (元) | 差额±(元) |  | 备 注
1
合 计 |  |  | 0.00 |  |  |  |  | —
注：此表“暂估金额”由招标人填写，投标人应将“暂估金额”计入投标总价中。结算时按合同约定结算金额填写。
表—12—3

## 表-12-4 计日工表
计 日 工 表
工程名称：市委党校双电源改造工程-新建工程 |  |  |  | 标段：党校双电源改造工程 |  |  | 第 1 页 共 1 页
编号 | 项 目 名 称 | 单位 | 暂定数量 |  | 实际数量 | 综合单价 (元) |  | 合 价(元)
[8 empty] | 暂 定 | 实 际
一 | 人工
1
人工小计
二 | 材料
1
材料小计
三 | 施工机械
1
施工机械小计
四、企业管理费和利润
总 计
注：此表项目名称、暂定数量由招标人填写，编制招标控制价时，单价由招标人按有关计价规定确定；投标时，单价由投标人自主报价，按暂定数量计算合价计入投标总价中。结算时，按发承包双方确认的实际数量计算合价。
表—12—4

## 表-12-5 总承包服务费计价表
总承包服务费计价表
工程名称：市委党校双电源改造工程-新建工程 |  |  | 标段：党校双电源改造工程 |  |  | 第 1 页 共 1 页
序号 | 项 目 名 称 | 项目价值（元） |  | 服务内容 | 计算基础 |  | 费率(%) | 金 额(元)
1
| 合 计 | - |  | - |  |  | -
注：此表项目名称、服务内容由招标人填写，编制招标控制价时，费率及金额由招标人按有关计价规定确定；投标时，费率及金额由投标人自主报价，计入投标总价中。
表—12—5

## 表-13 规费、税金项目计价表
规费、税金项目计价表
工程名称：市委党校双电源改造工程-新建工程 |  |  | 标段：党校双电源改造工程 |  |  | 第 1 页 共 1 页
序号 | 项 目 名 称 | 计 算 基 础 |  | 计算基数 | 计算费率 (%) |  | 金 额(元)
1 | 规费 | 定额规费+工程排污费+其他
1.1 | 定额规费 | 分部分项规费+单价措施规费
1.2 | 工程排污费
1.3 | 其他
2 | 增值税 | 不含税工程造价合计
合 计
编制人（造价人员）： |  |  | 复核人（造价工程师）：
表—13