## 表-03 单项工程投标报价汇总表
单项工程投标报价汇总表
工程名称:单项工程 |  |  |  | 第1页 共1页
序号 | 单位工程名称 | 金额(元) | 其中:(元)
|  |  | 暂估价 | 安全文明施工费 | 规费
1 | 市政 | 728027 | 0 | 16511.17 | 14961.85
合计 |  | 728027 | 0 | 16511.17 | 14961.85
注：本表适用于单项工程招标控制价或投标报价的汇总。暂估价包括分部分项工程中的暂估价和专业工程工程暂估价。
软件测评合格编号:2017-RJ003 |  |  |  |  | 表-03

## 封-3 投标总价封面
| 市政 |  | 工程
投 标 总 价
投 标 人:
(单位盖章)
2019年10月18日
封-3
软件测评合格编号:HA-A1-2017-RJ003

## 表-04 单位工程投标报价汇总表
单位工程投标报价汇总表
工程名称:市政 |  | 标段： |  | 第 1 页 共 1 页
序号 | 汇 总 内 容 |  | 金 额(元) |  | 其中：暂估价(元)
1 | 分部分项工程费 |  | 630890.02 |  | 0
1.1 | 兴业路给水环通工程 |  | 170121.19
1.2 | 分部小计 |  | 162801.22
1.3 | 拆除工程 |  | 13946.2
1.4 | 土石方工程 |  | 8182.22
1.5 | 道路工程 |  | 59478.16
1.6 | 管网工程 |  | 81194.64
1.7 | 分部小计 |  | 297967.61
1.8 | 拆除工程 |  | 22960.51
1.9 | 土石方工程 |  | 15490.92
1.10 | 道路工程 |  | 106499.68
1.11 | 管网工程 |  | 132276.66
1.12 | 措施项目 |  | 20739.84
1.13 | 单价措施合计 |  | 0
2 | 措施项目费 |  | 22062.81 |  | 0
2.1 | 其中：安全文明施工费 |  | 16511.17
2.2 | 其他措施费（费率类） |  | 5551.64
2.3 | 单价措施费 |  | 0
3 | 其他项目费 |  | 0 |  | －
3.1 | 其中：暂列金额 |  | 0 |  | －
3.2 | 其中：专业工程暂估价 |  | 0 |  | －
3.3 | 其中：计日工 |  | 0 |  | －
3.4 | 其中：总承包服务费 |  | 0 |  | －
3.5 | 其中：其他 |  | 0
4 | 规费 |  | 14961.85 |  | －
4.1 | 定额规费 |  | 14961.85 |  | －
投标报价合计=1+2+3+4+6 |  |  | 728027 |  | 0
单位工程投标报价汇总表
工程名称:市政 |  | 标段： |  | 第 1 页 共 1 页
序号 | 汇 总 内 容 |  | 金 额(元) |  | 其中：暂估价(元)
4.2 | 工程排污费 |  | 0 |  | －
4.3 | 其他 |  | 0
5 | 不含税工程造价 |  | 667914.68
6 | 增值税 |  | 60112.32 |  | －
7 | 含税工程造价 |  | 728027
投标报价合计=1+2+3+4+6 |  |  | 728027 |  | 0
注：本表适用于单位工程招标控制价或投标报价的汇总，如无单位工程划分，单项工程也使用本表汇总。
软件测评合格编号:HA-A1-2017-RJ003 |  |  |  | 表—04

## 表-08 分部分项工程和单价措施项目清单与计价表
分部分项工程和单价措施项目清单与计价表
工程名称:市政 |  |  |  | 标段: |  | 第1页 共9页
序号 | 项目编码 | 项目名称 | 项目特征描述 | 计量 单位 | 工程量 | 金 额(元)
[6 empty] | 综合单价 | 合价 | 其 中
暂估价
|  | 兴业路给水环通工程 |  |  |  |  | 170121.19
|  | 拆除工程 |  |  |  |  | 12461.28
1 | 041001001001 | 拆除路面 | 1.材质:沥青柏油类； 2.厚度:7.5cm； 3.锯缝机双侧切缝； 4.其他详见图纸设计要求； | m2 | 112.00 | 31.2 | 3494.4
2 | 041001003001 | 拆除基层 | 1.拆除32cm厚水泥稳定碎石基层； 2.拆除16cm厚石灰土基层； 3.其他详见图纸设计要求； | m2 | 112.00 | 64.62 | 7237.44
3 | 040103002001 | 余方弃置 | 1.路面废石碴外运； 2.运距自行考虑； 3.其他详见图纸设计要求； | m3 | 69.82 | 24.77 | 1729.44
|  | 土石方工程 |  |  |  |  | 8636.95
1 | 040101002001 | 挖沟槽土方 | 1.土壤类别:一、二类土 2.挖土深度:1.5m 3.其他:详见图纸设计要求 | m3 | 87.87 | 7.47 | 656.39
2 | 040101003001 | 挖基坑土方 | 1.土壤类别:一、二类土 2.挖土深度:1.8m 3.其他:详见图纸设计要求 | m3 | 22.50 | 44.2 | 994.5
3 | 040103001001 | 回填方 | 1.部位:路面结构层以下、给水检查井四周 2.回填厚度:50cm 3.回填材料 :5% 水泥土 4.其他:详见图纸设计要求 | m3 | 50.28 | 119.21 | 5993.88
4 | 040103001002 | 回填方 | 1.部位:沟槽内、检查井四周 2.回填材料 :素土 3.其他:详见图纸设计要求 | m3 | 52.33 | 18.96 | 992.18
|  | 道路工程 |  |  |  |  | 61271.84
1 | 040203006001 | 沥青混凝土 | 1.3cm厚细粒式沥青混凝土（AC-10） 2.4cm厚中粒式沥青混凝土（AC-16） 3.0.5cm厚乳化沥青下封层 4.车行道路面结构范围内C20混凝土回填至沥青层底 7.其他详见图纸设计要求 | m2 | 112.00 | 547.07 | 61271.84
本页小计 | [6 empty] | 82370.07
注：为计取规费等的使用，可在表中增设其中：“定额人工费”。
软件测评合格编号:HA-A1-2017-RJ003 | [7 empty] | 表-08
分部分项工程和单价措施项目清单与计价表
工程名称:市政 |  |  |  | 标段: |  | 第2页 共9页
序号 | 项目编码 | 项目名称 | 项目特征描述 | 计量 单位 | 工程量 | 金 额(元)
[6 empty] | 综合单价 | 合价 | 其 中
暂估价
|  | 管网工程 |  |  |  |  | 87751.12
1 | 040501002003 | 钢管 |  | m | 97.00 | 503.45 | 48834.65
2 | 040501002001 | 钢管 | 工作坑破口处钢管DN400 | m | 1.00 | 447.55 | 447.55
3 | 040501002002 | 钢管 | 成品给水内外环氧树脂涂层复合钢管 1.材质及规格:Φ159*5 2.接口方式:焊接接口 3.垫层、基础材质及厚度:原土铺设 4.铺设深度:1.5m 5.管道检验及试验要求:液压试验、管道消毒冲洗 6.其他:详见图纸设计要求 | m | 4.00 | 227.31 | 909.24
4 | 040502010001 | 消火栓 | 1.规格:1.0mPa深150型 2.安装部位、方式:室外地上型 | 个 | 1 | 1700 | 1700
5 | 040504001001 | 砌筑井 | 1.消火栓井 2.其他详见图纸设计要求 | 座 | 1 | 2836.16 | 2836.16
6 | 040504001002 | 砌筑井 | DN300蝶阀井 1.规格：井内径1.50m 井室深1.75m 井深2.00m 2.其他详见图纸设计要求 | 座 | 1 | 4291.97 | 4291.97
7 | 040502002004 | 钢管管件制作、安装 | DN400*300三通 | 个 | 1 | 1240.64 | 1240.64
8 | 040502002003 | 钢管管件制作、安装 | 1.种类:三通 2.材质及规格:DN300*150 3.接口形式:焊接 | 个 | 1 | 997.78 | 997.78
9 | 040502002004 | 钢管管件制作、安装 | 1.种类:弯头 2.材质及规格:DN300 3.接口形式:焊接 | 个 | 5 | 909.46 | 4547.3
10 | 040502002005 | 钢管管件制作、安装 | 1.种类:弯头 2.材质及规格:DN150 3.接口形式:焊接 | 个 | 1 | 395.58 | 395.58
11 | 040502006001 | 法兰 | 1.种类:平焊法兰 2.材质及规格:DN150 3.连接形式:法兰连接 | 个 | 3 | 151.5 | 454.5
12 | 040502006002 | 法兰 | 1.种类:平焊法兰 2.材质及规格:DN300 3.连接形式:法兰连接 | 个 | 10 | 401.19 | 4011.9
13 | 040502006001 | 法兰 | DN400单盘补偿器 | 个 | 2 | 1151.15 | 2302.3
14 | 040502001001 | 铸铁管管件 | DN300*200异径管 | 个 | 1 | 584.57 | 584.57
本页小计 | [6 empty] | 73554.14
注：为计取规费等的使用，可在表中增设其中：“定额人工费”。
软件测评合格编号:HA-A1-2017-RJ003 | [7 empty] | 表-08
分部分项工程和单价措施项目清单与计价表
工程名称:市政 |  |  |  | 标段: |  | 第3页 共9页
序号 | 项目编码 | 项目名称 | 项目特征描述 | 计量 单位 | 工程量 | 金 额(元)
[6 empty] | 综合单价 | 合价 | 其 中
暂估价
15 | 040502006002 | 法兰 | DN400平焊法兰 | 个 | 2 | 555.59 | 1111.18
16 | 040502001001 | 铸铁管管件 | 1.种类:甲管 2.材质及规格:DN300 | 个 | 1 | 636.57 | 636.57
17 | 040502001002 | 铸铁管管件 | 1.种类:乙管 2.材质及规格:DN300 | 个 | 1 | 668.57 | 668.57
18 | 040502001003 | 铸铁管管件 | 1.种类:乙管 2.材质及规格:DN150 | 个 | 1 | 340.16 | 340.16
19 | 040502005001 | 阀门 | 1.种类:DN300蝶阀 2.材质及规格:铸铁 3.连接方式:法兰连接 4.其他:详见图纸设计要求 | 个 | 1 | 1458.93 | 1458.93
20 | 040502005002 | 阀门 | 1.种类:DN150蝶阀 2.材质及规格:铸铁 3.连接方式:法兰连接 4.其他:详见图纸设计要求 | 个 | 2 | 590.66 | 1181.32
21 | 040502011001 | 伸缩器 | 1.规格:DN300 2.安装方式:法兰连接 3.其他:详见图纸设计要求 | 个 | 2 | 1813.43 | 3626.86
22 | 040502011002 | 伸缩器 | 1.规格:DN150 2.安装方式:法兰连接 3.其他:详见图纸设计要求 | 个 | 1 | 811.75 | 811.75
23 | 040503002003 | 混凝土支墩 |  | m3 | 5.00 | 807.3 | 4036.5
24 | 041101005001 | 井字架 | 1.井深:2m以内 | 座 | 2 | 162.57 | 325.14
|  | 分部小计 |  |  |  |  | 162801.22
|  | 唐岗街给水环通工程 |  |  |  |  | 162801.22
|  | 拆除工程 |  |  |  |  | 13946.2
1 | 041001001002 | 拆除路面 | 1.材质:沥青柏油类； 2.厚度:7.5cm； 3.锯缝机双侧切缝； 4.其他详见图纸设计要求； | m2 | 100.40 | 31.2 | 3132.48
2 | 041001003002 | 拆除基层 | 1.拆除32cm厚水泥稳定碎石基层； 2.拆除16cm厚石灰土基层； 3.其他详见图纸设计要求； | m2 | 100.40 | 64.62 | 6487.85
3 | 041001002001 | 拆除人行道 | 1.材质:人行道透水步砖 2.厚度:6cm 3.其他:详见图纸设计要求 | m2 | 85.90 | 4.8 | 412.32
本页小计 | [6 empty] | 24229.63
注：为计取规费等的使用，可在表中增设其中：“定额人工费”。
软件测评合格编号:HA-A1-2017-RJ003 | [7 empty] | 表-08
分部分项工程和单价措施项目清单与计价表
工程名称:市政 |  |  |  | 标段: |  | 第4页 共9页
序号 | 项目编码 | 项目名称 | 项目特征描述 | 计量 单位 | 工程量 | 金 额(元)
[6 empty] | 综合单价 | 合价 | 其 中
暂估价
4 | 041001003003 | 拆除基层 | 1.材质:级配再生砖石基层 2.厚度:20cm 3.其他:详见图纸设计要求 | m2 | 85.90 | 23.05 | 1980
5 | 040103002003 | 余方弃置 | 1.路面废石碴外运； 2.运距自行考虑； 3.其他详见图纸设计要求； | m3 | 78.06 | 24.77 | 1933.55
|  | 土石方工程 |  |  |  |  | 8182.22
1 | 040101002002 | 挖沟槽土方 | 1.土壤类别:一、二类土 2.挖土深度:1.5m 3.其他:详见图纸设计要求 | m3 | 88.45 | 7.46 | 659.84
2 | 040101003002 | 挖基坑土方 | 1.土壤类别:一、二类土 2.挖土深度:1.8m 3.其他:详见图纸设计要求 | m3 | 25.95 | 44.2 | 1146.99
3 | 040103001003 | 回填方 | 1.部位:路面结构层以下、给水检查井四周 2.回填厚度:50cm 3.回填材料 :5% 水泥土 4.其他:详见图纸设计要求 | m3 | 43.40 | 119.21 | 5173.71
4 | 040103001004 | 回填方 | 1.部位:沟槽内、检查井四周 2.回填材料 :素土 3.其他:详见图纸设计要求 | m3 | 63.38 | 18.96 | 1201.68
|  | 道路工程 |  |  |  |  | 59478.16
1 | 040203006002 | 沥青混凝土 | 1.3cm厚细粒式沥青混凝土（AC-10） 2.4cm厚中粒式沥青混凝土（AC-16） 3.0.5cm厚乳化沥青下封层 4.车行道路面结构范围内C20混凝土回填至沥青层底 7.其他详见图纸设计要求 | m2 | 100.40 | 480.28 | 48220.11
2 | 040204002001 | 人行道块料铺设 | 1.块料品种、规格:6cm厚透水步砖 2.基础、垫层：材料品种、厚度:20cm厚级配砖石基层 3.其他:详见图纸设计要求 | m2 | 85.90 | 131.06 | 11258.05
|  | 管网工程 |  |  |  |  | 81194.64
本页小计 | [6 empty] | 71573.93
注：为计取规费等的使用，可在表中增设其中：“定额人工费”。
软件测评合格编号:HA-A1-2017-RJ003 | [7 empty] | 表-08
分部分项工程和单价措施项目清单与计价表
工程名称:市政 |  |  |  | 标段: |  | 第5页 共9页
序号 | 项目编码 | 项目名称 | 项目特征描述 | 计量 单位 | 工程量 | 金 额(元)
[6 empty] | 综合单价 | 合价 | 其 中
暂估价
1 | 040501002003 | 钢管 | 成品给水内外环氧树脂涂层复合钢管 1.材质及规格:Φ325*8 2.接口方式:焊接接口 3.垫层、基础材质及厚度:原土铺设 4.铺设深度:1.5m 5.管道检验及试验要求:液压试验、管道消毒冲洗 6.其他:详见图纸设计要求 | m | 90.00 | 503.45 | 45310.5
2 | 040501002002 | 钢管 | 工作坑破口处钢管DN600 | m | 1.00 | 620.84 | 620.84
3 | 040504001004 | 砌筑井 | DN300蝶阀井 1.规格：井内径1.50m 井室深1.75m 井深2.00m 2.其他详见图纸设计要求 | 座 | 1 | 4291.97 | 4291.97
4 | 040502002001 | 钢管管件制作、安装 | DN600*300三通 | 个 | 1 | 3184.35 | 3184.35
5 | 040502006003 | 法兰 | DN600平焊法兰 | 个 | 2 | 822.36 | 1644.72
6 | 040502006004 | 法兰 | DN600单盘补偿器 | 个 | 2 | 2092.71 | 4185.42
7 | 040502006004 | 法兰 | 1.种类:平焊法兰 2.材质及规格:DN300 3.连接形式:法兰连接 | 个 | 10 | 401.19 | 4011.9
8 | 040502001004 | 铸铁管管件 | 1.种类:甲管 2.材质及规格:DN300 | 个 | 1 | 636.57 | 636.57
9 | 040502001005 | 铸铁管管件 | DN300*200异径管 | 个 | 1 | 584.57 | 584.57
10 | 040502001005 | 铸铁管管件 | 1.种类:乙管 2.材质及规格:DN300 | 个 | 1 | 668.57 | 668.57
11 | 040502002009 | 钢管管件制作、安装 | 1.种类:弯头 2.材质及规格:DN300 3.接口形式:焊接 | 个 | 5 | 909.46 | 4547.3
12 | 040502005003 | 阀门 | 1.种类:DN300蝶阀 2.材质及规格:铸铁 3.连接方式:法兰连接 4.其他:详见图纸设计要求 | 个 | 1 | 1458.93 | 1458.93
13 | 040502011003 | 伸缩器 | 1.规格:DN300 2.安装方式:法兰连接 3.其他:详见图纸设计要求 | 个 | 1 | 1813.43 | 1813.43
14 | 040503002001 | 混凝土支墩 |  | m3 | 10.00 | 807.3 | 8073
15 | 041101005002 | 井字架 | 1.井深:4m以内 | 座 | 1 | 162.57 | 162.57
|  | 分部小计 |  |  |  |  | 297967.61
本页小计 | [6 empty] | 81194.64
注：为计取规费等的使用，可在表中增设其中：“定额人工费”。
软件测评合格编号:HA-A1-2017-RJ003 | [7 empty] | 表-08
分部分项工程和单价措施项目清单与计价表
工程名称:市政 |  |  |  | 标段: |  | 第6页 共9页
序号 | 项目编码 | 项目名称 | 项目特征描述 | 计量 单位 | 工程量 | 金 额(元)
[6 empty] | 综合单价 | 合价 | 其 中
暂估价
|  | 紫云路给水环通工程 |  |  |  |  | 277227.77
|  | 拆除工程 |  |  |  |  | 22960.51
1 | 041001001003 | 拆除路面 | 1.材质:沥青柏油类； 2.厚度:7.5cm； 3.锯缝机双侧切缝； 4.其他详见图纸设计要求； | m2 | 206.60 | 31.2 | 6445.92
2 | 041001003004 | 拆除基层 | 1.拆除32cm厚水泥稳定碎石基层； 2.拆除16cm厚石灰土基层； 3.其他详见图纸设计要求； | m2 | 206.60 | 64.62 | 13350.49
3 | 041001002002 | 拆除人行道 | 1.材质:人行道透水步砖 2.厚度:6cm 3.其他:详见图纸设计要求 | m2 | 55.50 | 4.8 | 266.4
4 | 041001003005 | 拆除基层 | 1.材质:级配再生砖石基层 2.厚度:20cm 3.其他:详见图纸设计要求 | m2 | 55.50 | 15.74 | 873.57
5 | 040103002005 | 余方弃置 | 1.路面废石碴外运； 2.运距自行考虑； 3.其他详见图纸设计要求； | m3 | 129.09 | 15.68 | 2024.13
|  | 土石方工程 |  |  |  |  | 15490.92
1 | 040101002003 | 挖沟槽土方 | 1.土壤类别:一、二类土 2.挖土深度:1.5m 3.其他:详见图纸设计要求 | m3 | 152.01 | 7.47 | 1135.51
2 | 040101003003 | 挖基坑土方 | 1.土壤类别:一、二类土 2.挖土深度:1.8m 3.其他:详见图纸设计要求 | m3 | 49.24 | 44.2 | 2176.41
3 | 040103001005 | 回填方 | 1.部位:路面结构层以下、给水检查井四周 2.回填厚度:50cm 3.回填材料 :5% 水泥土 4.其他:详见图纸设计要求 | m3 | 83.50 | 119.21 | 9954.04
4 | 040103001006 | 回填方 | 1.部位:沟槽内、检查井四周 2.回填材料 :素土 3.其他:详见图纸设计要求 | m3 | 117.35 | 18.96 | 2224.96
|  | 道路工程 |  |  |  |  | 106499.68
本页小计 | [6 empty] | 38451.43
注：为计取规费等的使用，可在表中增设其中：“定额人工费”。
软件测评合格编号:HA-A1-2017-RJ003 | [7 empty] | 表-08
分部分项工程和单价措施项目清单与计价表
工程名称:市政 |  |  |  | 标段: |  | 第7页 共9页
序号 | 项目编码 | 项目名称 | 项目特征描述 | 计量 单位 | 工程量 | 金 额(元)
[6 empty] | 综合单价 | 合价 | 其 中
暂估价
1 | 040203006002 | 沥青混凝土 | 1.3cm厚细粒式沥青混凝土（AC-10） 2.4cm厚中粒式沥青混凝土（AC-16） 3.0.5cm厚乳化沥青下封层 4.车行道路面结构范围内C20混凝土回填至沥青层底 7.其他详见图纸设计要求 | m2 | 206.60 | 480.28 | 99225.85
2 | 040204002002 | 人行道块料铺设 | 1.块料品种、规格:6cm厚透水步砖 2.基础、垫层：材料品种、厚度:20cm厚级配砖石基层 3.其他:详见图纸设计要求 | m2 | 55.50 | 131.06 | 7273.83
|  | 管网工程 |  |  |  |  | 132276.66
1 | 040501002003 | 钢管 | 成品给水内外环氧树脂涂层复合钢管 1.材质及规格:Φ325*8 2.接口方式:焊接接口 3.垫层、基础材质及厚度:原土铺设 4.铺设深度:1.5m 5.管道检验及试验要求:液压试验、管道消毒冲洗 6.其他:详见图纸设计要求 | m | 160.00 | 283.2 | 45312
2 | 040501002004 | 钢管 | 工作坑破口处钢管DN300 | m | 1.00 | 330.09 | 330.09
3 | 040501002006 | 钢管 | 成品给水内外环氧树脂涂层复合钢管 1.材质及规格:Φ159*5 2.接口方式:焊接接口 3.垫层、基础材质及厚度:原土铺设 4.铺设深度:1.5m 5.管道检验及试验要求:液压试验、管道消毒冲洗 6.其他:详见图纸设计要求 | m | 4.00 | 227.31 | 909.24
4 | 040501002005 | 钢管 | 工作坑破口处钢管DN600 | m | 1.00 | 620.84 | 620.84
5 | 040504001001 | 砌筑井 | DN300蝶阀井 1.规格：井内径1.50m 井室深1.75m 井深2.00m 2.其他详见图纸设计要求 | 座 | 2 | 2146 | 4292
6 | 040502010001 | 消火栓 | 1.规格:1.0mPa深150型 2.安装部位、方式:室外地上型 | 个 | 2 | 1700 | 3400
本页小计 | [6 empty] | 161363.85
注：为计取规费等的使用，可在表中增设其中：“定额人工费”。
软件测评合格编号:HA-A1-2017-RJ003 | [7 empty] | 表-08
分部分项工程和单价措施项目清单与计价表
工程名称:市政 |  |  |  | 标段: |  | 第8页 共9页
序号 | 项目编码 | 项目名称 | 项目特征描述 | 计量 单位 | 工程量 | 金 额(元)
[6 empty] | 综合单价 | 合价 | 其 中
暂估价
7 | 040504001002 | 砌筑井 | 1.消火栓井 2.其他详见图纸设计要求 | 座 | 2 | 2836.16 | 5672.32
8 | 040502002002 | 钢管管件制作、安装 | DN600*300三通 | 个 | 1 | 3184.35 | 3184.35
9 | 040502006005 | 法兰 | DN600平焊法兰 | 个 | 2 | 822.36 | 1644.72
10 | 040502006006 | 法兰 | DN600单盘补偿器 | 个 | 2 | 2092.71 | 4185.42
11 | 040502006007 | 法兰 | 1.种类:平焊法兰 2.材质及规格:DN300 3.连接形式:法兰连接 | 个 | 22 | 401.19 | 8826.18
12 | 040502001002 | 铸铁管管件 | 1.种类:三通 2.材质及规格:DN300 | 个 | 2 | 1236.57 | 2473.14
13 | 040502001006 | 铸铁管管件 | 1.种类:甲管 2.材质及规格:DN300 | 个 | 2 | 636.57 | 1273.14
14 | 040502002004 | 钢管管件制作、安装 | 1.种类:弯头 2.材质及规格:DN150 3.接口形式:焊接 | 个 | 2 | 395.58 | 791.16
15 | 040502006008 | 法兰 | DN300单盘补偿器 | 个 | 2 | 866.37 | 1732.74
16 | 040502006009 | 法兰 | 1.种类:平焊法兰 2.材质及规格:DN150 3.连接形式:法兰连接 | 个 | 6 | 151.5 | 909
17 | 040502001003 | 铸铁管管件 | 1.种类:乙管 2.材质及规格:DN300 | 个 | 2 | 334.3 | 668.6
18 | 040502002003 | 钢管管件制作、安装 | 1.种类:弯头 2.材质及规格:DN300 3.接口形式:焊接 | 个 | 10 | 909.46 | 9094.6
19 | 040502005002 | 阀门 | 1.种类:DN300蝶阀 2.材质及规格:铸铁 3.连接方式:法兰连接 4.其他:详见图纸设计要求 | 个 | 2 | 1458.93 | 2917.86
20 | 040502001004 | 铸铁管管件 | 1.种类:乙管 2.材质及规格:DN150 | 个 | 2 | 340.16 | 680.32
21 | 040502002005 | 钢管管件制作、安装 | 1.种类:三通 2.材质及规格:DN300*150 3.接口形式:焊接 | 个 | 2 | 997.78 | 1995.56
22 | 040502011002 | 伸缩器 | 1.规格:DN300 2.安装方式:法兰连接 3.其他:详见图纸设计要求 | 个 | 4 | 1813.43 | 7253.72
23 | 040502011003 | 伸缩器 | DN150伸缩器 | 个 | 2 | 811.75 | 1623.5
24 | 040502005003 | 阀门 | DN150蝶阀 | 个 | 2 | 705.85 | 1411.7
本页小计 | [6 empty] | 56338.03
注：为计取规费等的使用，可在表中增设其中：“定额人工费”。
软件测评合格编号:HA-A1-2017-RJ003 | [7 empty] | 表-08
分部分项工程和单价措施项目清单与计价表
工程名称:市政 |  |  |  | 标段: |  | 第9页 共9页
序号 | 项目编码 | 项目名称 | 项目特征描述 | 计量 单位 | 工程量 | 金 额(元)
[6 empty] | 综合单价 | 合价 | 其 中
暂估价
25 | 040503002002 | 混凝土支墩 |  | m3 | 25.30 | 807.28 | 20424.18
26 | 041101005001 | 井字架 | 1.井深:4m以内 | 座 | 4 | 162.57 | 650.28
|  | 分部小计 |  |  |  |  | 20739.84
|  | 措施项目 |  |  |  |  | 20739.84
1 | 041106001004 | 大型机械设备进出场及安拆 | 1.挖掘机、压路机 | 项 | 3 | 6913.28 | 20739.84
|  | 单价措施合计 |  |  |  |  | 0
本页小计 | [6 empty] | 41814.3
合 计 | [6 empty] | 630890.02
注：为计取规费等的使用，可在表中增设其中：“定额人工费”。
软件测评合格编号:HA-A1-2017-RJ003 | [7 empty] | 表-08

## 表-09 综合单价分析表
综合单价分析表
工程名称:市政 |  |  |  |  | 标段: |  |  |  | 第1页 共96页
项目编码 | 041001001001 | 项目名称 | 拆除路面 |  |  |  |  | 计量 单位 | m2 | 工程量 | 112.00
清单综合单价组成明细
定额编号 | 定额项目名称 | 定额单位 | 数量 | 单价 |  |  |  | 合价
|  |  |  | 人工费 | 材料费 | 机械费 | 管理费 和利润 | 人工费 | 材料费 | 机械费 | 管理费 和利润
10-1-1 + 10-1-2 * -3换 | 拆除沥青柏油类路面层 小型机械拆除 厚10cm以内 实际厚度(cm):7.5 | 100m2 | 0.01 | 548.82 | 3.45 | 90.82 | 167.48 | 5.49 | 0.03 | 0.91 | 1.67
2-3-61+2-3-62*3换 | 水泥混凝土路面 锯缝机切缝 缝宽6mm ~缝深7.5(cm) | 100m | 0.02 | 318.05 | 628.48 | 29.57 | 178.76 | 6.36 | 12.57 | 0.59 | 3.58
人工单价 |  | 小计 | [5 empty] | 11.85 | 12.6 | 1.5 | 5.25
125.5元/工日 |  | 未计价材料费 | [5 empty] | 0
清单项目综合单价 | [7 empty] | 31.2
材料费 明 细 | 主要材料名称、规格、型号 | 单位 | 数量 | 单价(元) |  | 合价(元) |  | 暂估单价(元) |  | 暂估合价(元)
| 其他材料费 |  |  |  |  | 12.60
| 材料费小计 |  |  |  |  | 12.6 |  |  |  | 0
注：1.如不使用省级或行业建设主管部门发布的计价依据，可不填定额编码、名称等； 2.招标文件提供了暂估单价的材料，按暂估的单价填入表内“暂估单价”栏及“暂估合价”栏。
软件测评合格编号:HA-A1-2017-RJ003 | [10 empty] | 表-09
综合单价分析表
工程名称:市政 |  |  |  |  | 标段: |  |  |  | 第2页 共96页
项目编码 | 041001003001 | 项目名称 | 拆除基层 |  |  |  |  | 计量 单位 | m2 | 工程量 | 112.00
清单综合单价组成明细
定额编号 | 定额项目名称 | 定额单位 | 数量 | 单价 |  |  |  | 合价
|  |  |  | 人工费 | 材料费 | 机械费 | 管理费 和利润 | 人工费 | 材料费 | 机械费 | 管理费 和利润
10-1-3+10-1-4*17换 | 小型机械拆除混凝土类路面层 无筋 ~实际厚度32(cm) | 100m2 | 0.01 | 3447.7 | 17.6 | 598.56 | 1052.27 | 34.48 | 0.18 | 5.99 | 10.52
10-1-3+10-1-4*1换 | 小型机械拆除混凝土类路面层 无筋 ~实际厚度16(cm)`小型机械拆除石灰土 | 100m2 | 0.01 | 905.85 | 3.82 | 159.42 | 276.42 | 9.06 | 0.04 | 1.59 | 2.76
人工单价 |  | 小计 | [5 empty] | 43.54 | 0.21 | 7.58 | 13.29
119.1元/工日 |  | 未计价材料费 | [5 empty] | 0
清单项目综合单价 | [7 empty] | 64.62
材料费 明 细 | 主要材料名称、规格、型号 | 单位 | 数量 | 单价(元) |  | 合价(元) |  | 暂估单价(元) |  | 暂估合价(元)
| 其他材料费 |  |  |  |  | 0.21
| 材料费小计 |  |  |  |  | 0.21 |  |  |  | 0
注：1.如不使用省级或行业建设主管部门发布的计价依据，可不填定额编码、名称等； 2.招标文件提供了暂估单价的材料，按暂估的单价填入表内“暂估单价”栏及“暂估合价”栏。
软件测评合格编号:HA-A1-2017-RJ003 | [10 empty] | 表-09
综合单价分析表
工程名称:市政 |  |  |  |  | 标段: |  |  |  | 第3页 共96页
项目编码 | 040103002001 | 项目名称 | 余方弃置 |  |  |  |  | 计量 单位 | m3 | 工程量 | 69.82
清单综合单价组成明细
定额编号 | 定额项目名称 | 定额单位 | 数量 | 单价 |  |  |  | 合价
|  |  |  | 人工费 | 材料费 | 机械费 | 管理费 和利润 | 人工费 | 材料费 | 机械费 | 管理费 和利润
1-1-281 | 装载机装运土方 装载机(斗容量1m3以内) 运距(20m以内) | 1000m3 | 0.001 | 391.81 | 0 | 2084.75 | 221.98 | 0.39 | 0 | 2.08 | 0.22
1-2-62 | 自卸汽车运石碴 (载重8t以内)运距(5km) | 1000m3 | 0.001 | 0 | 0 | 21098.11 | 974.18 | 0 | 0 | 21.1 | 0.97
人工单价 |  | 小计 | [5 empty] | 0.39 | 0 | 23.18 | 1.2
97.5元/工日 |  | 未计价材料费 | [5 empty] | 0
清单项目综合单价 | [7 empty] | 24.77
材料费 明 细 | 主要材料名称、规格、型号 | 单位 | 数量 | 单价(元) |  | 合价(元) |  | 暂估单价(元) |  | 暂估合价(元)
| 其他材料费 |  |  |  |  | 0.00
| 材料费小计 |  |  |  |  | 0 |  |  |  | 0
注：1.如不使用省级或行业建设主管部门发布的计价依据，可不填定额编码、名称等； 2.招标文件提供了暂估单价的材料，按暂估的单价填入表内“暂估单价”栏及“暂估合价”栏。
软件测评合格编号:HA-A1-2017-RJ003 | [10 empty] | 表-09
综合单价分析表
工程名称:市政 |  |  |  |  | 标段: |  |  |  | 第4页 共96页
项目编码 | 040101002001 | 项目名称 | 挖沟槽土方 |  |  |  |  | 计量 单位 | m3 | 工程量 | 87.87
清单综合单价组成明细
定额编号 | 定额项目名称 | 定额单位 | 数量 | 单价 |  |  |  | 合价
|  |  |  | 人工费 | 材料费 | 机械费 | 管理费 和利润 | 人工费 | 材料费 | 机械费 | 管理费 和利润
1-1-217 | 反铲挖掘机(斗容量1.0m3)不装车 一、二类土 | 1000m3 | 0.001 | 391.81 | 0 | 2357.97 | 238.7 | 0.37 | 0 | 2.24 | 0.23
1-1-10 *J1.5换 | 人工挖沟、槽土方 一、二类土深度2m以内 机械挖路槽、沟槽土方时需人工辅助开挖时 单价*1.5`机械挖土方中如需人工辅助开挖时 | 100m3 | 0.0005 | 4796.06 | 0 | 0 | 1435.77 | 2.4 | 0 | 0 | 0.72
1-1-351 | 机械原土夯实 槽、坑 | 100m2 | 0.0105 | 100.4 | 0 | 14.48 | 30.21 | 1.05 | 0 | 0.15 | 0.32
人工单价 |  | 小计 | [5 empty] | 3.82 | 0 | 2.39 | 1.26
98.0元/工日 |  | 未计价材料费 | [5 empty] | 0
清单项目综合单价 | [7 empty] | 7.47
材料费 明 细 | 主要材料名称、规格、型号 | 单位 | 数量 | 单价(元) |  | 合价(元) |  | 暂估单价(元) |  | 暂估合价(元)
| 其他材料费 |  |  |  |  | 0.00
| 材料费小计 |  |  |  |  | 0 |  |  |  | 0
注：1.如不使用省级或行业建设主管部门发布的计价依据，可不填定额编码、名称等； 2.招标文件提供了暂估单价的材料，按暂估的单价填入表内“暂估单价”栏及“暂估合价”栏。
软件测评合格编号:HA-A1-2017-RJ003 | [10 empty] | 表-09
综合单价分析表
工程名称:市政 |  |  |  |  | 标段: |  |  |  | 第5页 共96页
项目编码 | 040101003001 | 项目名称 | 挖基坑土方 |  |  |  |  | 计量 单位 | m3 | 工程量 | 22.50
清单综合单价组成明细
定额编号 | 定额项目名称 | 定额单位 | 数量 | 单价 |  |  |  | 合价
|  |  |  | 人工费 | 材料费 | 机械费 | 管理费 和利润 | 人工费 | 材料费 | 机械费 | 管理费 和利润
1-1-19 | 人工挖基坑土方 一、二类土深度(2m以内) | 100m3 | 0.01 | 3401.6 | 0 | 0 | 1018.47 | 34.02 | 0 | 0 | 10.18
人工单价 |  | 小计 | [5 empty] | 34.02 | 0 | 0 | 10.18
98.0元/工日 |  | 未计价材料费 | [5 empty] | 0
清单项目综合单价 | [7 empty] | 44.2
材料费 明 细 | 主要材料名称、规格、型号 | 单位 | 数量 | 单价(元) |  | 合价(元) |  | 暂估单价(元) |  | 暂估合价(元)
| 其他材料费 |  |  |  |  | 0.00
| 材料费小计 |  |  |  |  | 0 |  |  |  | 0
注：1.如不使用省级或行业建设主管部门发布的计价依据，可不填定额编码、名称等； 2.招标文件提供了暂估单价的材料，按暂估的单价填入表内“暂估单价”栏及“暂估合价”栏。
软件测评合格编号:HA-A1-2017-RJ003 | [10 empty] | 表-09
综合单价分析表
工程名称:市政 |  |  |  |  | 标段: |  |  |  | 第6页 共96页
项目编码 | 040103001001 | 项目名称 | 回填方 |  |  |  |  | 计量 单位 | m3 | 工程量 | 50.28
清单综合单价组成明细
定额编号 | 定额项目名称 | 定额单位 | 数量 | 单价 |  |  |  | 合价
|  |  |  | 人工费 | 材料费 | 机械费 | 管理费 和利润 | 人工费 | 材料费 | 机械费 | 管理费 和利润
1-3-HA16 换 | 回填 1:6水泥土 | 100m3 | 0.01 | 4256.05 | 6180 | 211.23 | 1274.17 | 42.56 | 61.8 | 2.11 | 12.74
人工单价 |  | 小计 | [5 empty] | 42.56 | 61.8 | 2.11 | 12.74
98.0元/工日 |  | 未计价材料费 | [5 empty] | 0
清单项目综合单价 | [7 empty] | 119.21
材料费 明 细 | 主要材料名称、规格、型号 | 单位 | 数量 | 单价(元) |  | 合价(元) |  | 暂估单价(元) |  | 暂估合价(元)
| 其他材料费 |  |  |  |  | 61.80
| 材料费小计 |  |  |  |  | 61.8 |  |  |  | 0
注：1.如不使用省级或行业建设主管部门发布的计价依据，可不填定额编码、名称等； 2.招标文件提供了暂估单价的材料，按暂估的单价填入表内“暂估单价”栏及“暂估合价”栏。
软件测评合格编号:HA-A1-2017-RJ003 | [10 empty] | 表-09
综合单价分析表
工程名称:市政 |  |  |  |  | 标段: |  |  |  | 第7页 共96页
项目编码 | 040103001002 | 项目名称 | 回填方 |  |  |  |  | 计量 单位 | m3 | 工程量 | 52.33
清单综合单价组成明细
定额编号 | 定额项目名称 | 定额单位 | 数量 | 单价 |  |  |  | 合价
|  |  |  | 人工费 | 材料费 | 机械费 | 管理费 和利润 | 人工费 | 材料费 | 机械费 | 管理费 和利润
1-1-353 | 机械填土夯实 槽、坑 | 100m3 | 0.01 | 1313.84 | 0 | 189.26 | 393.25 | 13.14 | 0 | 1.89 | 3.93
人工单价 |  | 小计 | [5 empty] | 13.14 | 0 | 1.89 | 3.93
98.0元/工日 |  | 未计价材料费 | [5 empty] | 0
清单项目综合单价 | [7 empty] | 18.96
材料费 明 细 | 主要材料名称、规格、型号 | 单位 | 数量 | 单价(元) |  | 合价(元) |  | 暂估单价(元) |  | 暂估合价(元)
| 其他材料费 |  |  |  |  | 0.00
| 材料费小计 |  |  |  |  | 0 |  |  |  | 0
注：1.如不使用省级或行业建设主管部门发布的计价依据，可不填定额编码、名称等； 2.招标文件提供了暂估单价的材料，按暂估的单价填入表内“暂估单价”栏及“暂估合价”栏。
软件测评合格编号:HA-A1-2017-RJ003 | [10 empty] | 表-09
综合单价分析表
工程名称:市政 |  |  |  |  | 标段: |  |  |  | 第8页 共96页
项目编码 | 040203006001 | 项目名称 | 沥青混凝土 |  |  |  |  | 计量 单位 | m2 | 工程量 | 112.00
清单综合单价组成明细
定额编号 | 定额项目名称 | 定额单位 | 数量 | 单价 |  |  |  | 合价
|  |  |  | 人工费 | 材料费 | 机械费 | 管理费 和利润 | 人工费 | 材料费 | 机械费 | 管理费 和利润
2-3-40 | 沥青混凝土路面 细粒式 人工摊铺 ~厚度3(cm) | 100m2 | 0.01 | 167.68 | 4759.3 | 202.43 | 110.51 | 1.68 | 47.59 | 2.02 | 1.11
2-3-32 | 沥青混凝土路面 中粒式 人工摊铺 ~厚度4(cm) | 100m2 | 0.01 | 139.09 | 5937.34 | 168.29 | 91.97 | 1.39 | 59.37 | 1.68 | 0.92
2-3-23 | 道路层铺法封层 下封层 乳化沥青 | 1000m2 | 0.001 | 460.98 | 8463.88 | 17.32 | 262.55 | 0.46 | 8.46 | 0.02 | 0.26
2-3-53+2-3-54*20换 | 水泥混凝土路面 预拌混凝土 ~厚度48(cm)^预拌混凝土路面 抗折45# | 100m2 | 0.01 | 3269.22 | 36747.86 | 0 | 1856.34 | 32.69 | 367.48 | 0 | 18.56
2-3-55 | 水泥混凝土路面养生 棉毡养护 | 100m2 | 0.01 | 125.78 | 140.01 | 0 | 71.2 | 1.26 | 1.4 | 0 | 0.71
人工单价 |  | 小计 | [5 empty] | 37.48 | 484.31 | 3.72 | 21.56
131.7元/工日 |  | 未计价材料费 | [5 empty] | 105.55
清单项目综合单价 | [7 empty] | 547.07
材料费 明 细 | 主要材料名称、规格、型号 | 单位 | 数量 | 单价(元) |  | 合价(元) |  | 暂估单价(元) |  | 暂估合价(元)
| 细粒式沥青混凝土 | m2 | 0.0303 | 1550 |  | 46.965
| 中粒式沥青混凝土 | m2 | 0.0404 | 1450 |  | 58.58
| 其他材料费 |  |  |  |  | 378.77
| 材料费小计 |  |  |  |  | 484.31 |  |  |  | 0
注：1.如不使用省级或行业建设主管部门发布的计价依据，可不填定额编码、名称等； 2.招标文件提供了暂估单价的材料，按暂估的单价填入表内“暂估单价”栏及“暂估合价”栏。
软件测评合格编号:HA-A1-2017-RJ003 | [10 empty] | 表-09
综合单价分析表
工程名称:市政 |  |  |  |  | 标段: |  |  |  | 第9页 共96页
项目编码 | 040501002003 | 项目名称 | 钢管 |  |  |  |  | 计量 单位 | m | 工程量 | 97.00
清单综合单价组成明细
定额编号 | 定额项目名称 | 定额单位 | 数量 | 单价 |  |  |  | 合价
|  |  |  | 人工费 | 材料费 | 机械费 | 管理费 和利润 | 人工费 | 材料费 | 机械费 | 管理费 和利润
5-1-119 | 碳钢管安装(电弧焊) 管外径*壁厚325mm*8mm以内 | 10m | 0.1 | 326.11 | 4383.06 | 101.69 | 97.36 | 32.61 | 438.31 | 10.17 | 9.74
5-1-835 | 液压试验 公称直径300mm以内 | 100m | 0.01 | 444.71 | 91.31 | 10.57 | 125.51 | 4.45 | 0.91 | 0.11 | 1.26
5-1-875 | 管道消毒冲洗 公称直径300mm以内 | 100m | 0.01 | 294.94 | 213.47 | 0 | 83.28 | 2.95 | 2.13 | 0 | 0.83
人工单价 |  | 小计 | [5 empty] | 40.01 | 441.35 | 10.27 | 11.82
142.4元/工日 |  | 未计价材料费 | [5 empty] | 436.03
清单项目综合单价 | [7 empty] | 503.45
材料费 明 细 | 主要材料名称、规格、型号 | 单位 | 数量 | 单价(元) |  | 合价(元) |  | 暂估单价(元) |  | 暂估合价(元)
| 成品给水内外环氧树脂涂层复合钢管 Φ325*8 | m | 1.007 | 433 |  | 436.031
| 其他材料费 |  |  |  |  | 5.32
| 材料费小计 |  |  |  |  | 441.35 |  |  |  | 0
注：1.如不使用省级或行业建设主管部门发布的计价依据，可不填定额编码、名称等； 2.招标文件提供了暂估单价的材料，按暂估的单价填入表内“暂估单价”栏及“暂估合价”栏。
软件测评合格编号:HA-A1-2017-RJ003 | [10 empty] | 表-09
综合单价分析表
工程名称:市政 |  |  |  |  | 标段: |  |  |  | 第10页 共96页
项目编码 | 040501002001 | 项目名称 | 钢管 |  |  |  |  | 计量 单位 | m | 工程量 | 1.00
清单综合单价组成明细
定额编号 | 定额项目名称 | 定额单位 | 数量 | 单价 |  |  |  | 合价
|  |  |  | 人工费 | 材料费 | 机械费 | 管理费 和利润 | 人工费 | 材料费 | 机械费 | 管理费 和利润
5-1-125 | 碳钢管安装（电弧焊）管外径×壁厚(mm×mm以内) 426×9 | 10m | 0.1 | 403.89 | 3649.03 | 124.32 | 120.69 | 40.39 | 364.9 | 12.43 | 12.07
5-1-836 | 管道试压 液压试验 公称直径(mm以内) 400 | 100m | 0.01 | 572.64 | 140.88 | 12.54 | 161.72 | 5.73 | 1.41 | 0.13 | 1.61
5-1-836 | 管道试压 液压试验 公称直径(mm以内) 400 | 100m | 0.01 | 572.64 | 140.88 | 12.54 | 161.72 | 5.73 | 1.41 | 0.13 | 1.61
人工单价 |  | 小计 | [5 empty] | 51.84 | 367.72 | 12.68 | 15.31
142.4元/工日 |  | 未计价材料费 | [5 empty] | 361.59
清单项目综合单价 | [7 empty] | 447.55
材料费 明 细 | 主要材料名称、规格、型号 | 单位 | 数量 | 单价(元) |  | 合价(元) |  | 暂估单价(元) |  | 暂估合价(元)
| 钢管 DN400 | m | 1.005 | 359.79 |  | 361.58895
| 其他材料费 |  |  |  |  | 6.13
| 材料费小计 |  |  |  |  | 367.72 |  |  |  | 0
注：1.如不使用省级或行业建设主管部门发布的计价依据，可不填定额编码、名称等； 2.招标文件提供了暂估单价的材料，按暂估的单价填入表内“暂估单价”栏及“暂估合价”栏。
软件测评合格编号:HA-A1-2017-RJ003 | [10 empty] | 表-09
综合单价分析表
工程名称:市政 |  |  |  |  | 标段: |  |  |  | 第11页 共96页
项目编码 | 040501002002 | 项目名称 | 钢管 |  |  |  |  | 计量 单位 | m | 工程量 | 4.00
清单综合单价组成明细
定额编号 | 定额项目名称 | 定额单位 | 数量 | 单价 |  |  |  | 合价
|  |  |  | 人工费 | 材料费 | 机械费 | 管理费 和利润 | 人工费 | 材料费 | 机械费 | 管理费 和利润
5-1-111 | 碳钢管安装(电弧焊) 管外径*壁厚159mm*5mm以内 | 10m | 0.1 | 176.58 | 1926.42 | 21.35 | 49.88 | 17.66 | 192.64 | 2.14 | 4.99
5-1-834 | 液压试验 公称直径200mm以内 | 100m | 0.01 | 376.11 | 64.11 | 10.51 | 106.21 | 3.76 | 0.64 | 0.11 | 1.06
5-1-874 | 管道消毒冲洗 公称直径200mm以内 | 100m | 0.01 | 249.21 | 111.41 | 0 | 70.41 | 2.49 | 1.12 | 0 | 0.7
人工单价 |  | 小计 | [5 empty] | 23.91 | 194.4 | 2.24 | 6.76
142.4元/工日 |  | 未计价材料费 | [5 empty] | 191.9
清单项目综合单价 | [7 empty] | 227.31
材料费 明 细 | 主要材料名称、规格、型号 | 单位 | 数量 | 单价(元) |  | 合价(元) |  | 暂估单价(元) |  | 暂估合价(元)
| 成品给水内外环氧树脂涂层复合钢管 Φ159*5 | m | 1.01 | 190 |  | 191.9
| 其他材料费 |  |  |  |  | 2.50
| 材料费小计 |  |  |  |  | 194.4 |  |  |  | 0
注：1.如不使用省级或行业建设主管部门发布的计价依据，可不填定额编码、名称等； 2.招标文件提供了暂估单价的材料，按暂估的单价填入表内“暂估单价”栏及“暂估合价”栏。
软件测评合格编号:HA-A1-2017-RJ003 | [10 empty] | 表-09
综合单价分析表
工程名称:市政 |  |  |  |  | 标段: |  |  |  | 第12页 共96页
项目编码 | 040502010001 | 项目名称 | 消火栓 |  |  |  |  | 计量 单位 | 个 | 工程量 | 1
清单综合单价组成明细
定额编号 | 定额项目名称 | 定额单位 | 数量 | 单价 |  |  |  | 合价
|  |  |  | 人工费 | 材料费 | 机械费 | 管理费 和利润 | 人工费 | 材料费 | 机械费 | 管理费 和利润
借9-1-91 | 室外地上式消火栓 公称直径 150mm 支管安装 | 套 | 1 | 0 | 1700 | 0 | 0 | 0 | 1700 | 0 | 0
人工单价 |  | 小计 | [5 empty] | 0 | 1700 | 0 | 0
0.0元/工日 |  | 未计价材料费 | [5 empty] | 1700
清单项目综合单价 | [7 empty] | 1700
材料费 明 细 | 主要材料名称、规格、型号 | 单位 | 数量 | 单价(元) |  | 合价(元) |  | 暂估单价(元) |  | 暂估合价(元)
| 室外地上式消火栓 公称直径 150mm 支管安装 | 套 | 1 | 1700 |  | 1700
| 其他材料费 |  |  |  |  | 0.00
| 材料费小计 |  |  |  |  | 1700 |  |  |  | 0
注：1.如不使用省级或行业建设主管部门发布的计价依据，可不填定额编码、名称等； 2.招标文件提供了暂估单价的材料，按暂估的单价填入表内“暂估单价”栏及“暂估合价”栏。
软件测评合格编号:HA-A1-2017-RJ003 | [10 empty] | 表-09
综合单价分析表
工程名称:市政 |  |  |  |  | 标段: |  |  |  | 第13页 共96页
项目编码 | 040504001001 | 项目名称 | 砌筑井 |  |  |  |  | 计量 单位 | 座 | 工程量 | 1
清单综合单价组成明细
定额编号 | 定额项目名称 | 定额单位 | 数量 | 单价 |  |  |  | 合价
|  |  |  | 人工费 | 材料费 | 机械费 | 管理费 和利润 | 人工费 | 材料费 | 机械费 | 管理费 和利润
5-3-42 换 | 消火栓井 地下式 支管深装 井深1.65m 换为【预拌砌筑砂浆 (干拌) DM M7.5】 换为【预拌混凝土 C20】 | 座 | 1 | 613.1 | 1996.08 | 30.26 | 196.72 | 613.1 | 1996.08 | 30.26 | 196.72
人工单价 |  | 小计 | [5 empty] | 613.1 | 1996.08 | 30.26 | 196.72
127.5元/工日 |  | 未计价材料费 | [5 empty] | 0
清单项目综合单价 | [7 empty] | 2836.16
材料费 明 细 | 主要材料名称、规格、型号 | 单位 | 数量 | 单价(元) |  | 合价(元) |  | 暂估单价(元) |  | 暂估合价(元)
| 其他材料费 |  |  |  |  | 1996.08
| 材料费小计 |  |  |  |  | 1996.08 |  |  |  | 0
注：1.如不使用省级或行业建设主管部门发布的计价依据，可不填定额编码、名称等； 2.招标文件提供了暂估单价的材料，按暂估的单价填入表内“暂估单价”栏及“暂估合价”栏。
软件测评合格编号:HA-A1-2017-RJ003 | [10 empty] | 表-09
综合单价分析表
工程名称:市政 |  |  |  |  | 标段: |  |  |  | 第14页 共96页
项目编码 | 040504001002 | 项目名称 | 砌筑井 |  |  |  |  | 计量 单位 | 座 | 工程量 | 1
清单综合单价组成明细
定额编号 | 定额项目名称 | 定额单位 | 数量 | 单价 |  |  |  | 合价
|  |  |  | 人工费 | 材料费 | 机械费 | 管理费 和利润 | 人工费 | 材料费 | 机械费 | 管理费 和利润
5-3-12 | 砖砌圆形阀门井 立式蝶阀井 井内径1.50m 井室深1.75m 井深2.00m | 座 | 1 | 955.43 | 2984.56 | 45.42 | 306.56 | 955.43 | 2984.56 | 45.42 | 306.56
人工单价 |  | 小计 | [5 empty] | 955.43 | 2984.56 | 45.42 | 306.56
127.5元/工日 |  | 未计价材料费 | [5 empty] | 0
清单项目综合单价 | [7 empty] | 4291.97
材料费 明 细 | 主要材料名称、规格、型号 | 单位 | 数量 | 单价(元) |  | 合价(元) |  | 暂估单价(元) |  | 暂估合价(元)
| 其他材料费 |  |  |  |  | 2984.56
| 材料费小计 |  |  |  |  | 2984.56 |  |  |  | 0
注：1.如不使用省级或行业建设主管部门发布的计价依据，可不填定额编码、名称等； 2.招标文件提供了暂估单价的材料，按暂估的单价填入表内“暂估单价”栏及“暂估合价”栏。
软件测评合格编号:HA-A1-2017-RJ003 | [10 empty] | 表-09
综合单价分析表
工程名称:市政 |  |  |  |  | 标段: |  |  |  | 第15页 共96页
项目编码 | 040502002004 | 项目名称 | 钢管管件制作、安装 |  |  |  |  | 计量 单位 | 个 | 工程量 | 1
清单综合单价组成明细
定额编号 | 定额项目名称 | 定额单位 | 数量 | 单价 |  |  |  | 合价
|  |  |  | 人工费 | 材料费 | 机械费 | 管理费 和利润 | 人工费 | 材料费 | 机械费 | 管理费 和利润
5-2-377 | 三通安装（电弧焊）管外径×壁厚(mm×mm以内) 426×8 | 个 | 1 | 263.06 | 847.63 | 55.52 | 74.43 | 263.06 | 847.63 | 55.52 | 74.43
人工单价 |  | 小计 | [5 empty] | 263.06 | 847.63 | 55.52 | 74.43
142.4元/工日 |  | 未计价材料费 | [5 empty] | 790
清单项目综合单价 | [7 empty] | 1240.64
材料费 明 细 | 主要材料名称、规格、型号 | 单位 | 数量 | 单价(元) |  | 合价(元) |  | 暂估单价(元) |  | 暂估合价(元)
| DN400*300三通 | 个 | 1 | 790 |  | 790
| 其他材料费 |  |  |  |  | 57.63
| 材料费小计 |  |  |  |  | 847.63 |  |  |  | 0
注：1.如不使用省级或行业建设主管部门发布的计价依据，可不填定额编码、名称等； 2.招标文件提供了暂估单价的材料，按暂估的单价填入表内“暂估单价”栏及“暂估合价”栏。
软件测评合格编号:HA-A1-2017-RJ003 | [10 empty] | 表-09
综合单价分析表
工程名称:市政 |  |  |  |  | 标段: |  |  |  | 第16页 共96页
项目编码 | 040502002003 | 项目名称 | 钢管管件制作、安装 |  |  |  |  | 计量 单位 | 个 | 工程量 | 1
清单综合单价组成明细
定额编号 | 定额项目名称 | 定额单位 | 数量 | 单价 |  |  |  | 合价
|  |  |  | 人工费 | 材料费 | 机械费 | 管理费 和利润 | 人工费 | 材料费 | 机械费 | 管理费 和利润
5-2-373 | 三通安装(电弧焊) 管外径*壁厚325mm*8mm以内 | 个 | 1 | 203.25 | 692.29 | 44.71 | 57.53 | 203.25 | 692.29 | 44.71 | 57.53
人工单价 |  | 小计 | [5 empty] | 203.25 | 692.29 | 44.71 | 57.53
142.4元/工日 |  | 未计价材料费 | [5 empty] | 650
清单项目综合单价 | [7 empty] | 997.78
材料费 明 细 | 主要材料名称、规格、型号 | 单位 | 数量 | 单价(元) |  | 合价(元) |  | 暂估单价(元) |  | 暂估合价(元)
| 三通 DN300*150 | 个 | 1 | 650 |  | 650
| 其他材料费 |  |  |  |  | 42.29
| 材料费小计 |  |  |  |  | 692.29 |  |  |  | 0
注：1.如不使用省级或行业建设主管部门发布的计价依据，可不填定额编码、名称等； 2.招标文件提供了暂估单价的材料，按暂估的单价填入表内“暂估单价”栏及“暂估合价”栏。
软件测评合格编号:HA-A1-2017-RJ003 | [10 empty] | 表-09
综合单价分析表
工程名称:市政 |  |  |  |  | 标段: |  |  |  | 第17页 共96页
项目编码 | 040502002004 | 项目名称 | 钢管管件制作、安装 |  |  |  |  | 计量 单位 | 个 | 工程量 | 5
清单综合单价组成明细
定额编号 | 定额项目名称 | 定额单位 | 数量 | 单价 |  |  |  | 合价
|  |  |  | 人工费 | 材料费 | 机械费 | 管理费 和利润 | 人工费 | 材料费 | 机械费 | 管理费 和利润
5-2-294 | 弯头(异径管)安装(电弧焊) 管外径*壁厚325mm*8mm以内 | 个 | 1 | 132.19 | 711.41 | 28.44 | 37.42 | 132.19 | 711.41 | 28.44 | 37.42
人工单价 |  | 小计 | [5 empty] | 132.19 | 711.41 | 28.44 | 37.42
142.4元/工日 |  | 未计价材料费 | [5 empty] | 686
清单项目综合单价 | [7 empty] | 909.46
材料费 明 细 | 主要材料名称、规格、型号 | 单位 | 数量 | 单价(元) |  | 合价(元) |  | 暂估单价(元) |  | 暂估合价(元)
| 弯头 DN300 | 个 | 1 | 686 |  | 686
| 其他材料费 |  |  |  |  | 25.41
| 材料费小计 |  |  |  |  | 711.41 |  |  |  | 0
注：1.如不使用省级或行业建设主管部门发布的计价依据，可不填定额编码、名称等； 2.招标文件提供了暂估单价的材料，按暂估的单价填入表内“暂估单价”栏及“暂估合价”栏。
软件测评合格编号:HA-A1-2017-RJ003 | [10 empty] | 表-09
综合单价分析表
工程名称:市政 |  |  |  |  | 标段: |  |  |  | 第18页 共96页
项目编码 | 040502002005 | 项目名称 | 钢管管件制作、安装 |  |  |  |  | 计量 单位 | 个 | 工程量 | 1
清单综合单价组成明细
定额编号 | 定额项目名称 | 定额单位 | 数量 | 单价 |  |  |  | 合价
|  |  |  | 人工费 | 材料费 | 机械费 | 管理费 和利润 | 人工费 | 材料费 | 机械费 | 管理费 和利润
5-2-285 | 弯头(异径管)安装(电弧焊) 管外径*壁厚159mm*5mm以内 | 个 | 1 | 67.33 | 292.86 | 16.49 | 18.9 | 67.33 | 292.86 | 16.49 | 18.9
人工单价 |  | 小计 | [5 empty] | 67.33 | 292.86 | 16.49 | 18.9
142.3元/工日 |  | 未计价材料费 | [5 empty] | 286
清单项目综合单价 | [7 empty] | 395.58
材料费 明 细 | 主要材料名称、规格、型号 | 单位 | 数量 | 单价(元) |  | 合价(元) |  | 暂估单价(元) |  | 暂估合价(元)
| 弯头 DN150 | 个 | 1 | 286 |  | 286
| 其他材料费 |  |  |  |  | 6.86
| 材料费小计 |  |  |  |  | 292.86 |  |  |  | 0
注：1.如不使用省级或行业建设主管部门发布的计价依据，可不填定额编码、名称等； 2.招标文件提供了暂估单价的材料，按暂估的单价填入表内“暂估单价”栏及“暂估合价”栏。
软件测评合格编号:HA-A1-2017-RJ003 | [10 empty] | 表-09
综合单价分析表
工程名称:市政 |  |  |  |  | 标段: |  |  |  | 第19页 共96页
项目编码 | 040502006001 | 项目名称 | 法兰 |  |  |  |  | 计量 单位 | 个 | 工程量 | 3
清单综合单价组成明细
定额编号 | 定额项目名称 | 定额单位 | 数量 | 单价 |  |  |  | 合价
|  |  |  | 人工费 | 材料费 | 机械费 | 管理费 和利润 | 人工费 | 材料费 | 机械费 | 管理费 和利润
5-2-637 | 平焊法兰安装 公称直径150mm以内 | 副 | 0.5 | 77.92 | 190.95 | 12 | 22.12 | 38.96 | 95.48 | 6 | 11.06
人工单价 |  | 小计 | [5 empty] | 38.96 | 95.48 | 6 | 11.06
142.4元/工日 |  | 未计价材料费 | [5 empty] | 90
清单项目综合单价 | [7 empty] | 151.5
材料费 明 细 | 主要材料名称、规格、型号 | 单位 | 数量 | 单价(元) |  | 合价(元) |  | 暂估单价(元) |  | 暂估合价(元)
| 平焊法兰 DN150 | 片 | 1 | 90 |  | 90
| 其他材料费 |  |  |  |  | 5.48
| 材料费小计 |  |  |  |  | 95.48 |  |  |  | 0
注：1.如不使用省级或行业建设主管部门发布的计价依据，可不填定额编码、名称等； 2.招标文件提供了暂估单价的材料，按暂估的单价填入表内“暂估单价”栏及“暂估合价”栏。
软件测评合格编号:HA-A1-2017-RJ003 | [10 empty] | 表-09
综合单价分析表
工程名称:市政 |  |  |  |  | 标段: |  |  |  | 第20页 共96页
项目编码 | 040502006002 | 项目名称 | 法兰 |  |  |  |  | 计量 单位 | 个 | 工程量 | 10
清单综合单价组成明细
定额编号 | 定额项目名称 | 定额单位 | 数量 | 单价 |  |  |  | 合价
|  |  |  | 人工费 | 材料费 | 机械费 | 管理费 和利润 | 人工费 | 材料费 | 机械费 | 管理费 和利润
5-2-640 | 平焊法兰安装 公称直径300mm以内 | 副 | 0.5 | 180.46 | 527.09 | 43.74 | 51.08 | 90.23 | 263.55 | 21.87 | 25.54
人工单价 |  | 小计 | [5 empty] | 90.23 | 263.55 | 21.87 | 25.54
142.4元/工日 |  | 未计价材料费 | [5 empty] | 248
清单项目综合单价 | [7 empty] | 401.19
材料费 明 细 | 主要材料名称、规格、型号 | 单位 | 数量 | 单价(元) |  | 合价(元) |  | 暂估单价(元) |  | 暂估合价(元)
| 平焊法兰 DN300 | 片 | 1 | 248 |  | 248
| 其他材料费 |  |  |  |  | 15.55
| 材料费小计 |  |  |  |  | 263.55 |  |  |  | 0
注：1.如不使用省级或行业建设主管部门发布的计价依据，可不填定额编码、名称等； 2.招标文件提供了暂估单价的材料，按暂估的单价填入表内“暂估单价”栏及“暂估合价”栏。
软件测评合格编号:HA-A1-2017-RJ003 | [10 empty] | 表-09
综合单价分析表
工程名称:市政 |  |  |  |  | 标段: |  |  |  | 第21页 共96页
项目编码 | 040502006001 | 项目名称 | 法兰 |  |  |  |  | 计量 单位 | 个 | 工程量 | 2
清单综合单价组成明细
定额编号 | 定额项目名称 | 定额单位 | 数量 | 单价 |  |  |  | 合价
|  |  |  | 人工费 | 材料费 | 机械费 | 管理费 和利润 | 人工费 | 材料费 | 机械费 | 管理费 和利润
5-2-642 | 平焊法兰 公称直径(mm以内) 400 | 片 | 1 | 226.28 | 808.69 | 52.22 | 63.96 | 226.28 | 808.69 | 52.22 | 63.96
人工单价 |  | 小计 | [5 empty] | 226.28 | 808.69 | 52.22 | 63.96
142.4元/工日 |  | 未计价材料费 | [5 empty] | 760
清单项目综合单价 | [7 empty] | 1151.15
材料费 明 细 | 主要材料名称、规格、型号 | 单位 | 数量 | 单价(元) |  | 合价(元) |  | 暂估单价(元) |  | 暂估合价(元)
| DN400单盘补偿器 | 片 | 1 | 760 |  | 760
| 其他材料费 |  |  |  |  | 48.69
| 材料费小计 |  |  |  |  | 808.69 |  |  |  | 0
注：1.如不使用省级或行业建设主管部门发布的计价依据，可不填定额编码、名称等； 2.招标文件提供了暂估单价的材料，按暂估的单价填入表内“暂估单价”栏及“暂估合价”栏。
软件测评合格编号:HA-A1-2017-RJ003 | [10 empty] | 表-09
综合单价分析表
工程名称:市政 |  |  |  |  | 标段: |  |  |  | 第22页 共96页
项目编码 | 040502001001 | 项目名称 | 铸铁管管件 |  |  |  |  | 计量 单位 | 个 | 工程量 | 1
清单综合单价组成明细
定额编号 | 定额项目名称 | 定额单位 | 数量 | 单价 |  |  |  | 合价
|  |  |  | 人工费 | 材料费 | 机械费 | 管理费 和利润 | 人工费 | 材料费 | 机械费 | 管理费 和利润
5-2-19 | 铸铁管件 胶圈接口 公称直径300mm以内 | 个 | 1 | 140.59 | 393.26 | 10.09 | 40.63 | 140.59 | 393.26 | 10.09 | 40.63
人工单价 |  | 小计 | [5 empty] | 140.59 | 393.26 | 10.09 | 40.63
142.4元/工日 |  | 未计价材料费 | [5 empty] | 389.8
清单项目综合单价 | [7 empty] | 584.57
材料费 明 细 | 主要材料名称、规格、型号 | 单位 | 数量 | 单价(元) |  | 合价(元) |  | 暂估单价(元) |  | 暂估合价(元)
| 异径管 DN300*200 | 个 | 1 | 328 |  | 328
| 其他材料费 |  |  |  |  | 65.26
| 材料费小计 |  |  |  |  | 393.26 |  |  |  | 0
注：1.如不使用省级或行业建设主管部门发布的计价依据，可不填定额编码、名称等； 2.招标文件提供了暂估单价的材料，按暂估的单价填入表内“暂估单价”栏及“暂估合价”栏。
软件测评合格编号:HA-A1-2017-RJ003 | [10 empty] | 表-09
综合单价分析表
工程名称:市政 |  |  |  |  | 标段: |  |  |  | 第23页 共96页
项目编码 | 040502006002 | 项目名称 | 法兰 |  |  |  |  | 计量 单位 | 个 | 工程量 | 2
清单综合单价组成明细
定额编号 | 定额项目名称 | 定额单位 | 数量 | 单价 |  |  |  | 合价
|  |  |  | 人工费 | 材料费 | 机械费 | 管理费 和利润 | 人工费 | 材料费 | 机械费 | 管理费 和利润
5-2-642 | 平焊法兰 公称直径(mm以内) 400 | 副 | 0.5 | 226.28 | 768.69 | 52.22 | 63.96 | 113.14 | 384.35 | 26.11 | 31.98
人工单价 |  | 小计 | [5 empty] | 113.14 | 384.35 | 26.11 | 31.99
142.4元/工日 |  | 未计价材料费 | [5 empty] | 360
清单项目综合单价 | [7 empty] | 555.59
材料费 明 细 | 主要材料名称、规格、型号 | 单位 | 数量 | 单价(元) |  | 合价(元) |  | 暂估单价(元) |  | 暂估合价(元)
| 平焊法兰 DN400 | 片 | 1 | 360 |  | 360
| 其他材料费 |  |  |  |  | 24.35
| 材料费小计 |  |  |  |  | 384.35 |  |  |  | 0
注：1.如不使用省级或行业建设主管部门发布的计价依据，可不填定额编码、名称等； 2.招标文件提供了暂估单价的材料，按暂估的单价填入表内“暂估单价”栏及“暂估合价”栏。
软件测评合格编号:HA-A1-2017-RJ003 | [10 empty] | 表-09
综合单价分析表
工程名称:市政 |  |  |  |  | 标段: |  |  |  | 第24页 共96页
项目编码 | 040502001001 | 项目名称 | 铸铁管管件 |  |  |  |  | 计量 单位 | 个 | 工程量 | 1
清单综合单价组成明细
定额编号 | 定额项目名称 | 定额单位 | 数量 | 单价 |  |  |  | 合价
|  |  |  | 人工费 | 材料费 | 机械费 | 管理费 和利润 | 人工费 | 材料费 | 机械费 | 管理费 和利润
5-2-19 | 铸铁管件 胶圈接口 公称直径300mm以内 | 个 | 1 | 140.59 | 445.26 | 10.09 | 40.63 | 140.59 | 445.26 | 10.09 | 40.63
人工单价 |  | 小计 | [5 empty] | 140.59 | 445.26 | 10.09 | 40.63
142.4元/工日 |  | 未计价材料费 | [5 empty] | 441.8
清单项目综合单价 | [7 empty] | 636.57
材料费 明 细 | 主要材料名称、规格、型号 | 单位 | 数量 | 单价(元) |  | 合价(元) |  | 暂估单价(元) |  | 暂估合价(元)
| 甲管 DN300 | 个 | 1 | 380 |  | 380
| 其他材料费 |  |  |  |  | 65.26
| 材料费小计 |  |  |  |  | 445.26 |  |  |  | 0
注：1.如不使用省级或行业建设主管部门发布的计价依据，可不填定额编码、名称等； 2.招标文件提供了暂估单价的材料，按暂估的单价填入表内“暂估单价”栏及“暂估合价”栏。
软件测评合格编号:HA-A1-2017-RJ003 | [10 empty] | 表-09
综合单价分析表
工程名称:市政 |  |  |  |  | 标段: |  |  |  | 第25页 共96页
项目编码 | 040502001002 | 项目名称 | 铸铁管管件 |  |  |  |  | 计量 单位 | 个 | 工程量 | 1
清单综合单价组成明细
定额编号 | 定额项目名称 | 定额单位 | 数量 | 单价 |  |  |  | 合价
|  |  |  | 人工费 | 材料费 | 机械费 | 管理费 和利润 | 人工费 | 材料费 | 机械费 | 管理费 和利润
5-2-19 | 铸铁管件 胶圈接口 公称直径300mm以内 | 个 | 1 | 140.59 | 477.26 | 10.09 | 40.63 | 140.59 | 477.26 | 10.09 | 40.63
人工单价 |  | 小计 | [5 empty] | 140.59 | 477.26 | 10.09 | 40.63
142.4元/工日 |  | 未计价材料费 | [5 empty] | 473.8
清单项目综合单价 | [7 empty] | 668.57
材料费 明 细 | 主要材料名称、规格、型号 | 单位 | 数量 | 单价(元) |  | 合价(元) |  | 暂估单价(元) |  | 暂估合价(元)
| 乙管 DN300 | 个 | 1 | 412 |  | 412
| 其他材料费 |  |  |  |  | 65.26
| 材料费小计 |  |  |  |  | 477.26 |  |  |  | 0
注：1.如不使用省级或行业建设主管部门发布的计价依据，可不填定额编码、名称等； 2.招标文件提供了暂估单价的材料，按暂估的单价填入表内“暂估单价”栏及“暂估合价”栏。
软件测评合格编号:HA-A1-2017-RJ003 | [10 empty] | 表-09
综合单价分析表
工程名称:市政 |  |  |  |  | 标段: |  |  |  | 第26页 共96页
项目编码 | 040502001003 | 项目名称 | 铸铁管管件 |  |  |  |  | 计量 单位 | 个 | 工程量 | 1
清单综合单价组成明细
定额编号 | 定额项目名称 | 定额单位 | 数量 | 单价 |  |  |  | 合价
|  |  |  | 人工费 | 材料费 | 机械费 | 管理费 和利润 | 人工费 | 材料费 | 机械费 | 管理费 和利润
5-2-17 | 铸铁管件 胶圈接口 公称直径150mm以内 | 个 | 1 | 99.29 | 212.7 | 0 | 28.17 | 99.29 | 212.7 | 0 | 28.17
人工单价 |  | 小计 | [5 empty] | 99.29 | 212.7 | 0 | 28.17
142.5元/工日 |  | 未计价材料费 | [5 empty] | 210.9
清单项目综合单价 | [7 empty] | 340.16
材料费 明 细 | 主要材料名称、规格、型号 | 单位 | 数量 | 单价(元) |  | 合价(元) |  | 暂估单价(元) |  | 暂估合价(元)
| 乙管 DN150 | 个 | 1 | 180 |  | 180
| 其他材料费 |  |  |  |  | 32.70
| 材料费小计 |  |  |  |  | 212.7 |  |  |  | 0
注：1.如不使用省级或行业建设主管部门发布的计价依据，可不填定额编码、名称等； 2.招标文件提供了暂估单价的材料，按暂估的单价填入表内“暂估单价”栏及“暂估合价”栏。
软件测评合格编号:HA-A1-2017-RJ003 | [10 empty] | 表-09
综合单价分析表
工程名称:市政 |  |  |  |  | 标段: |  |  |  | 第27页 共96页
项目编码 | 040502005001 | 项目名称 | 阀门 |  |  |  |  | 计量 单位 | 个 | 工程量 | 1
清单综合单价组成明细
定额编号 | 定额项目名称 | 定额单位 | 数量 | 单价 |  |  |  | 合价
|  |  |  | 人工费 | 材料费 | 机械费 | 管理费 和利润 | 人工费 | 材料费 | 机械费 | 管理费 和利润
5-2-589 | 法兰阀门安装 公称直径300mm以内 | 个 | 1 | 138.69 | 1206.54 | 67.04 | 46.66 | 138.69 | 1206.54 | 67.04 | 46.66
人工单价 |  | 小计 | [5 empty] | 138.69 | 1206.54 | 67.04 | 46.66
142.4元/工日 |  | 未计价材料费 | [5 empty] | 1200
清单项目综合单价 | [7 empty] | 1458.93
材料费 明 细 | 主要材料名称、规格、型号 | 单位 | 数量 | 单价(元) |  | 合价(元) |  | 暂估单价(元) |  | 暂估合价(元)
| DN300蝶阀 | 个 | 1 | 1200 |  | 1200
| 其他材料费 |  |  |  |  | 6.54
| 材料费小计 |  |  |  |  | 1206.54 |  |  |  | 0
注：1.如不使用省级或行业建设主管部门发布的计价依据，可不填定额编码、名称等； 2.招标文件提供了暂估单价的材料，按暂估的单价填入表内“暂估单价”栏及“暂估合价”栏。
软件测评合格编号:HA-A1-2017-RJ003 | [10 empty] | 表-09
综合单价分析表
工程名称:市政 |  |  |  |  | 标段: |  |  |  | 第28页 共96页
项目编码 | 040502005002 | 项目名称 | 阀门 |  |  |  |  | 计量 单位 | 个 | 工程量 | 2
清单综合单价组成明细
定额编号 | 定额项目名称 | 定额单位 | 数量 | 单价 |  |  |  | 合价
|  |  |  | 人工费 | 材料费 | 机械费 | 管理费 和利润 | 人工费 | 材料费 | 机械费 | 管理费 和利润
5-2-586 | 法兰阀门安装 公称直径150mm以内 | 个 | 1 | 67.18 | 504.58 | 0 | 18.9 | 67.18 | 504.58 | 0 | 18.9
人工单价 |  | 小计 | [5 empty] | 67.18 | 504.58 | 0 | 18.9
142.3元/工日 |  | 未计价材料费 | [5 empty] | 500
清单项目综合单价 | [7 empty] | 590.66
材料费 明 细 | 主要材料名称、规格、型号 | 单位 | 数量 | 单价(元) |  | 合价(元) |  | 暂估单价(元) |  | 暂估合价(元)
| DN150蝶阀 | 个 | 1 | 500 |  | 500
| 其他材料费 |  |  |  |  | 4.58
| 材料费小计 |  |  |  |  | 504.58 |  |  |  | 0
注：1.如不使用省级或行业建设主管部门发布的计价依据，可不填定额编码、名称等； 2.招标文件提供了暂估单价的材料，按暂估的单价填入表内“暂估单价”栏及“暂估合价”栏。
软件测评合格编号:HA-A1-2017-RJ003 | [10 empty] | 表-09
综合单价分析表
工程名称:市政 |  |  |  |  | 标段: |  |  |  | 第29页 共96页
项目编码 | 040502011001 | 项目名称 | 伸缩器 |  |  |  |  | 计量 单位 | 个 | 工程量 | 2
清单综合单价组成明细
定额编号 | 定额项目名称 | 定额单位 | 数量 | 单价 |  |  |  | 合价
|  |  |  | 人工费 | 材料费 | 机械费 | 管理费 和利润 | 人工费 | 材料费 | 机械费 | 管理费 和利润
5-2-723 | 焊接法兰式波纹补偿器安装 公称直径400mm以内 | 个 | 1 | 437.59 | 1191.52 | 59.61 | 124.71 | 437.59 | 1191.52 | 59.61 | 124.71
人工单价 |  | 小计 | [5 empty] | 437.59 | 1191.52 | 59.61 | 124.71
142.4元/工日 |  | 未计价材料费 | [5 empty] | 1140
清单项目综合单价 | [7 empty] | 1813.43
材料费 明 细 | 主要材料名称、规格、型号 | 单位 | 数量 | 单价(元) |  | 合价(元) |  | 暂估单价(元) |  | 暂估合价(元)
| 伸缩器 DN300 | 个 | 1 | 1140 |  | 1140
| 其他材料费 |  |  |  |  | 51.52
| 材料费小计 |  |  |  |  | 1191.52 |  |  |  | 0
注：1.如不使用省级或行业建设主管部门发布的计价依据，可不填定额编码、名称等； 2.招标文件提供了暂估单价的材料，按暂估的单价填入表内“暂估单价”栏及“暂估合价”栏。
软件测评合格编号:HA-A1-2017-RJ003 | [10 empty] | 表-09
综合单价分析表
工程名称:市政 |  |  |  |  | 标段: |  |  |  | 第30页 共96页
项目编码 | 040502011002 | 项目名称 | 伸缩器 |  |  |  |  | 计量 单位 | 个 | 工程量 | 1
清单综合单价组成明细
定额编号 | 定额项目名称 | 定额单位 | 数量 | 单价 |  |  |  | 合价
|  |  |  | 人工费 | 材料费 | 机械费 | 管理费 和利润 | 人工费 | 材料费 | 机械费 | 管理费 和利润
5-2-721 | 焊接法兰式波纹补偿器安装 公称直径200mm以内 | 个 | 1 | 225.88 | 498.56 | 23.35 | 63.96 | 225.88 | 498.56 | 23.35 | 63.96
人工单价 |  | 小计 | [5 empty] | 225.88 | 498.56 | 23.35 | 63.96
142.4元/工日 |  | 未计价材料费 | [5 empty] | 480
清单项目综合单价 | [7 empty] | 811.75
材料费 明 细 | 主要材料名称、规格、型号 | 单位 | 数量 | 单价(元) |  | 合价(元) |  | 暂估单价(元) |  | 暂估合价(元)
| 伸缩器 DN150 | 个 | 1 | 480 |  | 480
| 其他材料费 |  |  |  |  | 18.56
| 材料费小计 |  |  |  |  | 498.56 |  |  |  | 0
注：1.如不使用省级或行业建设主管部门发布的计价依据，可不填定额编码、名称等； 2.招标文件提供了暂估单价的材料，按暂估的单价填入表内“暂估单价”栏及“暂估合价”栏。
软件测评合格编号:HA-A1-2017-RJ003 | [10 empty] | 表-09
综合单价分析表
工程名称:市政 |  |  |  |  | 标段: |  |  |  | 第31页 共96页
项目编码 | 040503002003 | 项目名称 | 混凝土支墩 |  |  |  |  | 计量 单位 | m3 | 工程量 | 5.00
清单综合单价组成明细
定额编号 | 定额项目名称 | 定额单位 | 数量 | 单价 |  |  |  | 合价
|  |  |  | 人工费 | 材料费 | 机械费 | 管理费 和利润 | 人工费 | 材料费 | 机械费 | 管理费 和利润
5-1-973 | 管道支墩（挡墩）每处(3m3内)^预拌混凝土 C15 | 10m3 | 0.1 | 1220.97 | 6473 | 0 | 378.97 | 122.1 | 647.3 | 0 | 37.9
人工单价 |  | 小计 | [5 empty] | 122.1 | 647.3 | 0 | 37.9
129.6元/工日 |  | 未计价材料费 | [5 empty] | 0
清单项目综合单价 | [7 empty] | 807.3
材料费 明 细 | 主要材料名称、规格、型号 | 单位 | 数量 | 单价(元) |  | 合价(元) |  | 暂估单价(元) |  | 暂估合价(元)
| 其他材料费 |  |  |  |  | 647.30
| 材料费小计 |  |  |  |  | 647.3 |  |  |  | 0
注：1.如不使用省级或行业建设主管部门发布的计价依据，可不填定额编码、名称等； 2.招标文件提供了暂估单价的材料，按暂估的单价填入表内“暂估单价”栏及“暂估合价”栏。
软件测评合格编号:HA-A1-2017-RJ003 | [10 empty] | 表-09
综合单价分析表
工程名称:市政 |  |  |  |  | 标段: |  |  |  | 第32页 共96页
项目编码 | 041101005001 | 项目名称 | 井字架 |  |  |  |  | 计量 单位 | 座 | 工程量 | 2
清单综合单价组成明细
定额编号 | 定额项目名称 | 定额单位 | 数量 | 单价 |  |  |  | 合价
|  |  |  | 人工费 | 材料费 | 机械费 | 管理费 和利润 | 人工费 | 材料费 | 机械费 | 管理费 和利润
5-4-51 | 市政管网工程 木制井字架井深2m以内 | 座 | 1 | 107.07 | 21.04 | 1.07 | 33.39 | 107.07 | 21.04 | 1.07 | 33.39
人工单价 |  | 小计 | [5 empty] | 107.07 | 21.04 | 1.07 | 33.39
129.6元/工日 |  | 未计价材料费 | [5 empty] | 0
清单项目综合单价 | [7 empty] | 162.57
材料费 明 细 | 主要材料名称、规格、型号 | 单位 | 数量 | 单价(元) |  | 合价(元) |  | 暂估单价(元) |  | 暂估合价(元)
| 其他材料费 |  |  |  |  | 21.04
| 材料费小计 |  |  |  |  | 21.04 |  |  |  | 0
注：1.如不使用省级或行业建设主管部门发布的计价依据，可不填定额编码、名称等； 2.招标文件提供了暂估单价的材料，按暂估的单价填入表内“暂估单价”栏及“暂估合价”栏。
软件测评合格编号:HA-A1-2017-RJ003 | [10 empty] | 表-09
综合单价分析表
工程名称:市政 |  |  |  |  | 标段: |  |  |  | 第33页 共96页
项目编码 | 041001001002 | 项目名称 | 拆除路面 |  |  |  |  | 计量 单位 | m2 | 工程量 | 100.40
清单综合单价组成明细
定额编号 | 定额项目名称 | 定额单位 | 数量 | 单价 |  |  |  | 合价
|  |  |  | 人工费 | 材料费 | 机械费 | 管理费 和利润 | 人工费 | 材料费 | 机械费 | 管理费 和利润
10-1-1 + 10-1-2 * -3换 | 拆除沥青柏油类路面层 小型机械拆除 厚10cm以内 实际厚度(cm):7.5 | 100m2 | 0.01 | 548.82 | 3.45 | 90.82 | 167.48 | 5.49 | 0.03 | 0.91 | 1.67
2-3-61+2-3-62*3换 | 水泥混凝土路面 锯缝机切缝 缝宽6mm ~缝深7.5(cm) | 100m | 0.02 | 318.05 | 628.48 | 29.57 | 178.76 | 6.36 | 12.57 | 0.59 | 3.58
人工单价 |  | 小计 | [5 empty] | 11.85 | 12.6 | 1.5 | 5.25
125.5元/工日 |  | 未计价材料费 | [5 empty] | 0
清单项目综合单价 | [7 empty] | 31.2
材料费 明 细 | 主要材料名称、规格、型号 | 单位 | 数量 | 单价(元) |  | 合价(元) |  | 暂估单价(元) |  | 暂估合价(元)
| 其他材料费 |  |  |  |  | 12.60
| 材料费小计 |  |  |  |  | 12.6 |  |  |  | 0
注：1.如不使用省级或行业建设主管部门发布的计价依据，可不填定额编码、名称等； 2.招标文件提供了暂估单价的材料，按暂估的单价填入表内“暂估单价”栏及“暂估合价”栏。
软件测评合格编号:HA-A1-2017-RJ003 | [10 empty] | 表-09
综合单价分析表
工程名称:市政 |  |  |  |  | 标段: |  |  |  | 第34页 共96页
项目编码 | 041001003002 | 项目名称 | 拆除基层 |  |  |  |  | 计量 单位 | m2 | 工程量 | 100.40
清单综合单价组成明细
定额编号 | 定额项目名称 | 定额单位 | 数量 | 单价 |  |  |  | 合价
|  |  |  | 人工费 | 材料费 | 机械费 | 管理费 和利润 | 人工费 | 材料费 | 机械费 | 管理费 和利润
10-1-3+10-1-4*17换 | 小型机械拆除混凝土类路面层 无筋 ~实际厚度32(cm) | 100m2 | 0.01 | 3447.7 | 17.6 | 598.56 | 1052.27 | 34.48 | 0.18 | 5.99 | 10.52
10-1-3+10-1-4*1换 | 小型机械拆除混凝土类路面层 无筋 ~实际厚度16(cm)`小型机械拆除石灰土 | 100m2 | 0.01 | 905.85 | 3.82 | 159.42 | 276.42 | 9.06 | 0.04 | 1.59 | 2.76
人工单价 |  | 小计 | [5 empty] | 43.54 | 0.21 | 7.58 | 13.29
119.1元/工日 |  | 未计价材料费 | [5 empty] | 0
清单项目综合单价 | [7 empty] | 64.62
材料费 明 细 | 主要材料名称、规格、型号 | 单位 | 数量 | 单价(元) |  | 合价(元) |  | 暂估单价(元) |  | 暂估合价(元)
| 其他材料费 |  |  |  |  | 0.21
| 材料费小计 |  |  |  |  | 0.21 |  |  |  | 0
注：1.如不使用省级或行业建设主管部门发布的计价依据，可不填定额编码、名称等； 2.招标文件提供了暂估单价的材料，按暂估的单价填入表内“暂估单价”栏及“暂估合价”栏。
软件测评合格编号:HA-A1-2017-RJ003 | [10 empty] | 表-09
综合单价分析表
工程名称:市政 |  |  |  |  | 标段: |  |  |  | 第35页 共96页
项目编码 | 041001002001 | 项目名称 | 拆除人行道 |  |  |  |  | 计量 单位 | m2 | 工程量 | 85.90
清单综合单价组成明细
定额编号 | 定额项目名称 | 定额单位 | 数量 | 单价 |  |  |  | 合价
|  |  |  | 人工费 | 材料费 | 机械费 | 管理费 和利润 | 人工费 | 材料费 | 机械费 | 管理费 和利润
10-2-1 | 拆除人行道 混凝土预制板 | 100m2 | 0.01 | 377.38 | 0 | 0 | 103.17 | 3.77 | 0 | 0 | 1.03
人工单价 |  | 小计 | [5 empty] | 3.77 | 0 | 0 | 1.03
133.0元/工日 |  | 未计价材料费 | [5 empty] | 0
清单项目综合单价 | [7 empty] | 4.8
材料费 明 细 | 主要材料名称、规格、型号 | 单位 | 数量 | 单价(元) |  | 合价(元) |  | 暂估单价(元) |  | 暂估合价(元)
| 其他材料费 |  |  |  |  | 0.00
| 材料费小计 |  |  |  |  | 0 |  |  |  | 0
注：1.如不使用省级或行业建设主管部门发布的计价依据，可不填定额编码、名称等； 2.招标文件提供了暂估单价的材料，按暂估的单价填入表内“暂估单价”栏及“暂估合价”栏。
软件测评合格编号:HA-A1-2017-RJ003 | [10 empty] | 表-09
综合单价分析表
工程名称:市政 |  |  |  |  | 标段: |  |  |  | 第36页 共96页
项目编码 | 041001003003 | 项目名称 | 拆除基层 |  |  |  |  | 计量 单位 | m2 | 工程量 | 85.90
清单综合单价组成明细
定额编号 | 定额项目名称 | 定额单位 | 数量 | 单价 |  |  |  | 合价
|  |  |  | 人工费 | 材料费 | 机械费 | 管理费 和利润 | 人工费 | 材料费 | 机械费 | 管理费 和利润
10-1-9+10-1-10*1换 | 人工拆除基层或面层 碎砖 ~实际厚度20(cm) | 100m2 | 0.01 | 1765.86 | 0 | 0 | 538.74 | 17.66 | 0 | 0 | 5.39
人工单价 |  | 小计 | [5 empty] | 17.66 | 0 | 0 | 5.39
119.1元/工日 |  | 未计价材料费 | [5 empty] | 0
清单项目综合单价 | [7 empty] | 23.05
材料费 明 细 | 主要材料名称、规格、型号 | 单位 | 数量 | 单价(元) |  | 合价(元) |  | 暂估单价(元) |  | 暂估合价(元)
| 其他材料费 |  |  |  |  | 0.00
| 材料费小计 |  |  |  |  | 0 |  |  |  | 0
注：1.如不使用省级或行业建设主管部门发布的计价依据，可不填定额编码、名称等； 2.招标文件提供了暂估单价的材料，按暂估的单价填入表内“暂估单价”栏及“暂估合价”栏。
软件测评合格编号:HA-A1-2017-RJ003 | [10 empty] | 表-09
综合单价分析表
工程名称:市政 |  |  |  |  | 标段: |  |  |  | 第37页 共96页
项目编码 | 040103002003 | 项目名称 | 余方弃置 |  |  |  |  | 计量 单位 | m3 | 工程量 | 78.06
清单综合单价组成明细
定额编号 | 定额项目名称 | 定额单位 | 数量 | 单价 |  |  |  | 合价
|  |  |  | 人工费 | 材料费 | 机械费 | 管理费 和利润 | 人工费 | 材料费 | 机械费 | 管理费 和利润
1-2-62 | 自卸汽车运石碴 (载重8t以内)运距(5km) | 1000m3 | 0.001 | 0 | 0 | 21098.11 | 974.18 | 0 | 0 | 21.1 | 0.97
1-1-281 | 装载机装运土方(斗容量1m3以内) 运距20m以内 | 1000m3 | 0.001 | 391.81 | 0 | 2084.75 | 221.98 | 0.39 | 0 | 2.08 | 0.22
人工单价 |  | 小计 | [5 empty] | 0.39 | 0 | 23.18 | 1.2
97.5元/工日 |  | 未计价材料费 | [5 empty] | 0
清单项目综合单价 | [7 empty] | 24.77
材料费 明 细 | 主要材料名称、规格、型号 | 单位 | 数量 | 单价(元) |  | 合价(元) |  | 暂估单价(元) |  | 暂估合价(元)
| 其他材料费 |  |  |  |  | 0.00
| 材料费小计 |  |  |  |  | 0 |  |  |  | 0
注：1.如不使用省级或行业建设主管部门发布的计价依据，可不填定额编码、名称等； 2.招标文件提供了暂估单价的材料，按暂估的单价填入表内“暂估单价”栏及“暂估合价”栏。
软件测评合格编号:HA-A1-2017-RJ003 | [10 empty] | 表-09
综合单价分析表
工程名称:市政 |  |  |  |  | 标段: |  |  |  | 第38页 共96页
项目编码 | 040101002002 | 项目名称 | 挖沟槽土方 |  |  |  |  | 计量 单位 | m3 | 工程量 | 88.45
清单综合单价组成明细
定额编号 | 定额项目名称 | 定额单位 | 数量 | 单价 |  |  |  | 合价
|  |  |  | 人工费 | 材料费 | 机械费 | 管理费 和利润 | 人工费 | 材料费 | 机械费 | 管理费 和利润
1-1-217 | 反铲挖掘机(斗容量1.0m3)不装车 一、二类土 | 1000m3 | 0.001 | 391.81 | 0 | 2357.97 | 238.7 | 0.37 | 0 | 2.24 | 0.23
1-1-10 *J1.5换 | 人工挖沟、槽土方 一、二类土深度2m以内 机械挖路槽、沟槽土方时需人工辅助开挖时 单价*1.5`机械挖土方中如需人工辅助开挖时 | 100m3 | 0.0005 | 4796.06 | 0 | 0 | 1435.77 | 2.4 | 0 | 0 | 0.72
1-1-351 | 机械原土夯实 槽、坑 | 100m2 | 0.0104 | 100.4 | 0 | 14.48 | 30.21 | 1.04 | 0 | 0.15 | 0.31
人工单价 |  | 小计 | [5 empty] | 3.81 | 0 | 2.39 | 1.26
97.9元/工日 |  | 未计价材料费 | [5 empty] | 0
清单项目综合单价 | [7 empty] | 7.46
材料费 明 细 | 主要材料名称、规格、型号 | 单位 | 数量 | 单价(元) |  | 合价(元) |  | 暂估单价(元) |  | 暂估合价(元)
| 其他材料费 |  |  |  |  | 0.00
| 材料费小计 |  |  |  |  | 0 |  |  |  | 0
注：1.如不使用省级或行业建设主管部门发布的计价依据，可不填定额编码、名称等； 2.招标文件提供了暂估单价的材料，按暂估的单价填入表内“暂估单价”栏及“暂估合价”栏。
软件测评合格编号:HA-A1-2017-RJ003 | [10 empty] | 表-09
综合单价分析表
工程名称:市政 |  |  |  |  | 标段: |  |  |  | 第39页 共96页
项目编码 | 040101003002 | 项目名称 | 挖基坑土方 |  |  |  |  | 计量 单位 | m3 | 工程量 | 25.95
清单综合单价组成明细
定额编号 | 定额项目名称 | 定额单位 | 数量 | 单价 |  |  |  | 合价
|  |  |  | 人工费 | 材料费 | 机械费 | 管理费 和利润 | 人工费 | 材料费 | 机械费 | 管理费 和利润
1-1-19 | 人工挖基坑土方 一、二类土深度(2m以内) | 100m3 | 0.01 | 3401.6 | 0 | 0 | 1018.47 | 34.02 | 0 | 0 | 10.18
人工单价 |  | 小计 | [5 empty] | 34.02 | 0 | 0 | 10.18
98.0元/工日 |  | 未计价材料费 | [5 empty] | 0
清单项目综合单价 | [7 empty] | 44.2
材料费 明 细 | 主要材料名称、规格、型号 | 单位 | 数量 | 单价(元) |  | 合价(元) |  | 暂估单价(元) |  | 暂估合价(元)
| 其他材料费 |  |  |  |  | 0.00
| 材料费小计 |  |  |  |  | 0 |  |  |  | 0
注：1.如不使用省级或行业建设主管部门发布的计价依据，可不填定额编码、名称等； 2.招标文件提供了暂估单价的材料，按暂估的单价填入表内“暂估单价”栏及“暂估合价”栏。
软件测评合格编号:HA-A1-2017-RJ003 | [10 empty] | 表-09
综合单价分析表
工程名称:市政 |  |  |  |  | 标段: |  |  |  | 第40页 共96页
项目编码 | 040103001003 | 项目名称 | 回填方 |  |  |  |  | 计量 单位 | m3 | 工程量 | 43.40
清单综合单价组成明细
定额编号 | 定额项目名称 | 定额单位 | 数量 | 单价 |  |  |  | 合价
|  |  |  | 人工费 | 材料费 | 机械费 | 管理费 和利润 | 人工费 | 材料费 | 机械费 | 管理费 和利润
1-3-HA16 换 | 回填 1:6水泥土 | 100m3 | 0.01 | 4256.05 | 6180 | 211.23 | 1274.17 | 42.56 | 61.8 | 2.11 | 12.74
人工单价 |  | 小计 | [5 empty] | 42.56 | 61.8 | 2.11 | 12.74
98.0元/工日 |  | 未计价材料费 | [5 empty] | 0
清单项目综合单价 | [7 empty] | 119.21
材料费 明 细 | 主要材料名称、规格、型号 | 单位 | 数量 | 单价(元) |  | 合价(元) |  | 暂估单价(元) |  | 暂估合价(元)
| 其他材料费 |  |  |  |  | 61.80
| 材料费小计 |  |  |  |  | 61.8 |  |  |  | 0
注：1.如不使用省级或行业建设主管部门发布的计价依据，可不填定额编码、名称等； 2.招标文件提供了暂估单价的材料，按暂估的单价填入表内“暂估单价”栏及“暂估合价”栏。
软件测评合格编号:HA-A1-2017-RJ003 | [10 empty] | 表-09
综合单价分析表
工程名称:市政 |  |  |  |  | 标段: |  |  |  | 第41页 共96页
项目编码 | 040103001004 | 项目名称 | 回填方 |  |  |  |  | 计量 单位 | m3 | 工程量 | 63.38
清单综合单价组成明细
定额编号 | 定额项目名称 | 定额单位 | 数量 | 单价 |  |  |  | 合价
|  |  |  | 人工费 | 材料费 | 机械费 | 管理费 和利润 | 人工费 | 材料费 | 机械费 | 管理费 和利润
1-1-353 | 机械填土夯实 槽、坑 | 100m3 | 0.01 | 1313.84 | 0 | 189.26 | 393.25 | 13.14 | 0 | 1.89 | 3.93
人工单价 |  | 小计 | [5 empty] | 13.14 | 0 | 1.89 | 3.93
98.0元/工日 |  | 未计价材料费 | [5 empty] | 0
清单项目综合单价 | [7 empty] | 18.96
材料费 明 细 | 主要材料名称、规格、型号 | 单位 | 数量 | 单价(元) |  | 合价(元) |  | 暂估单价(元) |  | 暂估合价(元)
| 其他材料费 |  |  |  |  | 0.00
| 材料费小计 |  |  |  |  | 0 |  |  |  | 0
注：1.如不使用省级或行业建设主管部门发布的计价依据，可不填定额编码、名称等； 2.招标文件提供了暂估单价的材料，按暂估的单价填入表内“暂估单价”栏及“暂估合价”栏。
软件测评合格编号:HA-A1-2017-RJ003 | [10 empty] | 表-09
综合单价分析表
工程名称:市政 |  |  |  |  | 标段: |  |  |  | 第42页 共96页
项目编码 | 040203006002 | 项目名称 | 沥青混凝土 |  |  |  |  | 计量 单位 | m2 | 工程量 | 100.40
清单综合单价组成明细
定额编号 | 定额项目名称 | 定额单位 | 数量 | 单价 |  |  |  | 合价
|  |  |  | 人工费 | 材料费 | 机械费 | 管理费 和利润 | 人工费 | 材料费 | 机械费 | 管理费 和利润
2-3-40 | 沥青混凝土路面 细粒式 人工摊铺 ~厚度3(cm) | 100m2 | 0.01 | 167.68 | 4759.3 | 202.43 | 110.51 | 1.68 | 47.59 | 2.02 | 1.11
2-3-32 | 沥青混凝土路面 中粒式 人工摊铺 ~厚度4(cm) | 100m2 | 0.01 | 139.09 | 5937.34 | 168.29 | 91.97 | 1.39 | 59.37 | 1.68 | 0.92
2-3-23 | 道路层铺法封层 下封层 乳化沥青 | 1000m2 | 0.001 | 460.98 | 8463.88 | 17.32 | 262.55 | 0.46 | 8.46 | 0.02 | 0.26
2-3-53+2-3-54*20换 | 水泥混凝土路面 预拌混凝土 ~厚度48(cm)^预拌混凝土路面 抗折45# | 100m2 | 0.01 | 2518.9 | 31249.03 | 0 | 1426.19 | 25.19 | 312.49 | 0 | 14.26
2-3-55 | 水泥混凝土路面养生 棉毡养护 | 100m2 | 0.01 | 125.78 | 140.01 | 0 | 71.2 | 1.26 | 1.4 | 0 | 0.71
人工单价 |  | 小计 | [5 empty] | 29.98 | 429.32 | 3.72 | 17.26
131.7元/工日 |  | 未计价材料费 | [5 empty] | 105.55
清单项目综合单价 | [7 empty] | 480.28
材料费 明 细 | 主要材料名称、规格、型号 | 单位 | 数量 | 单价(元) |  | 合价(元) |  | 暂估单价(元) |  | 暂估合价(元)
| 细粒式沥青混凝土 | m2 | 0.0303 | 1550 |  | 46.965
| 中粒式沥青混凝土 | m2 | 0.0404 | 1450 |  | 58.58
| 其他材料费 |  |  |  |  | 323.78
| 材料费小计 |  |  |  |  | 429.32 |  |  |  | 0
注：1.如不使用省级或行业建设主管部门发布的计价依据，可不填定额编码、名称等； 2.招标文件提供了暂估单价的材料，按暂估的单价填入表内“暂估单价”栏及“暂估合价”栏。
软件测评合格编号:HA-A1-2017-RJ003 | [10 empty] | 表-09
综合单价分析表
工程名称:市政 |  |  |  |  | 标段: |  |  |  | 第43页 共96页
项目编码 | 040204002001 | 项目名称 | 人行道块料铺设 |  |  |  |  | 计量 单位 | m2 | 工程量 | 85.90
清单综合单价组成明细
定额编号 | 定额项目名称 | 定额单位 | 数量 | 单价 |  |  |  | 合价
|  |  |  | 人工费 | 材料费 | 机械费 | 管理费 和利润 | 人工费 | 材料费 | 机械费 | 管理费 和利润
2-4-2 | 人行道板安砌 砂垫层 规格25*25*5cm | 100m2 | 0.01 | 980.1 | 4484.61 | 0 | 568.11 | 9.8 | 44.85 | 0 | 5.68
2-6-HA5 | 级配碎石摊铺 厚度20cm | 100m2 | 0.01 | 160.74 | 6282.77 | 465.52 | 164.66 | 1.61 | 62.83 | 4.66 | 1.65
人工单价 |  | 小计 | [5 empty] | 11.41 | 107.67 | 4.66 | 7.32
122.7元/工日 |  | 未计价材料费 | [5 empty] | 0
清单项目综合单价 | [7 empty] | 131.06
材料费 明 细 | 主要材料名称、规格、型号 | 单位 | 数量 | 单价(元) |  | 合价(元) |  | 暂估单价(元) |  | 暂估合价(元)
| 其他材料费 |  |  |  |  | 107.67
| 材料费小计 |  |  |  |  | 107.67 |  |  |  | 0
注：1.如不使用省级或行业建设主管部门发布的计价依据，可不填定额编码、名称等； 2.招标文件提供了暂估单价的材料，按暂估的单价填入表内“暂估单价”栏及“暂估合价”栏。
软件测评合格编号:HA-A1-2017-RJ003 | [10 empty] | 表-09
综合单价分析表
工程名称:市政 |  |  |  |  | 标段: |  |  |  | 第44页 共96页
项目编码 | 040501002003 | 项目名称 | 钢管 |  |  |  |  | 计量 单位 | m | 工程量 | 90.00
清单综合单价组成明细
定额编号 | 定额项目名称 | 定额单位 | 数量 | 单价 |  |  |  | 合价
|  |  |  | 人工费 | 材料费 | 机械费 | 管理费 和利润 | 人工费 | 材料费 | 机械费 | 管理费 和利润
5-1-119 | 碳钢管安装(电弧焊) 管外径*壁厚325mm*8mm以内 | 10m | 0.1 | 326.11 | 4383.06 | 101.69 | 97.36 | 32.61 | 438.31 | 10.17 | 9.74
5-1-835 | 液压试验 公称直径300mm以内 | 100m | 0.01 | 444.71 | 91.31 | 10.57 | 125.51 | 4.45 | 0.91 | 0.11 | 1.26
5-1-875 | 管道消毒冲洗 公称直径300mm以内 | 100m | 0.01 | 294.94 | 213.47 | 0 | 83.28 | 2.95 | 2.13 | 0 | 0.83
人工单价 |  | 小计 | [5 empty] | 40.01 | 441.35 | 10.27 | 11.82
142.4元/工日 |  | 未计价材料费 | [5 empty] | 436.03
清单项目综合单价 | [7 empty] | 503.45
材料费 明 细 | 主要材料名称、规格、型号 | 单位 | 数量 | 单价(元) |  | 合价(元) |  | 暂估单价(元) |  | 暂估合价(元)
| 成品给水内外环氧树脂涂层复合钢管 Φ325*8 | m | 1.007 | 433 |  | 436.031
| 其他材料费 |  |  |  |  | 5.32
| 材料费小计 |  |  |  |  | 441.35 |  |  |  | 0
注：1.如不使用省级或行业建设主管部门发布的计价依据，可不填定额编码、名称等； 2.招标文件提供了暂估单价的材料，按暂估的单价填入表内“暂估单价”栏及“暂估合价”栏。
软件测评合格编号:HA-A1-2017-RJ003 | [10 empty] | 表-09
综合单价分析表
工程名称:市政 |  |  |  |  | 标段: |  |  |  | 第45页 共96页
项目编码 | 040501002002 | 项目名称 | 钢管 |  |  |  |  | 计量 单位 | m | 工程量 | 1.00
清单综合单价组成明细
定额编号 | 定额项目名称 | 定额单位 | 数量 | 单价 |  |  |  | 合价
|  |  |  | 人工费 | 材料费 | 机械费 | 管理费 和利润 | 人工费 | 材料费 | 机械费 | 管理费 和利润
5-1-183 | 碳素钢板卷管安装 管外径×壁厚(mm×mm以内) 630×10 | 10m | 0.1 | 663.77 | 4880.61 | 190.96 | 201.95 | 66.38 | 488.06 | 19.1 | 20.2
5-1-838 | 管道试压 液压试验 公称直径(mm以内) 600 | 100m | 0.01 | 830.09 | 275.58 | 15.9 | 234.54 | 8.3 | 2.76 | 0.16 | 2.34
5-1-838 | 管道试压 液压试验 公称直径(mm以内) 600 | 100m | 0.01 | 830.09 | 275.58 | 15.9 | 234.54 | 8.3 | 2.76 | 0.16 | 2.34
人工单价 |  | 小计 | [5 empty] | 82.98 | 493.57 | 19.41 | 24.88
142.4元/工日 |  | 未计价材料费 | [5 empty] | 482.5
清单项目综合单价 | [7 empty] | 620.84
材料费 明 细 | 主要材料名称、规格、型号 | 单位 | 数量 | 单价(元) |  | 合价(元) |  | 暂估单价(元) |  | 暂估合价(元)
| 钢板卷管 DN600 | m | 1.0354 | 466 |  | 482.4964
| 其他材料费 |  |  |  |  | 11.07
| 材料费小计 |  |  |  |  | 493.57 |  |  |  | 0
注：1.如不使用省级或行业建设主管部门发布的计价依据，可不填定额编码、名称等； 2.招标文件提供了暂估单价的材料，按暂估的单价填入表内“暂估单价”栏及“暂估合价”栏。
软件测评合格编号:HA-A1-2017-RJ003 | [10 empty] | 表-09
综合单价分析表
工程名称:市政 |  |  |  |  | 标段: |  |  |  | 第46页 共96页
项目编码 | 040504001004 | 项目名称 | 砌筑井 |  |  |  |  | 计量 单位 | 座 | 工程量 | 1
清单综合单价组成明细
定额编号 | 定额项目名称 | 定额单位 | 数量 | 单价 |  |  |  | 合价
|  |  |  | 人工费 | 材料费 | 机械费 | 管理费 和利润 | 人工费 | 材料费 | 机械费 | 管理费 和利润
5-3-12 | 砖砌圆形阀门井 立式蝶阀井 井内径1.50m 井室深1.75m 井深2.00m | 座 | 1 | 955.43 | 2984.56 | 45.42 | 306.56 | 955.43 | 2984.56 | 45.42 | 306.56
人工单价 |  | 小计 | [5 empty] | 955.43 | 2984.56 | 45.42 | 306.56
127.5元/工日 |  | 未计价材料费 | [5 empty] | 0
清单项目综合单价 | [7 empty] | 4291.97
材料费 明 细 | 主要材料名称、规格、型号 | 单位 | 数量 | 单价(元) |  | 合价(元) |  | 暂估单价(元) |  | 暂估合价(元)
| 其他材料费 |  |  |  |  | 2984.56
| 材料费小计 |  |  |  |  | 2984.56 |  |  |  | 0
注：1.如不使用省级或行业建设主管部门发布的计价依据，可不填定额编码、名称等； 2.招标文件提供了暂估单价的材料，按暂估的单价填入表内“暂估单价”栏及“暂估合价”栏。
软件测评合格编号:HA-A1-2017-RJ003 | [10 empty] | 表-09
综合单价分析表
工程名称:市政 |  |  |  |  | 标段: |  |  |  | 第47页 共96页
项目编码 | 040502002001 | 项目名称 | 钢管管件制作、安装 |  |  |  |  | 计量 单位 | 个 | 工程量 | 1
清单综合单价组成明细
定额编号 | 定额项目名称 | 定额单位 | 数量 | 单价 |  |  |  | 合价
|  |  |  | 人工费 | 材料费 | 机械费 | 管理费 和利润 | 人工费 | 材料费 | 机械费 | 管理费 和利润
5-2-386 | 三通安装（电弧焊）管外径×壁厚(mm×mm以内) 630×8 | 个 | 1 | 408.71 | 2581.38 | 78.8 | 115.46 | 408.71 | 2581.38 | 78.8 | 115.46
人工单价 |  | 小计 | [5 empty] | 408.71 | 2581.38 | 78.8 | 115.46
142.4元/工日 |  | 未计价材料费 | [5 empty] | 2500
清单项目综合单价 | [7 empty] | 3184.35
材料费 明 细 | 主要材料名称、规格、型号 | 单位 | 数量 | 单价(元) |  | 合价(元) |  | 暂估单价(元) |  | 暂估合价(元)
| DN600*300三通 | 个 | 1 | 2500 |  | 2500
| 其他材料费 |  |  |  |  | 81.38
| 材料费小计 |  |  |  |  | 2581.38 |  |  |  | 0
注：1.如不使用省级或行业建设主管部门发布的计价依据，可不填定额编码、名称等； 2.招标文件提供了暂估单价的材料，按暂估的单价填入表内“暂估单价”栏及“暂估合价”栏。
软件测评合格编号:HA-A1-2017-RJ003 | [10 empty] | 表-09
综合单价分析表
工程名称:市政 |  |  |  |  | 标段: |  |  |  | 第48页 共96页
项目编码 | 040502006003 | 项目名称 | 法兰 |  |  |  |  | 计量 单位 | 个 | 工程量 | 2
清单综合单价组成明细
定额编号 | 定额项目名称 | 定额单位 | 数量 | 单价 |  |  |  | 合价
|  |  |  | 人工费 | 材料费 | 机械费 | 管理费 和利润 | 人工费 | 材料费 | 机械费 | 管理费 和利润
5-2-645 | 平焊法兰 公称直径(mm以内) 600 | 副 | 0.5 | 313.7 | 1176.89 | 65.62 | 88.5 | 156.85 | 588.45 | 32.81 | 44.25
人工单价 |  | 小计 | [5 empty] | 156.85 | 588.45 | 32.81 | 44.25
142.4元/工日 |  | 未计价材料费 | [5 empty] | 556
清单项目综合单价 | [7 empty] | 822.36
材料费 明 细 | 主要材料名称、规格、型号 | 单位 | 数量 | 单价(元) |  | 合价(元) |  | 暂估单价(元) |  | 暂估合价(元)
| DN600平焊法兰 | 片 | 1 | 556 |  | 556
| 其他材料费 |  |  |  |  | 32.45
| 材料费小计 |  |  |  |  | 588.45 |  |  |  | 0
注：1.如不使用省级或行业建设主管部门发布的计价依据，可不填定额编码、名称等； 2.招标文件提供了暂估单价的材料，按暂估的单价填入表内“暂估单价”栏及“暂估合价”栏。
软件测评合格编号:HA-A1-2017-RJ003 | [10 empty] | 表-09
综合单价分析表
工程名称:市政 |  |  |  |  | 标段: |  |  |  | 第49页 共96页
项目编码 | 040502006004 | 项目名称 | 法兰 |  |  |  |  | 计量 单位 | 个 | 工程量 | 2
清单综合单价组成明细
定额编号 | 定额项目名称 | 定额单位 | 数量 | 单价 |  |  |  | 合价
|  |  |  | 人工费 | 材料费 | 机械费 | 管理费 和利润 | 人工费 | 材料费 | 机械费 | 管理费 和利润
5-2-645 | 平焊法兰 公称直径(mm以内) 600 | 片 | 1 | 313.7 | 1624.89 | 65.62 | 88.5 | 313.7 | 1624.89 | 65.62 | 88.5
人工单价 |  | 小计 | [5 empty] | 313.7 | 1624.89 | 65.62 | 88.5
142.4元/工日 |  | 未计价材料费 | [5 empty] | 1560
清单项目综合单价 | [7 empty] | 2092.71
材料费 明 细 | 主要材料名称、规格、型号 | 单位 | 数量 | 单价(元) |  | 合价(元) |  | 暂估单价(元) |  | 暂估合价(元)
| DN600单盘补偿器 | 片 | 1 | 1560 |  | 1560
| 其他材料费 |  |  |  |  | 64.89
| 材料费小计 |  |  |  |  | 1624.89 |  |  |  | 0
注：1.如不使用省级或行业建设主管部门发布的计价依据，可不填定额编码、名称等； 2.招标文件提供了暂估单价的材料，按暂估的单价填入表内“暂估单价”栏及“暂估合价”栏。
软件测评合格编号:HA-A1-2017-RJ003 | [10 empty] | 表-09
综合单价分析表
工程名称:市政 |  |  |  |  | 标段: |  |  |  | 第50页 共96页
项目编码 | 040502006004 | 项目名称 | 法兰 |  |  |  |  | 计量 单位 | 个 | 工程量 | 10
清单综合单价组成明细
定额编号 | 定额项目名称 | 定额单位 | 数量 | 单价 |  |  |  | 合价
|  |  |  | 人工费 | 材料费 | 机械费 | 管理费 和利润 | 人工费 | 材料费 | 机械费 | 管理费 和利润
5-2-640 | 平焊法兰安装 公称直径300mm以内 | 副 | 0.5 | 180.46 | 527.09 | 43.74 | 51.08 | 90.23 | 263.55 | 21.87 | 25.54
人工单价 |  | 小计 | [5 empty] | 90.23 | 263.55 | 21.87 | 25.54
142.4元/工日 |  | 未计价材料费 | [5 empty] | 248
清单项目综合单价 | [7 empty] | 401.19
材料费 明 细 | 主要材料名称、规格、型号 | 单位 | 数量 | 单价(元) |  | 合价(元) |  | 暂估单价(元) |  | 暂估合价(元)
| 平焊法兰 DN300 | 片 | 1 | 248 |  | 248
| 其他材料费 |  |  |  |  | 15.55
| 材料费小计 |  |  |  |  | 263.55 |  |  |  | 0
注：1.如不使用省级或行业建设主管部门发布的计价依据，可不填定额编码、名称等； 2.招标文件提供了暂估单价的材料，按暂估的单价填入表内“暂估单价”栏及“暂估合价”栏。
软件测评合格编号:HA-A1-2017-RJ003 | [10 empty] | 表-09
综合单价分析表
工程名称:市政 |  |  |  |  | 标段: |  |  |  | 第51页 共96页
项目编码 | 040502001004 | 项目名称 | 铸铁管管件 |  |  |  |  | 计量 单位 | 个 | 工程量 | 1
清单综合单价组成明细
定额编号 | 定额项目名称 | 定额单位 | 数量 | 单价 |  |  |  | 合价
|  |  |  | 人工费 | 材料费 | 机械费 | 管理费 和利润 | 人工费 | 材料费 | 机械费 | 管理费 和利润
5-2-19 | 铸铁管件 胶圈接口 公称直径300mm以内 | 个 | 1 | 140.59 | 445.26 | 10.09 | 40.63 | 140.59 | 445.26 | 10.09 | 40.63
人工单价 |  | 小计 | [5 empty] | 140.59 | 445.26 | 10.09 | 40.63
142.4元/工日 |  | 未计价材料费 | [5 empty] | 441.8
清单项目综合单价 | [7 empty] | 636.57
材料费 明 细 | 主要材料名称、规格、型号 | 单位 | 数量 | 单价(元) |  | 合价(元) |  | 暂估单价(元) |  | 暂估合价(元)
| 甲管 DN300 | 个 | 1 | 380 |  | 380
| 其他材料费 |  |  |  |  | 65.26
| 材料费小计 |  |  |  |  | 445.26 |  |  |  | 0
注：1.如不使用省级或行业建设主管部门发布的计价依据，可不填定额编码、名称等； 2.招标文件提供了暂估单价的材料，按暂估的单价填入表内“暂估单价”栏及“暂估合价”栏。
软件测评合格编号:HA-A1-2017-RJ003 | [10 empty] | 表-09
综合单价分析表
工程名称:市政 |  |  |  |  | 标段: |  |  |  | 第52页 共96页
项目编码 | 040502001005 | 项目名称 | 铸铁管管件 |  |  |  |  | 计量 单位 | 个 | 工程量 | 1
清单综合单价组成明细
定额编号 | 定额项目名称 | 定额单位 | 数量 | 单价 |  |  |  | 合价
|  |  |  | 人工费 | 材料费 | 机械费 | 管理费 和利润 | 人工费 | 材料费 | 机械费 | 管理费 和利润
5-2-19 | 铸铁管件 胶圈接口 公称直径300mm以内 | 个 | 1 | 140.59 | 393.26 | 10.09 | 40.63 | 140.59 | 393.26 | 10.09 | 40.63
人工单价 |  | 小计 | [5 empty] | 140.59 | 393.26 | 10.09 | 40.63
142.4元/工日 |  | 未计价材料费 | [5 empty] | 389.8
清单项目综合单价 | [7 empty] | 584.57
材料费 明 细 | 主要材料名称、规格、型号 | 单位 | 数量 | 单价(元) |  | 合价(元) |  | 暂估单价(元) |  | 暂估合价(元)
| 异径管 DN300*200 | 个 | 1 | 328 |  | 328
| 其他材料费 |  |  |  |  | 65.26
| 材料费小计 |  |  |  |  | 393.26 |  |  |  | 0
注：1.如不使用省级或行业建设主管部门发布的计价依据，可不填定额编码、名称等； 2.招标文件提供了暂估单价的材料，按暂估的单价填入表内“暂估单价”栏及“暂估合价”栏。
软件测评合格编号:HA-A1-2017-RJ003 | [10 empty] | 表-09
综合单价分析表
工程名称:市政 |  |  |  |  | 标段: |  |  |  | 第53页 共96页
项目编码 | 040502001005 | 项目名称 | 铸铁管管件 |  |  |  |  | 计量 单位 | 个 | 工程量 | 1
清单综合单价组成明细
定额编号 | 定额项目名称 | 定额单位 | 数量 | 单价 |  |  |  | 合价
|  |  |  | 人工费 | 材料费 | 机械费 | 管理费 和利润 | 人工费 | 材料费 | 机械费 | 管理费 和利润
5-2-19 | 铸铁管件 胶圈接口 公称直径300mm以内 | 个 | 1 | 140.59 | 477.26 | 10.09 | 40.63 | 140.59 | 477.26 | 10.09 | 40.63
人工单价 |  | 小计 | [5 empty] | 140.59 | 477.26 | 10.09 | 40.63
142.4元/工日 |  | 未计价材料费 | [5 empty] | 473.8
清单项目综合单价 | [7 empty] | 668.57
材料费 明 细 | 主要材料名称、规格、型号 | 单位 | 数量 | 单价(元) |  | 合价(元) |  | 暂估单价(元) |  | 暂估合价(元)
| 乙管 DN300 | 个 | 1 | 412 |  | 412
| 其他材料费 |  |  |  |  | 65.26
| 材料费小计 |  |  |  |  | 477.26 |  |  |  | 0
注：1.如不使用省级或行业建设主管部门发布的计价依据，可不填定额编码、名称等； 2.招标文件提供了暂估单价的材料，按暂估的单价填入表内“暂估单价”栏及“暂估合价”栏。
软件测评合格编号:HA-A1-2017-RJ003 | [10 empty] | 表-09
综合单价分析表
工程名称:市政 |  |  |  |  | 标段: |  |  |  | 第54页 共96页
项目编码 | 040502002009 | 项目名称 | 钢管管件制作、安装 |  |  |  |  | 计量 单位 | 个 | 工程量 | 5
清单综合单价组成明细
定额编号 | 定额项目名称 | 定额单位 | 数量 | 单价 |  |  |  | 合价
|  |  |  | 人工费 | 材料费 | 机械费 | 管理费 和利润 | 人工费 | 材料费 | 机械费 | 管理费 和利润
5-2-294 | 弯头(异径管)安装(电弧焊) 管外径*壁厚325mm*8mm以内 | 个 | 1 | 132.19 | 711.41 | 28.44 | 37.42 | 132.19 | 711.41 | 28.44 | 37.42
人工单价 |  | 小计 | [5 empty] | 132.19 | 711.41 | 28.44 | 37.42
142.4元/工日 |  | 未计价材料费 | [5 empty] | 686
清单项目综合单价 | [7 empty] | 909.46
材料费 明 细 | 主要材料名称、规格、型号 | 单位 | 数量 | 单价(元) |  | 合价(元) |  | 暂估单价(元) |  | 暂估合价(元)
| 弯头 DN300 | 个 | 1 | 686 |  | 686
| 其他材料费 |  |  |  |  | 25.41
| 材料费小计 |  |  |  |  | 711.41 |  |  |  | 0
注：1.如不使用省级或行业建设主管部门发布的计价依据，可不填定额编码、名称等； 2.招标文件提供了暂估单价的材料，按暂估的单价填入表内“暂估单价”栏及“暂估合价”栏。
软件测评合格编号:HA-A1-2017-RJ003 | [10 empty] | 表-09
综合单价分析表
工程名称:市政 |  |  |  |  | 标段: |  |  |  | 第55页 共96页
项目编码 | 040502005003 | 项目名称 | 阀门 |  |  |  |  | 计量 单位 | 个 | 工程量 | 1
清单综合单价组成明细
定额编号 | 定额项目名称 | 定额单位 | 数量 | 单价 |  |  |  | 合价
|  |  |  | 人工费 | 材料费 | 机械费 | 管理费 和利润 | 人工费 | 材料费 | 机械费 | 管理费 和利润
5-2-589 | 法兰阀门安装 公称直径300mm以内 | 个 | 1 | 138.69 | 1206.54 | 67.04 | 46.66 | 138.69 | 1206.54 | 67.04 | 46.66
人工单价 |  | 小计 | [5 empty] | 138.69 | 1206.54 | 67.04 | 46.66
142.4元/工日 |  | 未计价材料费 | [5 empty] | 1200
清单项目综合单价 | [7 empty] | 1458.93
材料费 明 细 | 主要材料名称、规格、型号 | 单位 | 数量 | 单价(元) |  | 合价(元) |  | 暂估单价(元) |  | 暂估合价(元)
| DN300蝶阀 | 个 | 1 | 1200 |  | 1200
| 其他材料费 |  |  |  |  | 6.54
| 材料费小计 |  |  |  |  | 1206.54 |  |  |  | 0
注：1.如不使用省级或行业建设主管部门发布的计价依据，可不填定额编码、名称等； 2.招标文件提供了暂估单价的材料，按暂估的单价填入表内“暂估单价”栏及“暂估合价”栏。
软件测评合格编号:HA-A1-2017-RJ003 | [10 empty] | 表-09
综合单价分析表
工程名称:市政 |  |  |  |  | 标段: |  |  |  | 第56页 共96页
项目编码 | 040502011003 | 项目名称 | 伸缩器 |  |  |  |  | 计量 单位 | 个 | 工程量 | 1
清单综合单价组成明细
定额编号 | 定额项目名称 | 定额单位 | 数量 | 单价 |  |  |  | 合价
|  |  |  | 人工费 | 材料费 | 机械费 | 管理费 和利润 | 人工费 | 材料费 | 机械费 | 管理费 和利润
5-2-723 | 焊接法兰式波纹补偿器安装 公称直径400mm以内 | 个 | 1 | 437.59 | 1191.52 | 59.61 | 124.71 | 437.59 | 1191.52 | 59.61 | 124.71
人工单价 |  | 小计 | [5 empty] | 437.59 | 1191.52 | 59.61 | 124.71
142.4元/工日 |  | 未计价材料费 | [5 empty] | 1140
清单项目综合单价 | [7 empty] | 1813.43
材料费 明 细 | 主要材料名称、规格、型号 | 单位 | 数量 | 单价(元) |  | 合价(元) |  | 暂估单价(元) |  | 暂估合价(元)
| 伸缩器 DN300 | 个 | 1 | 1140 |  | 1140
| 其他材料费 |  |  |  |  | 51.52
| 材料费小计 |  |  |  |  | 1191.52 |  |  |  | 0
注：1.如不使用省级或行业建设主管部门发布的计价依据，可不填定额编码、名称等； 2.招标文件提供了暂估单价的材料，按暂估的单价填入表内“暂估单价”栏及“暂估合价”栏。
软件测评合格编号:HA-A1-2017-RJ003 | [10 empty] | 表-09
综合单价分析表
工程名称:市政 |  |  |  |  | 标段: |  |  |  | 第57页 共96页
项目编码 | 040503002001 | 项目名称 | 混凝土支墩 |  |  |  |  | 计量 单位 | m3 | 工程量 | 10.00
清单综合单价组成明细
定额编号 | 定额项目名称 | 定额单位 | 数量 | 单价 |  |  |  | 合价
|  |  |  | 人工费 | 材料费 | 机械费 | 管理费 和利润 | 人工费 | 材料费 | 机械费 | 管理费 和利润
5-1-973 | 管道支墩（挡墩）每处(3m3内)^预拌混凝土 C15 | 10m3 | 0.1 | 1220.97 | 6473 | 0 | 378.97 | 122.1 | 647.3 | 0 | 37.9
人工单价 |  | 小计 | [5 empty] | 122.1 | 647.3 | 0 | 37.9
129.6元/工日 |  | 未计价材料费 | [5 empty] | 0
清单项目综合单价 | [7 empty] | 807.3
材料费 明 细 | 主要材料名称、规格、型号 | 单位 | 数量 | 单价(元) |  | 合价(元) |  | 暂估单价(元) |  | 暂估合价(元)
| 其他材料费 |  |  |  |  | 647.30
| 材料费小计 |  |  |  |  | 647.3 |  |  |  | 0
注：1.如不使用省级或行业建设主管部门发布的计价依据，可不填定额编码、名称等； 2.招标文件提供了暂估单价的材料，按暂估的单价填入表内“暂估单价”栏及“暂估合价”栏。
软件测评合格编号:HA-A1-2017-RJ003 | [10 empty] | 表-09
综合单价分析表
工程名称:市政 |  |  |  |  | 标段: |  |  |  | 第58页 共96页
项目编码 | 041101005002 | 项目名称 | 井字架 |  |  |  |  | 计量 单位 | 座 | 工程量 | 1
清单综合单价组成明细
定额编号 | 定额项目名称 | 定额单位 | 数量 | 单价 |  |  |  | 合价
|  |  |  | 人工费 | 材料费 | 机械费 | 管理费 和利润 | 人工费 | 材料费 | 机械费 | 管理费 和利润
5-4-51 | 市政管网工程 木制井字架井深2m以内 | 座 | 1 | 107.07 | 21.04 | 1.07 | 33.39 | 107.07 | 21.04 | 1.07 | 33.39
人工单价 |  | 小计 | [5 empty] | 107.07 | 21.04 | 1.07 | 33.39
129.6元/工日 |  | 未计价材料费 | [5 empty] | 0
清单项目综合单价 | [7 empty] | 162.57
材料费 明 细 | 主要材料名称、规格、型号 | 单位 | 数量 | 单价(元) |  | 合价(元) |  | 暂估单价(元) |  | 暂估合价(元)
| 其他材料费 |  |  |  |  | 21.04
| 材料费小计 |  |  |  |  | 21.04 |  |  |  | 0
注：1.如不使用省级或行业建设主管部门发布的计价依据，可不填定额编码、名称等； 2.招标文件提供了暂估单价的材料，按暂估的单价填入表内“暂估单价”栏及“暂估合价”栏。
软件测评合格编号:HA-A1-2017-RJ003 | [10 empty] | 表-09
综合单价分析表
工程名称:市政 |  |  |  |  | 标段: |  |  |  | 第59页 共96页
项目编码 | 041001001003 | 项目名称 | 拆除路面 |  |  |  |  | 计量 单位 | m2 | 工程量 | 206.60
清单综合单价组成明细
定额编号 | 定额项目名称 | 定额单位 | 数量 | 单价 |  |  |  | 合价
|  |  |  | 人工费 | 材料费 | 机械费 | 管理费 和利润 | 人工费 | 材料费 | 机械费 | 管理费 和利润
10-1-1 + 10-1-2 * -3换 | 拆除沥青柏油类路面层 小型机械拆除 厚10cm以内 实际厚度(cm):7.5 | 100m2 | 0.01 | 548.82 | 3.45 | 90.82 | 167.48 | 5.49 | 0.03 | 0.91 | 1.67
2-3-61+2-3-62*3换 | 水泥混凝土路面 锯缝机切缝 缝宽6mm ~缝深7.5(cm) | 100m | 0.02 | 318.05 | 628.48 | 29.57 | 178.76 | 6.36 | 12.57 | 0.59 | 3.58
人工单价 |  | 小计 | [5 empty] | 11.85 | 12.6 | 1.5 | 5.25
125.5元/工日 |  | 未计价材料费 | [5 empty] | 0
清单项目综合单价 | [7 empty] | 31.2
材料费 明 细 | 主要材料名称、规格、型号 | 单位 | 数量 | 单价(元) |  | 合价(元) |  | 暂估单价(元) |  | 暂估合价(元)
| 其他材料费 |  |  |  |  | 12.60
| 材料费小计 |  |  |  |  | 12.6 |  |  |  | 0
注：1.如不使用省级或行业建设主管部门发布的计价依据，可不填定额编码、名称等； 2.招标文件提供了暂估单价的材料，按暂估的单价填入表内“暂估单价”栏及“暂估合价”栏。
软件测评合格编号:HA-A1-2017-RJ003 | [10 empty] | 表-09
综合单价分析表
工程名称:市政 |  |  |  |  | 标段: |  |  |  | 第60页 共96页
项目编码 | 041001003004 | 项目名称 | 拆除基层 |  |  |  |  | 计量 单位 | m2 | 工程量 | 206.60
清单综合单价组成明细
定额编号 | 定额项目名称 | 定额单位 | 数量 | 单价 |  |  |  | 合价
|  |  |  | 人工费 | 材料费 | 机械费 | 管理费 和利润 | 人工费 | 材料费 | 机械费 | 管理费 和利润
10-1-3+10-1-4*17换 | 小型机械拆除混凝土类路面层 无筋 ~实际厚度32(cm) | 100m2 | 0.01 | 3447.7 | 17.6 | 598.56 | 1052.27 | 34.48 | 0.18 | 5.99 | 10.52
10-1-3+10-1-4*1换 | 小型机械拆除混凝土类路面层 无筋 ~实际厚度16(cm)`小型机械拆除石灰土 | 100m2 | 0.01 | 905.85 | 3.82 | 159.42 | 276.42 | 9.06 | 0.04 | 1.59 | 2.76
人工单价 |  | 小计 | [5 empty] | 43.54 | 0.21 | 7.58 | 13.29
119.1元/工日 |  | 未计价材料费 | [5 empty] | 0
清单项目综合单价 | [7 empty] | 64.62
材料费 明 细 | 主要材料名称、规格、型号 | 单位 | 数量 | 单价(元) |  | 合价(元) |  | 暂估单价(元) |  | 暂估合价(元)
| 其他材料费 |  |  |  |  | 0.21
| 材料费小计 |  |  |  |  | 0.21 |  |  |  | 0
注：1.如不使用省级或行业建设主管部门发布的计价依据，可不填定额编码、名称等； 2.招标文件提供了暂估单价的材料，按暂估的单价填入表内“暂估单价”栏及“暂估合价”栏。
软件测评合格编号:HA-A1-2017-RJ003 | [10 empty] | 表-09
综合单价分析表
工程名称:市政 |  |  |  |  | 标段: |  |  |  | 第61页 共96页
项目编码 | 041001002002 | 项目名称 | 拆除人行道 |  |  |  |  | 计量 单位 | m2 | 工程量 | 55.50
清单综合单价组成明细
定额编号 | 定额项目名称 | 定额单位 | 数量 | 单价 |  |  |  | 合价
|  |  |  | 人工费 | 材料费 | 机械费 | 管理费 和利润 | 人工费 | 材料费 | 机械费 | 管理费 和利润
10-2-1 | 拆除人行道 混凝土预制板 | 100m2 | 0.01 | 377.38 | 0 | 0 | 103.17 | 3.77 | 0 | 0 | 1.03
人工单价 |  | 小计 | [5 empty] | 3.77 | 0 | 0 | 1.03
133.0元/工日 |  | 未计价材料费 | [5 empty] | 0
清单项目综合单价 | [7 empty] | 4.8
材料费 明 细 | 主要材料名称、规格、型号 | 单位 | 数量 | 单价(元) |  | 合价(元) |  | 暂估单价(元) |  | 暂估合价(元)
| 其他材料费 |  |  |  |  | 0.00
| 材料费小计 |  |  |  |  | 0 |  |  |  | 0
注：1.如不使用省级或行业建设主管部门发布的计价依据，可不填定额编码、名称等； 2.招标文件提供了暂估单价的材料，按暂估的单价填入表内“暂估单价”栏及“暂估合价”栏。
软件测评合格编号:HA-A1-2017-RJ003 | [10 empty] | 表-09
综合单价分析表
工程名称:市政 |  |  |  |  | 标段: |  |  |  | 第62页 共96页
项目编码 | 041001003005 | 项目名称 | 拆除基层 |  |  |  |  | 计量 单位 | m2 | 工程量 | 55.50
清单综合单价组成明细
定额编号 | 定额项目名称 | 定额单位 | 数量 | 单价 |  |  |  | 合价
|  |  |  | 人工费 | 材料费 | 机械费 | 管理费 和利润 | 人工费 | 材料费 | 机械费 | 管理费 和利润
10-1-9 + 10-1-10换 | 人工拆除基层或面层 碎砖 厚15cm以内 实际厚度(cm):20 | 100m2 | 0.0091 | 1323.83 | 0 | 0 | 403.96 | 12.06 | 0 | 0 | 3.68
人工单价 |  | 小计 | [5 empty] | 12.06 | 0 | 0 | 3.68
119.0元/工日 |  | 未计价材料费 | [5 empty] | 0
清单项目综合单价 | [7 empty] | 15.74
材料费 明 细 | 主要材料名称、规格、型号 | 单位 | 数量 | 单价(元) |  | 合价(元) |  | 暂估单价(元) |  | 暂估合价(元)
| 其他材料费 |  |  |  |  | 0.00
| 材料费小计 |  |  |  |  | 0 |  |  |  | 0
注：1.如不使用省级或行业建设主管部门发布的计价依据，可不填定额编码、名称等； 2.招标文件提供了暂估单价的材料，按暂估的单价填入表内“暂估单价”栏及“暂估合价”栏。
软件测评合格编号:HA-A1-2017-RJ003 | [10 empty] | 表-09
综合单价分析表
工程名称:市政 |  |  |  |  | 标段: |  |  |  | 第63页 共96页
项目编码 | 040103002005 | 项目名称 | 余方弃置 |  |  |  |  | 计量 单位 | m3 | 工程量 | 129.09
清单综合单价组成明细
定额编号 | 定额项目名称 | 定额单位 | 数量 | 单价 |  |  |  | 合价
|  |  |  | 人工费 | 材料费 | 机械费 | 管理费 和利润 | 人工费 | 材料费 | 机械费 | 管理费 和利润
1-2-62 | 自卸汽车运石碴(载重8t以内) 运距5km | 1000m3 | 0.0006 | 0 | 0 | 21098.11 | 974.18 | 0 | 0 | 13.35 | 0.62
1-1-281 | 装载机装运土方(斗容量1m3以内) 运距20m以内 | 1000m3 | 0.0006 | 391.81 | 0 | 2084.75 | 221.98 | 0.25 | 0 | 1.32 | 0.14
人工单价 |  | 小计 | [5 empty] | 0.25 | 0 | 14.67 | 0.76
98.8元/工日 |  | 未计价材料费 | [5 empty] | 0
清单项目综合单价 | [7 empty] | 15.68
材料费 明 细 | 主要材料名称、规格、型号 | 单位 | 数量 | 单价(元) |  | 合价(元) |  | 暂估单价(元) |  | 暂估合价(元)
| 其他材料费 |  |  |  |  | 0.00
| 材料费小计 |  |  |  |  | 0 |  |  |  | 0
注：1.如不使用省级或行业建设主管部门发布的计价依据，可不填定额编码、名称等； 2.招标文件提供了暂估单价的材料，按暂估的单价填入表内“暂估单价”栏及“暂估合价”栏。
软件测评合格编号:HA-A1-2017-RJ003 | [10 empty] | 表-09
综合单价分析表
工程名称:市政 |  |  |  |  | 标段: |  |  |  | 第64页 共96页
项目编码 | 040101002003 | 项目名称 | 挖沟槽土方 |  |  |  |  | 计量 单位 | m3 | 工程量 | 152.01
清单综合单价组成明细
定额编号 | 定额项目名称 | 定额单位 | 数量 | 单价 |  |  |  | 合价
|  |  |  | 人工费 | 材料费 | 机械费 | 管理费 和利润 | 人工费 | 材料费 | 机械费 | 管理费 和利润
1-1-217 | 反铲挖掘机(斗容量1.0m3)不装车 一、二类土 | 1000m3 | 0.001 | 391.81 | 0 | 2357.97 | 238.7 | 0.37 | 0 | 2.24 | 0.23
1-1-10 *J1.5换 | 人工挖沟、槽土方 一、二类土深度2m以内 机械挖路槽、沟槽土方时需人工辅助开挖时 单价*1.5`机械挖土方中如需人工辅助开挖时 | 100m3 | 0.0005 | 4796.06 | 0 | 0 | 1435.77 | 2.4 | 0 | 0 | 0.72
1-1-351 | 机械原土夯实 槽、坑 | 100m2 | 0.0105 | 100.4 | 0 | 14.48 | 30.21 | 1.05 | 0 | 0.15 | 0.32
人工单价 |  | 小计 | [5 empty] | 3.82 | 0 | 2.39 | 1.26
97.9元/工日 |  | 未计价材料费 | [5 empty] | 0
清单项目综合单价 | [7 empty] | 7.47
材料费 明 细 | 主要材料名称、规格、型号 | 单位 | 数量 | 单价(元) |  | 合价(元) |  | 暂估单价(元) |  | 暂估合价(元)
| 其他材料费 |  |  |  |  | 0.00
| 材料费小计 |  |  |  |  | 0 |  |  |  | 0
注：1.如不使用省级或行业建设主管部门发布的计价依据，可不填定额编码、名称等； 2.招标文件提供了暂估单价的材料，按暂估的单价填入表内“暂估单价”栏及“暂估合价”栏。
软件测评合格编号:HA-A1-2017-RJ003 | [10 empty] | 表-09
综合单价分析表
工程名称:市政 |  |  |  |  | 标段: |  |  |  | 第65页 共96页
项目编码 | 040101003003 | 项目名称 | 挖基坑土方 |  |  |  |  | 计量 单位 | m3 | 工程量 | 49.24
清单综合单价组成明细
定额编号 | 定额项目名称 | 定额单位 | 数量 | 单价 |  |  |  | 合价
|  |  |  | 人工费 | 材料费 | 机械费 | 管理费 和利润 | 人工费 | 材料费 | 机械费 | 管理费 和利润
1-1-19 | 人工挖基坑土方 一、二类土深度(2m以内) | 100m3 | 0.01 | 3401.6 | 0 | 0 | 1018.47 | 34.02 | 0 | 0 | 10.18
人工单价 |  | 小计 | [5 empty] | 34.02 | 0 | 0 | 10.18
98.0元/工日 |  | 未计价材料费 | [5 empty] | 0
清单项目综合单价 | [7 empty] | 44.2
材料费 明 细 | 主要材料名称、规格、型号 | 单位 | 数量 | 单价(元) |  | 合价(元) |  | 暂估单价(元) |  | 暂估合价(元)
| 其他材料费 |  |  |  |  | 0.00
| 材料费小计 |  |  |  |  | 0 |  |  |  | 0
注：1.如不使用省级或行业建设主管部门发布的计价依据，可不填定额编码、名称等； 2.招标文件提供了暂估单价的材料，按暂估的单价填入表内“暂估单价”栏及“暂估合价”栏。
软件测评合格编号:HA-A1-2017-RJ003 | [10 empty] | 表-09
综合单价分析表
工程名称:市政 |  |  |  |  | 标段: |  |  |  | 第66页 共96页
项目编码 | 040103001005 | 项目名称 | 回填方 |  |  |  |  | 计量 单位 | m3 | 工程量 | 83.50
清单综合单价组成明细
定额编号 | 定额项目名称 | 定额单位 | 数量 | 单价 |  |  |  | 合价
|  |  |  | 人工费 | 材料费 | 机械费 | 管理费 和利润 | 人工费 | 材料费 | 机械费 | 管理费 和利润
1-3-HA16 换 | 回填 1:6水泥土 | 100m3 | 0.01 | 4256.05 | 6180 | 211.23 | 1274.17 | 42.56 | 61.8 | 2.11 | 12.74
人工单价 |  | 小计 | [5 empty] | 42.56 | 61.8 | 2.11 | 12.74
98.0元/工日 |  | 未计价材料费 | [5 empty] | 0
清单项目综合单价 | [7 empty] | 119.21
材料费 明 细 | 主要材料名称、规格、型号 | 单位 | 数量 | 单价(元) |  | 合价(元) |  | 暂估单价(元) |  | 暂估合价(元)
| 其他材料费 |  |  |  |  | 61.80
| 材料费小计 |  |  |  |  | 61.8 |  |  |  | 0
注：1.如不使用省级或行业建设主管部门发布的计价依据，可不填定额编码、名称等； 2.招标文件提供了暂估单价的材料，按暂估的单价填入表内“暂估单价”栏及“暂估合价”栏。
软件测评合格编号:HA-A1-2017-RJ003 | [10 empty] | 表-09
综合单价分析表
工程名称:市政 |  |  |  |  | 标段: |  |  |  | 第67页 共96页
项目编码 | 040103001006 | 项目名称 | 回填方 |  |  |  |  | 计量 单位 | m3 | 工程量 | 117.35
清单综合单价组成明细
定额编号 | 定额项目名称 | 定额单位 | 数量 | 单价 |  |  |  | 合价
|  |  |  | 人工费 | 材料费 | 机械费 | 管理费 和利润 | 人工费 | 材料费 | 机械费 | 管理费 和利润
1-1-353 | 机械填土夯实 槽、坑 | 100m3 | 0.01 | 1313.84 | 0 | 189.26 | 393.25 | 13.14 | 0 | 1.89 | 3.93
人工单价 |  | 小计 | [5 empty] | 13.14 | 0 | 1.89 | 3.93
98.0元/工日 |  | 未计价材料费 | [5 empty] | 0
清单项目综合单价 | [7 empty] | 18.96
材料费 明 细 | 主要材料名称、规格、型号 | 单位 | 数量 | 单价(元) |  | 合价(元) |  | 暂估单价(元) |  | 暂估合价(元)
| 其他材料费 |  |  |  |  | 0.00
| 材料费小计 |  |  |  |  | 0 |  |  |  | 0
注：1.如不使用省级或行业建设主管部门发布的计价依据，可不填定额编码、名称等； 2.招标文件提供了暂估单价的材料，按暂估的单价填入表内“暂估单价”栏及“暂估合价”栏。
软件测评合格编号:HA-A1-2017-RJ003 | [10 empty] | 表-09
综合单价分析表
工程名称:市政 |  |  |  |  | 标段: |  |  |  | 第68页 共96页
项目编码 | 040203006002 | 项目名称 | 沥青混凝土 |  |  |  |  | 计量 单位 | m2 | 工程量 | 206.60
清单综合单价组成明细
定额编号 | 定额项目名称 | 定额单位 | 数量 | 单价 |  |  |  | 合价
|  |  |  | 人工费 | 材料费 | 机械费 | 管理费 和利润 | 人工费 | 材料费 | 机械费 | 管理费 和利润
2-3-40 | 沥青混凝土路面 细粒式 人工摊铺 ~厚度3(cm) | 100m2 | 0.01 | 167.68 | 4759.3 | 202.43 | 110.51 | 1.68 | 47.59 | 2.02 | 1.11
2-3-32 | 沥青混凝土路面 中粒式 人工摊铺 ~厚度4(cm) | 100m2 | 0.01 | 139.09 | 5937.34 | 168.29 | 91.97 | 1.39 | 59.37 | 1.68 | 0.92
2-3-23 | 道路层铺法封层 下封层 乳化沥青 | 1000m2 | 0.001 | 460.98 | 8463.88 | 17.32 | 262.55 | 0.46 | 8.46 | 0.02 | 0.26
2-3-53+2-3-54*20换 | 水泥混凝土路面 预拌混凝土 ~厚度48(cm)^预拌混凝土路面 抗折45# | 100m2 | 0.01 | 2518.9 | 31249.03 | 0 | 1426.19 | 25.19 | 312.49 | 0 | 14.26
2-3-55 | 水泥混凝土路面养生 棉毡养护 | 100m2 | 0.01 | 125.78 | 140.01 | 0 | 71.2 | 1.26 | 1.4 | 0 | 0.71
人工单价 |  | 小计 | [5 empty] | 29.98 | 429.32 | 3.72 | 17.26
131.7元/工日 |  | 未计价材料费 | [5 empty] | 105.55
清单项目综合单价 | [7 empty] | 480.28
材料费 明 细 | 主要材料名称、规格、型号 | 单位 | 数量 | 单价(元) |  | 合价(元) |  | 暂估单价(元) |  | 暂估合价(元)
| 细粒式沥青混凝土 | m2 | 0.0303 | 1550 |  | 46.965
| 中粒式沥青混凝土 | m2 | 0.0404 | 1450 |  | 58.58
| 其他材料费 |  |  |  |  | 323.78
| 材料费小计 |  |  |  |  | 429.32 |  |  |  | 0
注：1.如不使用省级或行业建设主管部门发布的计价依据，可不填定额编码、名称等； 2.招标文件提供了暂估单价的材料，按暂估的单价填入表内“暂估单价”栏及“暂估合价”栏。
软件测评合格编号:HA-A1-2017-RJ003 | [10 empty] | 表-09
综合单价分析表
工程名称:市政 |  |  |  |  | 标段: |  |  |  | 第69页 共96页
项目编码 | 040204002002 | 项目名称 | 人行道块料铺设 |  |  |  |  | 计量 单位 | m2 | 工程量 | 55.50
清单综合单价组成明细
定额编号 | 定额项目名称 | 定额单位 | 数量 | 单价 |  |  |  | 合价
|  |  |  | 人工费 | 材料费 | 机械费 | 管理费 和利润 | 人工费 | 材料费 | 机械费 | 管理费 和利润
2-4-2 | 人行道板安砌 砂垫层 规格25*25*5cm | 100m2 | 0.01 | 980.1 | 4484.61 | 0 | 568.11 | 9.8 | 44.85 | 0 | 5.68
2-6-HA5 | 级配碎石摊铺 厚度20cm | 100m2 | 0.01 | 160.74 | 6282.77 | 465.52 | 164.66 | 1.61 | 62.83 | 4.66 | 1.65
人工单价 |  | 小计 | [5 empty] | 11.41 | 107.67 | 4.66 | 7.32
122.7元/工日 |  | 未计价材料费 | [5 empty] | 0
清单项目综合单价 | [7 empty] | 131.06
材料费 明 细 | 主要材料名称、规格、型号 | 单位 | 数量 | 单价(元) |  | 合价(元) |  | 暂估单价(元) |  | 暂估合价(元)
| 其他材料费 |  |  |  |  | 107.67
| 材料费小计 |  |  |  |  | 107.67 |  |  |  | 0
注：1.如不使用省级或行业建设主管部门发布的计价依据，可不填定额编码、名称等； 2.招标文件提供了暂估单价的材料，按暂估的单价填入表内“暂估单价”栏及“暂估合价”栏。
软件测评合格编号:HA-A1-2017-RJ003 | [10 empty] | 表-09
综合单价分析表
工程名称:市政 |  |  |  |  | 标段: |  |  |  | 第70页 共96页
项目编码 | 040501002003 | 项目名称 | 钢管 |  |  |  |  | 计量 单位 | m | 工程量 | 160.00
清单综合单价组成明细
定额编号 | 定额项目名称 | 定额单位 | 数量 | 单价 |  |  |  | 合价
|  |  |  | 人工费 | 材料费 | 机械费 | 管理费 和利润 | 人工费 | 材料费 | 机械费 | 管理费 和利润
5-1-119 | 碳钢管安装(电弧焊) 管外径*壁厚325mm*8mm以内 | 10m | 0.0563 | 326.11 | 4383.06 | 101.69 | 97.36 | 18.34 | 246.55 | 5.72 | 5.48
5-1-835 | 液压试验 公称直径300mm以内 | 100m | 0.0056 | 444.71 | 91.31 | 10.57 | 125.51 | 2.5 | 0.51 | 0.06 | 0.71
5-1-875 | 管道消毒冲洗 公称直径300mm以内 | 100m | 0.0056 | 294.94 | 213.47 | 0 | 83.28 | 1.66 | 1.2 | 0 | 0.47
人工单价 |  | 小计 | [5 empty] | 22.5 | 248.26 | 5.78 | 6.66
142.4元/工日 |  | 未计价材料费 | [5 empty] | 245.27
清单项目综合单价 | [7 empty] | 283.2
材料费 明 细 | 主要材料名称、规格、型号 | 单位 | 数量 | 单价(元) |  | 合价(元) |  | 暂估单价(元) |  | 暂估合价(元)
| 成品给水内外环氧树脂涂层复合钢管 Φ325*8 | m | 0.56644 | 433 |  | 245.26765
| 其他材料费 |  |  |  |  | 2.99
| 材料费小计 |  |  |  |  | 248.26 |  |  |  | 0
注：1.如不使用省级或行业建设主管部门发布的计价依据，可不填定额编码、名称等； 2.招标文件提供了暂估单价的材料，按暂估的单价填入表内“暂估单价”栏及“暂估合价”栏。
软件测评合格编号:HA-A1-2017-RJ003 | [10 empty] | 表-09
综合单价分析表
工程名称:市政 |  |  |  |  | 标段: |  |  |  | 第71页 共96页
项目编码 | 040501002004 | 项目名称 | 钢管 |  |  |  |  | 计量 单位 | m | 工程量 | 1.00
清单综合单价组成明细
定额编号 | 定额项目名称 | 定额单位 | 数量 | 单价 |  |  |  | 合价
|  |  |  | 人工费 | 材料费 | 机械费 | 管理费 和利润 | 人工费 | 材料费 | 机械费 | 管理费 和利润
5-1-119 | 碳钢管安装（电弧焊）管外径×壁厚(mm×mm以内) 325×8 | 10m | 0.1 | 326.11 | 2640.95 | 101.69 | 97.36 | 32.61 | 264.1 | 10.17 | 9.74
5-1-835 | 管道试压 液压试验 公称直径(mm以内) 300 | 100m | 0.01 | 444.71 | 93.31 | 10.57 | 125.51 | 4.45 | 0.93 | 0.11 | 1.25
5-1-835 | 管道试压 液压试验 公称直径(mm以内) 300 | 100m | 0.01 | 444.71 | 93.31 | 10.57 | 125.51 | 4.45 | 0.93 | 0.11 | 1.25
人工单价 |  | 小计 | [5 empty] | 41.51 | 265.96 | 10.38 | 12.24
142.4元/工日 |  | 未计价材料费 | [5 empty] | 261.82
清单项目综合单价 | [7 empty] | 330.09
材料费 明 细 | 主要材料名称、规格、型号 | 单位 | 数量 | 单价(元) |  | 合价(元) |  | 暂估单价(元) |  | 暂估合价(元)
| 钢管DN300 | m | 1.007 | 260 |  | 261.82
| 其他材料费 |  |  |  |  | 4.14
| 材料费小计 |  |  |  |  | 265.96 |  |  |  | 0
注：1.如不使用省级或行业建设主管部门发布的计价依据，可不填定额编码、名称等； 2.招标文件提供了暂估单价的材料，按暂估的单价填入表内“暂估单价”栏及“暂估合价”栏。
软件测评合格编号:HA-A1-2017-RJ003 | [10 empty] | 表-09
综合单价分析表
工程名称:市政 |  |  |  |  | 标段: |  |  |  | 第72页 共96页
项目编码 | 040501002006 | 项目名称 | 钢管 |  |  |  |  | 计量 单位 | m | 工程量 | 4.00
清单综合单价组成明细
定额编号 | 定额项目名称 | 定额单位 | 数量 | 单价 |  |  |  | 合价
|  |  |  | 人工费 | 材料费 | 机械费 | 管理费 和利润 | 人工费 | 材料费 | 机械费 | 管理费 和利润
5-1-111 | 碳钢管安装(电弧焊) 管外径*壁厚159mm*5mm以内 | 10m | 0.1 | 176.58 | 1926.42 | 21.35 | 49.88 | 17.66 | 192.64 | 2.14 | 4.99
5-1-834 | 液压试验 公称直径200mm以内 | 100m | 0.01 | 376.11 | 64.11 | 10.51 | 106.21 | 3.76 | 0.64 | 0.11 | 1.06
5-1-874 | 管道消毒冲洗 公称直径200mm以内 | 100m | 0.01 | 249.21 | 111.41 | 0 | 70.41 | 2.49 | 1.12 | 0 | 0.7
人工单价 |  | 小计 | [5 empty] | 23.91 | 194.4 | 2.24 | 6.76
142.4元/工日 |  | 未计价材料费 | [5 empty] | 191.9
清单项目综合单价 | [7 empty] | 227.31
材料费 明 细 | 主要材料名称、规格、型号 | 单位 | 数量 | 单价(元) |  | 合价(元) |  | 暂估单价(元) |  | 暂估合价(元)
| 成品给水内外环氧树脂涂层复合钢管 Φ159*5 | m | 1.01 | 190 |  | 191.9
| 其他材料费 |  |  |  |  | 2.50
| 材料费小计 |  |  |  |  | 194.4 |  |  |  | 0
注：1.如不使用省级或行业建设主管部门发布的计价依据，可不填定额编码、名称等； 2.招标文件提供了暂估单价的材料，按暂估的单价填入表内“暂估单价”栏及“暂估合价”栏。
软件测评合格编号:HA-A1-2017-RJ003 | [10 empty] | 表-09
综合单价分析表
工程名称:市政 |  |  |  |  | 标段: |  |  |  | 第73页 共96页
项目编码 | 040501002005 | 项目名称 | 钢管 |  |  |  |  | 计量 单位 | m | 工程量 | 1.00
清单综合单价组成明细
定额编号 | 定额项目名称 | 定额单位 | 数量 | 单价 |  |  |  | 合价
|  |  |  | 人工费 | 材料费 | 机械费 | 管理费 和利润 | 人工费 | 材料费 | 机械费 | 管理费 和利润
5-1-183 | 碳素钢板卷管安装 管外径×壁厚(mm×mm以内) 630×10 | 10m | 0.1 | 663.77 | 4880.61 | 190.96 | 201.95 | 66.38 | 488.06 | 19.1 | 20.2
5-1-838 | 管道试压 液压试验 公称直径(mm以内) 600 | 100m | 0.01 | 830.09 | 275.58 | 15.9 | 234.54 | 8.3 | 2.76 | 0.16 | 2.34
5-1-838 | 管道试压 液压试验 公称直径(mm以内) 600 | 100m | 0.01 | 830.09 | 275.58 | 15.9 | 234.54 | 8.3 | 2.76 | 0.16 | 2.34
人工单价 |  | 小计 | [5 empty] | 82.98 | 493.57 | 19.41 | 24.88
142.4元/工日 |  | 未计价材料费 | [5 empty] | 482.5
清单项目综合单价 | [7 empty] | 620.84
材料费 明 细 | 主要材料名称、规格、型号 | 单位 | 数量 | 单价(元) |  | 合价(元) |  | 暂估单价(元) |  | 暂估合价(元)
| 钢板卷管 DN600 | m | 1.0354 | 466 |  | 482.4964
| 其他材料费 |  |  |  |  | 11.07
| 材料费小计 |  |  |  |  | 493.57 |  |  |  | 0
注：1.如不使用省级或行业建设主管部门发布的计价依据，可不填定额编码、名称等； 2.招标文件提供了暂估单价的材料，按暂估的单价填入表内“暂估单价”栏及“暂估合价”栏。
软件测评合格编号:HA-A1-2017-RJ003 | [10 empty] | 表-09
综合单价分析表
工程名称:市政 |  |  |  |  | 标段: |  |  |  | 第74页 共96页
项目编码 | 040504001001 | 项目名称 | 砌筑井 |  |  |  |  | 计量 单位 | 座 | 工程量 | 2
清单综合单价组成明细
定额编号 | 定额项目名称 | 定额单位 | 数量 | 单价 |  |  |  | 合价
|  |  |  | 人工费 | 材料费 | 机械费 | 管理费 和利润 | 人工费 | 材料费 | 机械费 | 管理费 和利润
5-3-12 | 砖砌圆形阀门井 立式蝶阀井 井内径1.50m 井室深1.75m 井深2.00m | 座 | 0.5 | 955.43 | 2984.56 | 45.42 | 306.56 | 477.72 | 1492.28 | 22.71 | 153.28
人工单价 |  | 小计 | [5 empty] | 477.72 | 1492.28 | 22.71 | 153.29
127.5元/工日 |  | 未计价材料费 | [5 empty] | 0
清单项目综合单价 | [7 empty] | 2146
材料费 明 细 | 主要材料名称、规格、型号 | 单位 | 数量 | 单价(元) |  | 合价(元) |  | 暂估单价(元) |  | 暂估合价(元)
| 其他材料费 |  |  |  |  | 1492.28
| 材料费小计 |  |  |  |  | 1492.28 |  |  |  | 0
注：1.如不使用省级或行业建设主管部门发布的计价依据，可不填定额编码、名称等； 2.招标文件提供了暂估单价的材料，按暂估的单价填入表内“暂估单价”栏及“暂估合价”栏。
软件测评合格编号:HA-A1-2017-RJ003 | [10 empty] | 表-09
综合单价分析表
工程名称:市政 |  |  |  |  | 标段: |  |  |  | 第75页 共96页
项目编码 | 040502010001 | 项目名称 | 消火栓 |  |  |  |  | 计量 单位 | 个 | 工程量 | 2
清单综合单价组成明细
定额编号 | 定额项目名称 | 定额单位 | 数量 | 单价 |  |  |  | 合价
|  |  |  | 人工费 | 材料费 | 机械费 | 管理费 和利润 | 人工费 | 材料费 | 机械费 | 管理费 和利润
借9-1-91 | 室外地上式消火栓 公称直径 150mm 支管安装 | 套 | 1 | 0 | 1700 | 0 | 0 | 0 | 1700 | 0 | 0
人工单价 |  | 小计 | [5 empty] | 0 | 1700 | 0 | 0
0.0元/工日 |  | 未计价材料费 | [5 empty] | 1700
清单项目综合单价 | [7 empty] | 1700
材料费 明 细 | 主要材料名称、规格、型号 | 单位 | 数量 | 单价(元) |  | 合价(元) |  | 暂估单价(元) |  | 暂估合价(元)
| 室外地上式消火栓 公称直径 150mm 支管安装 | 套 | 1 | 1700 |  | 1700
| 其他材料费 |  |  |  |  | 0.00
| 材料费小计 |  |  |  |  | 1700 |  |  |  | 0
注：1.如不使用省级或行业建设主管部门发布的计价依据，可不填定额编码、名称等； 2.招标文件提供了暂估单价的材料，按暂估的单价填入表内“暂估单价”栏及“暂估合价”栏。
软件测评合格编号:HA-A1-2017-RJ003 | [10 empty] | 表-09
综合单价分析表
工程名称:市政 |  |  |  |  | 标段: |  |  |  | 第76页 共96页
项目编码 | 040504001002 | 项目名称 | 砌筑井 |  |  |  |  | 计量 单位 | 座 | 工程量 | 2
清单综合单价组成明细
定额编号 | 定额项目名称 | 定额单位 | 数量 | 单价 |  |  |  | 合价
|  |  |  | 人工费 | 材料费 | 机械费 | 管理费 和利润 | 人工费 | 材料费 | 机械费 | 管理费 和利润
5-3-42 换 | 消火栓井 地下式 支管深装 井深1.65m 换为【预拌砌筑砂浆 (干拌) DM M7.5】 换为【预拌混凝土 C20】 | 座 | 1 | 613.1 | 1996.08 | 30.26 | 196.72 | 613.1 | 1996.08 | 30.26 | 196.72
人工单价 |  | 小计 | [5 empty] | 613.1 | 1996.08 | 30.26 | 196.72
127.5元/工日 |  | 未计价材料费 | [5 empty] | 0
清单项目综合单价 | [7 empty] | 2836.16
材料费 明 细 | 主要材料名称、规格、型号 | 单位 | 数量 | 单价(元) |  | 合价(元) |  | 暂估单价(元) |  | 暂估合价(元)
| 其他材料费 |  |  |  |  | 1996.08
| 材料费小计 |  |  |  |  | 1996.08 |  |  |  | 0
注：1.如不使用省级或行业建设主管部门发布的计价依据，可不填定额编码、名称等； 2.招标文件提供了暂估单价的材料，按暂估的单价填入表内“暂估单价”栏及“暂估合价”栏。
软件测评合格编号:HA-A1-2017-RJ003 | [10 empty] | 表-09
综合单价分析表
工程名称:市政 |  |  |  |  | 标段: |  |  |  | 第77页 共96页
项目编码 | 040502002002 | 项目名称 | 钢管管件制作、安装 |  |  |  |  | 计量 单位 | 个 | 工程量 | 1
清单综合单价组成明细
定额编号 | 定额项目名称 | 定额单位 | 数量 | 单价 |  |  |  | 合价
|  |  |  | 人工费 | 材料费 | 机械费 | 管理费 和利润 | 人工费 | 材料费 | 机械费 | 管理费 和利润
5-2-386 | 三通安装（电弧焊）管外径×壁厚(mm×mm以内) 630×8 | 个 | 1 | 408.71 | 2581.38 | 78.8 | 115.46 | 408.71 | 2581.38 | 78.8 | 115.46
人工单价 |  | 小计 | [5 empty] | 408.71 | 2581.38 | 78.8 | 115.46
142.4元/工日 |  | 未计价材料费 | [5 empty] | 2500
清单项目综合单价 | [7 empty] | 3184.35
材料费 明 细 | 主要材料名称、规格、型号 | 单位 | 数量 | 单价(元) |  | 合价(元) |  | 暂估单价(元) |  | 暂估合价(元)
| DN600*300三通 | 个 | 1 | 2500 |  | 2500
| 其他材料费 |  |  |  |  | 81.38
| 材料费小计 |  |  |  |  | 2581.38 |  |  |  | 0
注：1.如不使用省级或行业建设主管部门发布的计价依据，可不填定额编码、名称等； 2.招标文件提供了暂估单价的材料，按暂估的单价填入表内“暂估单价”栏及“暂估合价”栏。
软件测评合格编号:HA-A1-2017-RJ003 | [10 empty] | 表-09
综合单价分析表
工程名称:市政 |  |  |  |  | 标段: |  |  |  | 第78页 共96页
项目编码 | 040502006005 | 项目名称 | 法兰 |  |  |  |  | 计量 单位 | 个 | 工程量 | 2
清单综合单价组成明细
定额编号 | 定额项目名称 | 定额单位 | 数量 | 单价 |  |  |  | 合价
|  |  |  | 人工费 | 材料费 | 机械费 | 管理费 和利润 | 人工费 | 材料费 | 机械费 | 管理费 和利润
5-2-645 | 平焊法兰 公称直径(mm以内) 600 | 副 | 0.5 | 313.7 | 1176.89 | 65.62 | 88.5 | 156.85 | 588.45 | 32.81 | 44.25
人工单价 |  | 小计 | [5 empty] | 156.85 | 588.45 | 32.81 | 44.25
142.4元/工日 |  | 未计价材料费 | [5 empty] | 556
清单项目综合单价 | [7 empty] | 822.36
材料费 明 细 | 主要材料名称、规格、型号 | 单位 | 数量 | 单价(元) |  | 合价(元) |  | 暂估单价(元) |  | 暂估合价(元)
| DN600平焊法兰 | 片 | 1 | 556 |  | 556
| 其他材料费 |  |  |  |  | 32.45
| 材料费小计 |  |  |  |  | 588.45 |  |  |  | 0
注：1.如不使用省级或行业建设主管部门发布的计价依据，可不填定额编码、名称等； 2.招标文件提供了暂估单价的材料，按暂估的单价填入表内“暂估单价”栏及“暂估合价”栏。
软件测评合格编号:HA-A1-2017-RJ003 | [10 empty] | 表-09
综合单价分析表
工程名称:市政 |  |  |  |  | 标段: |  |  |  | 第79页 共96页
项目编码 | 040502006006 | 项目名称 | 法兰 |  |  |  |  | 计量 单位 | 个 | 工程量 | 2
清单综合单价组成明细
定额编号 | 定额项目名称 | 定额单位 | 数量 | 单价 |  |  |  | 合价
|  |  |  | 人工费 | 材料费 | 机械费 | 管理费 和利润 | 人工费 | 材料费 | 机械费 | 管理费 和利润
5-2-645 | 平焊法兰 公称直径(mm以内) 600 | 片 | 1 | 313.7 | 1624.89 | 65.62 | 88.5 | 313.7 | 1624.89 | 65.62 | 88.5
人工单价 |  | 小计 | [5 empty] | 313.7 | 1624.89 | 65.62 | 88.5
142.4元/工日 |  | 未计价材料费 | [5 empty] | 1560
清单项目综合单价 | [7 empty] | 2092.71
材料费 明 细 | 主要材料名称、规格、型号 | 单位 | 数量 | 单价(元) |  | 合价(元) |  | 暂估单价(元) |  | 暂估合价(元)
| DN600单盘补偿器 | 片 | 1 | 1560 |  | 1560
| 其他材料费 |  |  |  |  | 64.89
| 材料费小计 |  |  |  |  | 1624.89 |  |  |  | 0
注：1.如不使用省级或行业建设主管部门发布的计价依据，可不填定额编码、名称等； 2.招标文件提供了暂估单价的材料，按暂估的单价填入表内“暂估单价”栏及“暂估合价”栏。
软件测评合格编号:HA-A1-2017-RJ003 | [10 empty] | 表-09
综合单价分析表
工程名称:市政 |  |  |  |  | 标段: |  |  |  | 第80页 共96页
项目编码 | 040502006007 | 项目名称 | 法兰 |  |  |  |  | 计量 单位 | 个 | 工程量 | 22
清单综合单价组成明细
定额编号 | 定额项目名称 | 定额单位 | 数量 | 单价 |  |  |  | 合价
|  |  |  | 人工费 | 材料费 | 机械费 | 管理费 和利润 | 人工费 | 材料费 | 机械费 | 管理费 和利润
5-2-640 | 平焊法兰安装 公称直径300mm以内 | 副 | 0.5 | 180.46 | 527.09 | 43.74 | 51.08 | 90.23 | 263.55 | 21.87 | 25.54
人工单价 |  | 小计 | [5 empty] | 90.23 | 263.55 | 21.87 | 25.54
142.4元/工日 |  | 未计价材料费 | [5 empty] | 248
清单项目综合单价 | [7 empty] | 401.19
材料费 明 细 | 主要材料名称、规格、型号 | 单位 | 数量 | 单价(元) |  | 合价(元) |  | 暂估单价(元) |  | 暂估合价(元)
| 平焊法兰 DN300 | 片 | 1 | 248 |  | 248
| 其他材料费 |  |  |  |  | 15.55
| 材料费小计 |  |  |  |  | 263.55 |  |  |  | 0
注：1.如不使用省级或行业建设主管部门发布的计价依据，可不填定额编码、名称等； 2.招标文件提供了暂估单价的材料，按暂估的单价填入表内“暂估单价”栏及“暂估合价”栏。
软件测评合格编号:HA-A1-2017-RJ003 | [10 empty] | 表-09
综合单价分析表
工程名称:市政 |  |  |  |  | 标段: |  |  |  | 第81页 共96页
项目编码 | 040502001002 | 项目名称 | 铸铁管管件 |  |  |  |  | 计量 单位 | 个 | 工程量 | 2
清单综合单价组成明细
定额编号 | 定额项目名称 | 定额单位 | 数量 | 单价 |  |  |  | 合价
|  |  |  | 人工费 | 材料费 | 机械费 | 管理费 和利润 | 人工费 | 材料费 | 机械费 | 管理费 和利润
5-2-19 | 铸铁管件 胶圈接口 公称直径300mm以内 | 个 | 1 | 140.59 | 1045.26 | 10.09 | 40.63 | 140.59 | 1045.26 | 10.09 | 40.63
人工单价 |  | 小计 | [5 empty] | 140.59 | 1045.26 | 10.09 | 40.63
142.4元/工日 |  | 未计价材料费 | [5 empty] | 1041.8
清单项目综合单价 | [7 empty] | 1236.57
材料费 明 细 | 主要材料名称、规格、型号 | 单位 | 数量 | 单价(元) |  | 合价(元) |  | 暂估单价(元) |  | 暂估合价(元)
| 三通 DN300 | 个 | 1 | 980 |  | 980
| 其他材料费 |  |  |  |  | 65.26
| 材料费小计 |  |  |  |  | 1045.26 |  |  |  | 0
注：1.如不使用省级或行业建设主管部门发布的计价依据，可不填定额编码、名称等； 2.招标文件提供了暂估单价的材料，按暂估的单价填入表内“暂估单价”栏及“暂估合价”栏。
软件测评合格编号:HA-A1-2017-RJ003 | [10 empty] | 表-09
综合单价分析表
工程名称:市政 |  |  |  |  | 标段: |  |  |  | 第82页 共96页
项目编码 | 040502001006 | 项目名称 | 铸铁管管件 |  |  |  |  | 计量 单位 | 个 | 工程量 | 2
清单综合单价组成明细
定额编号 | 定额项目名称 | 定额单位 | 数量 | 单价 |  |  |  | 合价
|  |  |  | 人工费 | 材料费 | 机械费 | 管理费 和利润 | 人工费 | 材料费 | 机械费 | 管理费 和利润
5-2-19 | 铸铁管件 胶圈接口 公称直径300mm以内 | 个 | 1 | 140.59 | 445.26 | 10.09 | 40.63 | 140.59 | 445.26 | 10.09 | 40.63
人工单价 |  | 小计 | [5 empty] | 140.59 | 445.26 | 10.09 | 40.63
142.4元/工日 |  | 未计价材料费 | [5 empty] | 441.8
清单项目综合单价 | [7 empty] | 636.57
材料费 明 细 | 主要材料名称、规格、型号 | 单位 | 数量 | 单价(元) |  | 合价(元) |  | 暂估单价(元) |  | 暂估合价(元)
| 甲管 DN300 | 个 | 1 | 380 |  | 380
| 其他材料费 |  |  |  |  | 65.26
| 材料费小计 |  |  |  |  | 445.26 |  |  |  | 0
注：1.如不使用省级或行业建设主管部门发布的计价依据，可不填定额编码、名称等； 2.招标文件提供了暂估单价的材料，按暂估的单价填入表内“暂估单价”栏及“暂估合价”栏。
软件测评合格编号:HA-A1-2017-RJ003 | [10 empty] | 表-09
综合单价分析表
工程名称:市政 |  |  |  |  | 标段: |  |  |  | 第83页 共96页
项目编码 | 040502002004 | 项目名称 | 钢管管件制作、安装 |  |  |  |  | 计量 单位 | 个 | 工程量 | 2
清单综合单价组成明细
定额编号 | 定额项目名称 | 定额单位 | 数量 | 单价 |  |  |  | 合价
|  |  |  | 人工费 | 材料费 | 机械费 | 管理费 和利润 | 人工费 | 材料费 | 机械费 | 管理费 和利润
5-2-285 | 弯头(异径管)安装(电弧焊) 管外径*壁厚159mm*5mm以内 | 个 | 1 | 67.33 | 292.86 | 16.49 | 18.9 | 67.33 | 292.86 | 16.49 | 18.9
人工单价 |  | 小计 | [5 empty] | 67.33 | 292.86 | 16.49 | 18.9
142.3元/工日 |  | 未计价材料费 | [5 empty] | 286
清单项目综合单价 | [7 empty] | 395.58
材料费 明 细 | 主要材料名称、规格、型号 | 单位 | 数量 | 单价(元) |  | 合价(元) |  | 暂估单价(元) |  | 暂估合价(元)
| 弯头 DN150 | 个 | 1 | 286 |  | 286
| 其他材料费 |  |  |  |  | 6.86
| 材料费小计 |  |  |  |  | 292.86 |  |  |  | 0
注：1.如不使用省级或行业建设主管部门发布的计价依据，可不填定额编码、名称等； 2.招标文件提供了暂估单价的材料，按暂估的单价填入表内“暂估单价”栏及“暂估合价”栏。
软件测评合格编号:HA-A1-2017-RJ003 | [10 empty] | 表-09
综合单价分析表
工程名称:市政 |  |  |  |  | 标段: |  |  |  | 第84页 共96页
项目编码 | 040502006008 | 项目名称 | 法兰 |  |  |  |  | 计量 单位 | 个 | 工程量 | 2
清单综合单价组成明细
定额编号 | 定额项目名称 | 定额单位 | 数量 | 单价 |  |  |  | 合价
|  |  |  | 人工费 | 材料费 | 机械费 | 管理费 和利润 | 人工费 | 材料费 | 机械费 | 管理费 和利润
5-2-640 | 平焊法兰 公称直径(mm以内) 300 | 片 | 1 | 180.46 | 591.09 | 43.74 | 51.08 | 180.46 | 591.09 | 43.74 | 51.08
人工单价 |  | 小计 | [5 empty] | 180.46 | 591.09 | 43.74 | 51.08
142.4元/工日 |  | 未计价材料费 | [5 empty] | 560
清单项目综合单价 | [7 empty] | 866.37
材料费 明 细 | 主要材料名称、规格、型号 | 单位 | 数量 | 单价(元) |  | 合价(元) |  | 暂估单价(元) |  | 暂估合价(元)
| DN300单盘补偿器 | 片 | 1 | 560 |  | 560
| 其他材料费 |  |  |  |  | 31.09
| 材料费小计 |  |  |  |  | 591.09 |  |  |  | 0
注：1.如不使用省级或行业建设主管部门发布的计价依据，可不填定额编码、名称等； 2.招标文件提供了暂估单价的材料，按暂估的单价填入表内“暂估单价”栏及“暂估合价”栏。
软件测评合格编号:HA-A1-2017-RJ003 | [10 empty] | 表-09
综合单价分析表
工程名称:市政 |  |  |  |  | 标段: |  |  |  | 第85页 共96页
项目编码 | 040502006009 | 项目名称 | 法兰 |  |  |  |  | 计量 单位 | 个 | 工程量 | 6
清单综合单价组成明细
定额编号 | 定额项目名称 | 定额单位 | 数量 | 单价 |  |  |  | 合价
|  |  |  | 人工费 | 材料费 | 机械费 | 管理费 和利润 | 人工费 | 材料费 | 机械费 | 管理费 和利润
5-2-637 | 平焊法兰安装 公称直径150mm以内 | 副 | 0.5 | 77.92 | 190.95 | 12 | 22.12 | 38.96 | 95.48 | 6 | 11.06
人工单价 |  | 小计 | [5 empty] | 38.96 | 95.48 | 6 | 11.06
142.4元/工日 |  | 未计价材料费 | [5 empty] | 90
清单项目综合单价 | [7 empty] | 151.5
材料费 明 细 | 主要材料名称、规格、型号 | 单位 | 数量 | 单价(元) |  | 合价(元) |  | 暂估单价(元) |  | 暂估合价(元)
| 平焊法兰 DN150 | 片 | 1 | 90 |  | 90
| 其他材料费 |  |  |  |  | 5.48
| 材料费小计 |  |  |  |  | 95.48 |  |  |  | 0
注：1.如不使用省级或行业建设主管部门发布的计价依据，可不填定额编码、名称等； 2.招标文件提供了暂估单价的材料，按暂估的单价填入表内“暂估单价”栏及“暂估合价”栏。
软件测评合格编号:HA-A1-2017-RJ003 | [10 empty] | 表-09
综合单价分析表
工程名称:市政 |  |  |  |  | 标段: |  |  |  | 第86页 共96页
项目编码 | 040502001003 | 项目名称 | 铸铁管管件 |  |  |  |  | 计量 单位 | 个 | 工程量 | 2
清单综合单价组成明细
定额编号 | 定额项目名称 | 定额单位 | 数量 | 单价 |  |  |  | 合价
|  |  |  | 人工费 | 材料费 | 机械费 | 管理费 和利润 | 人工费 | 材料费 | 机械费 | 管理费 和利润
5-2-19 | 铸铁管件 胶圈接口 公称直径300mm以内 | 个 | 0.5 | 140.59 | 477.26 | 10.09 | 40.63 | 70.3 | 238.63 | 5.05 | 20.32
人工单价 |  | 小计 | [5 empty] | 70.3 | 238.63 | 5.05 | 20.32
142.5元/工日 |  | 未计价材料费 | [5 empty] | 236.9
清单项目综合单价 | [7 empty] | 334.3
材料费 明 细 | 主要材料名称、规格、型号 | 单位 | 数量 | 单价(元) |  | 合价(元) |  | 暂估单价(元) |  | 暂估合价(元)
| 乙管 DN300 | 个 | 0.5 | 412 |  | 206
| 其他材料费 |  |  |  |  | 32.63
| 材料费小计 |  |  |  |  | 238.63 |  |  |  | 0
注：1.如不使用省级或行业建设主管部门发布的计价依据，可不填定额编码、名称等； 2.招标文件提供了暂估单价的材料，按暂估的单价填入表内“暂估单价”栏及“暂估合价”栏。
软件测评合格编号:HA-A1-2017-RJ003 | [10 empty] | 表-09
综合单价分析表
工程名称:市政 |  |  |  |  | 标段: |  |  |  | 第87页 共96页
项目编码 | 040502002003 | 项目名称 | 钢管管件制作、安装 |  |  |  |  | 计量 单位 | 个 | 工程量 | 10
清单综合单价组成明细
定额编号 | 定额项目名称 | 定额单位 | 数量 | 单价 |  |  |  | 合价
|  |  |  | 人工费 | 材料费 | 机械费 | 管理费 和利润 | 人工费 | 材料费 | 机械费 | 管理费 和利润
5-2-294 | 弯头(异径管)安装(电弧焊) 管外径*壁厚325mm*8mm以内 | 个 | 1 | 132.19 | 711.41 | 28.44 | 37.42 | 132.19 | 711.41 | 28.44 | 37.42
人工单价 |  | 小计 | [5 empty] | 132.19 | 711.41 | 28.44 | 37.42
142.4元/工日 |  | 未计价材料费 | [5 empty] | 686
清单项目综合单价 | [7 empty] | 909.46
材料费 明 细 | 主要材料名称、规格、型号 | 单位 | 数量 | 单价(元) |  | 合价(元) |  | 暂估单价(元) |  | 暂估合价(元)
| 弯头 DN300 | 个 | 1 | 686 |  | 686
| 其他材料费 |  |  |  |  | 25.41
| 材料费小计 |  |  |  |  | 711.41 |  |  |  | 0
注：1.如不使用省级或行业建设主管部门发布的计价依据，可不填定额编码、名称等； 2.招标文件提供了暂估单价的材料，按暂估的单价填入表内“暂估单价”栏及“暂估合价”栏。
软件测评合格编号:HA-A1-2017-RJ003 | [10 empty] | 表-09
综合单价分析表
工程名称:市政 |  |  |  |  | 标段: |  |  |  | 第88页 共96页
项目编码 | 040502005002 | 项目名称 | 阀门 |  |  |  |  | 计量 单位 | 个 | 工程量 | 2
清单综合单价组成明细
定额编号 | 定额项目名称 | 定额单位 | 数量 | 单价 |  |  |  | 合价
|  |  |  | 人工费 | 材料费 | 机械费 | 管理费 和利润 | 人工费 | 材料费 | 机械费 | 管理费 和利润
5-2-589 | 法兰阀门安装 公称直径300mm以内 | 个 | 1 | 138.69 | 1206.54 | 67.04 | 46.66 | 138.69 | 1206.54 | 67.04 | 46.66
人工单价 |  | 小计 | [5 empty] | 138.69 | 1206.54 | 67.04 | 46.66
142.4元/工日 |  | 未计价材料费 | [5 empty] | 1200
清单项目综合单价 | [7 empty] | 1458.93
材料费 明 细 | 主要材料名称、规格、型号 | 单位 | 数量 | 单价(元) |  | 合价(元) |  | 暂估单价(元) |  | 暂估合价(元)
| DN300蝶阀 | 个 | 1 | 1200 |  | 1200
| 其他材料费 |  |  |  |  | 6.54
| 材料费小计 |  |  |  |  | 1206.54 |  |  |  | 0
注：1.如不使用省级或行业建设主管部门发布的计价依据，可不填定额编码、名称等； 2.招标文件提供了暂估单价的材料，按暂估的单价填入表内“暂估单价”栏及“暂估合价”栏。
软件测评合格编号:HA-A1-2017-RJ003 | [10 empty] | 表-09
综合单价分析表
工程名称:市政 |  |  |  |  | 标段: |  |  |  | 第89页 共96页
项目编码 | 040502001004 | 项目名称 | 铸铁管管件 |  |  |  |  | 计量 单位 | 个 | 工程量 | 2
清单综合单价组成明细
定额编号 | 定额项目名称 | 定额单位 | 数量 | 单价 |  |  |  | 合价
|  |  |  | 人工费 | 材料费 | 机械费 | 管理费 和利润 | 人工费 | 材料费 | 机械费 | 管理费 和利润
5-2-17 | 铸铁管件 胶圈接口 公称直径150mm以内 | 个 | 1 | 99.29 | 212.7 | 0 | 28.17 | 99.29 | 212.7 | 0 | 28.17
人工单价 |  | 小计 | [5 empty] | 99.29 | 212.7 | 0 | 28.17
142.5元/工日 |  | 未计价材料费 | [5 empty] | 210.9
清单项目综合单价 | [7 empty] | 340.16
材料费 明 细 | 主要材料名称、规格、型号 | 单位 | 数量 | 单价(元) |  | 合价(元) |  | 暂估单价(元) |  | 暂估合价(元)
| 乙管 DN150 | 个 | 1 | 180 |  | 180
| 其他材料费 |  |  |  |  | 32.70
| 材料费小计 |  |  |  |  | 212.7 |  |  |  | 0
注：1.如不使用省级或行业建设主管部门发布的计价依据，可不填定额编码、名称等； 2.招标文件提供了暂估单价的材料，按暂估的单价填入表内“暂估单价”栏及“暂估合价”栏。
软件测评合格编号:HA-A1-2017-RJ003 | [10 empty] | 表-09
综合单价分析表
工程名称:市政 |  |  |  |  | 标段: |  |  |  | 第90页 共96页
项目编码 | 040502002005 | 项目名称 | 钢管管件制作、安装 |  |  |  |  | 计量 单位 | 个 | 工程量 | 2
清单综合单价组成明细
定额编号 | 定额项目名称 | 定额单位 | 数量 | 单价 |  |  |  | 合价
|  |  |  | 人工费 | 材料费 | 机械费 | 管理费 和利润 | 人工费 | 材料费 | 机械费 | 管理费 和利润
5-2-373 | 三通安装(电弧焊) 管外径*壁厚325mm*8mm以内 | 个 | 1 | 203.25 | 692.29 | 44.71 | 57.53 | 203.25 | 692.29 | 44.71 | 57.53
人工单价 |  | 小计 | [5 empty] | 203.25 | 692.29 | 44.71 | 57.53
142.4元/工日 |  | 未计价材料费 | [5 empty] | 650
清单项目综合单价 | [7 empty] | 997.78
材料费 明 细 | 主要材料名称、规格、型号 | 单位 | 数量 | 单价(元) |  | 合价(元) |  | 暂估单价(元) |  | 暂估合价(元)
| 三通 DN300*150 | 个 | 1 | 650 |  | 650
| 其他材料费 |  |  |  |  | 42.29
| 材料费小计 |  |  |  |  | 692.29 |  |  |  | 0
注：1.如不使用省级或行业建设主管部门发布的计价依据，可不填定额编码、名称等； 2.招标文件提供了暂估单价的材料，按暂估的单价填入表内“暂估单价”栏及“暂估合价”栏。
软件测评合格编号:HA-A1-2017-RJ003 | [10 empty] | 表-09
综合单价分析表
工程名称:市政 |  |  |  |  | 标段: |  |  |  | 第91页 共96页
项目编码 | 040502011002 | 项目名称 | 伸缩器 |  |  |  |  | 计量 单位 | 个 | 工程量 | 4
清单综合单价组成明细
定额编号 | 定额项目名称 | 定额单位 | 数量 | 单价 |  |  |  | 合价
|  |  |  | 人工费 | 材料费 | 机械费 | 管理费 和利润 | 人工费 | 材料费 | 机械费 | 管理费 和利润
5-2-723 | 焊接法兰式波纹补偿器安装 公称直径400mm以内 | 个 | 1 | 437.59 | 1191.52 | 59.61 | 124.71 | 437.59 | 1191.52 | 59.61 | 124.71
人工单价 |  | 小计 | [5 empty] | 437.59 | 1191.52 | 59.61 | 124.71
142.4元/工日 |  | 未计价材料费 | [5 empty] | 1140
清单项目综合单价 | [7 empty] | 1813.43
材料费 明 细 | 主要材料名称、规格、型号 | 单位 | 数量 | 单价(元) |  | 合价(元) |  | 暂估单价(元) |  | 暂估合价(元)
| 伸缩器 DN300 | 个 | 1 | 1140 |  | 1140
| 其他材料费 |  |  |  |  | 51.52
| 材料费小计 |  |  |  |  | 1191.52 |  |  |  | 0
注：1.如不使用省级或行业建设主管部门发布的计价依据，可不填定额编码、名称等； 2.招标文件提供了暂估单价的材料，按暂估的单价填入表内“暂估单价”栏及“暂估合价”栏。
软件测评合格编号:HA-A1-2017-RJ003 | [10 empty] | 表-09
综合单价分析表
工程名称:市政 |  |  |  |  | 标段: |  |  |  | 第92页 共96页
项目编码 | 040502011003 | 项目名称 | 伸缩器 |  |  |  |  | 计量 单位 | 个 | 工程量 | 2
清单综合单价组成明细
定额编号 | 定额项目名称 | 定额单位 | 数量 | 单价 |  |  |  | 合价
|  |  |  | 人工费 | 材料费 | 机械费 | 管理费 和利润 | 人工费 | 材料费 | 机械费 | 管理费 和利润
5-2-721 | 焊接法兰式波纹补偿器安装 公称直径(mm以内) 200 | 个 | 1 | 225.88 | 498.56 | 23.35 | 63.96 | 225.88 | 498.56 | 23.35 | 63.96
人工单价 |  | 小计 | [5 empty] | 225.88 | 498.56 | 23.35 | 63.96
142.4元/工日 |  | 未计价材料费 | [5 empty] | 480
清单项目综合单价 | [7 empty] | 811.75
材料费 明 细 | 主要材料名称、规格、型号 | 单位 | 数量 | 单价(元) |  | 合价(元) |  | 暂估单价(元) |  | 暂估合价(元)
| 伸缩器 DN150 | 个 | 1 | 480 |  | 480
| 其他材料费 |  |  |  |  | 18.56
| 材料费小计 |  |  |  |  | 498.56 |  |  |  | 0
注：1.如不使用省级或行业建设主管部门发布的计价依据，可不填定额编码、名称等； 2.招标文件提供了暂估单价的材料，按暂估的单价填入表内“暂估单价”栏及“暂估合价”栏。
软件测评合格编号:HA-A1-2017-RJ003 | [10 empty] | 表-09
综合单价分析表
工程名称:市政 |  |  |  |  | 标段: |  |  |  | 第93页 共96页
项目编码 | 040502005003 | 项目名称 | 阀门 |  |  |  |  | 计量 单位 | 个 | 工程量 | 2
清单综合单价组成明细
定额编号 | 定额项目名称 | 定额单位 | 数量 | 单价 |  |  |  | 合价
|  |  |  | 人工费 | 材料费 | 机械费 | 管理费 和利润 | 人工费 | 材料费 | 机械费 | 管理费 和利润
5-2-586 | 法兰阀门安装 公称直径(mm以内) 150 | 个 | 1 | 67.18 | 504.58 | 0 | 18.9 | 67.18 | 504.58 | 0 | 18.9
5-2-623 | 阀门水压试验 公称直径(mm以内) 150 | 个 | 1 | 24.46 | 80.54 | 3.35 | 6.84 | 24.46 | 80.54 | 3.35 | 6.84
人工单价 |  | 小计 | [5 empty] | 91.64 | 585.12 | 3.35 | 25.74
142.3元/工日 |  | 未计价材料费 | [5 empty] | 500
清单项目综合单价 | [7 empty] | 705.85
材料费 明 细 | 主要材料名称、规格、型号 | 单位 | 数量 | 单价(元) |  | 合价(元) |  | 暂估单价(元) |  | 暂估合价(元)
| DN150蝶阀 | 个 | 1 | 500 |  | 500
| 其他材料费 |  |  |  |  | 85.12
| 材料费小计 |  |  |  |  | 585.12 |  |  |  | 0
注：1.如不使用省级或行业建设主管部门发布的计价依据，可不填定额编码、名称等； 2.招标文件提供了暂估单价的材料，按暂估的单价填入表内“暂估单价”栏及“暂估合价”栏。
软件测评合格编号:HA-A1-2017-RJ003 | [10 empty] | 表-09
综合单价分析表
工程名称:市政 |  |  |  |  | 标段: |  |  |  | 第94页 共96页
项目编码 | 040503002002 | 项目名称 | 混凝土支墩 |  |  |  |  | 计量 单位 | m3 | 工程量 | 25.30
清单综合单价组成明细
定额编号 | 定额项目名称 | 定额单位 | 数量 | 单价 |  |  |  | 合价
|  |  |  | 人工费 | 材料费 | 机械费 | 管理费 和利润 | 人工费 | 材料费 | 机械费 | 管理费 和利润
5-1-973 | 管道支墩（挡墩）每处(3m3内)^预拌混凝土 C15 | 10m3 | 0.1 | 1220.97 | 6472.76 | 0 | 378.97 | 122.1 | 647.28 | 0 | 37.9
人工单价 |  | 小计 | [5 empty] | 122.1 | 647.28 | 0 | 37.9
129.6元/工日 |  | 未计价材料费 | [5 empty] | 0
清单项目综合单价 | [7 empty] | 807.28
材料费 明 细 | 主要材料名称、规格、型号 | 单位 | 数量 | 单价(元) |  | 合价(元) |  | 暂估单价(元) |  | 暂估合价(元)
| 其他材料费 |  |  |  |  | 647.28
| 材料费小计 |  |  |  |  | 647.28 |  |  |  | 0
注：1.如不使用省级或行业建设主管部门发布的计价依据，可不填定额编码、名称等； 2.招标文件提供了暂估单价的材料，按暂估的单价填入表内“暂估单价”栏及“暂估合价”栏。
软件测评合格编号:HA-A1-2017-RJ003 | [10 empty] | 表-09
综合单价分析表
工程名称:市政 |  |  |  |  | 标段: |  |  |  | 第95页 共96页
项目编码 | 041101005001 | 项目名称 | 井字架 |  |  |  |  | 计量 单位 | 座 | 工程量 | 4
清单综合单价组成明细
定额编号 | 定额项目名称 | 定额单位 | 数量 | 单价 |  |  |  | 合价
|  |  |  | 人工费 | 材料费 | 机械费 | 管理费 和利润 | 人工费 | 材料费 | 机械费 | 管理费 和利润
5-4-51 | 市政管网工程 木制井字架井深2m以内 | 座 | 1 | 107.07 | 21.04 | 1.07 | 33.39 | 107.07 | 21.04 | 1.07 | 33.39
人工单价 |  | 小计 | [5 empty] | 107.07 | 21.04 | 1.07 | 33.39
129.6元/工日 |  | 未计价材料费 | [5 empty] | 0
清单项目综合单价 | [7 empty] | 162.57
材料费 明 细 | 主要材料名称、规格、型号 | 单位 | 数量 | 单价(元) |  | 合价(元) |  | 暂估单价(元) |  | 暂估合价(元)
| 其他材料费 |  |  |  |  | 21.04
| 材料费小计 |  |  |  |  | 21.04 |  |  |  | 0
注：1.如不使用省级或行业建设主管部门发布的计价依据，可不填定额编码、名称等； 2.招标文件提供了暂估单价的材料，按暂估的单价填入表内“暂估单价”栏及“暂估合价”栏。
软件测评合格编号:HA-A1-2017-RJ003 | [10 empty] | 表-09
综合单价分析表
工程名称:市政 |  |  |  |  | 标段: |  |  |  | 第96页 共96页
项目编码 | 041106001004 | 项目名称 | 大型机械设备进出场及安拆 |  |  |  |  | 计量 单位 | 项 | 工程量 | 3
清单综合单价组成明细
定额编号 | 定额项目名称 | 定额单位 | 数量 | 单价 |  |  |  | 合价
|  |  |  | 人工费 | 材料费 | 机械费 | 管理费 和利润 | 人工费 | 材料费 | 机械费 | 管理费 和利润
土17-129 | 进出场费 履带式 挖掘机 1m3以内 | 台次 | 1 | 869.95 | 128.95 | 2397.28 | 703.85 | 869.95 | 128.95 | 2397.28 | 703.85
土17-138 | 进出场费 压路机 | 台次 | 1 | 362.48 | 109.27 | 1989.58 | 351.92 | 362.48 | 109.27 | 1989.58 | 351.92
人工单价 |  | 小计 | [5 empty] | 1232.43 | 238.22 | 4386.86 | 1055.77
72.5元/工日 |  | 未计价材料费 | [5 empty] | 0
清单项目综合单价 | [7 empty] | 6913.28
材料费 明 细 | 主要材料名称、规格、型号 | 单位 | 数量 | 单价(元) |  | 合价(元) |  | 暂估单价(元) |  | 暂估合价(元)
| 其他材料费 |  |  |  |  | 238.22
| 材料费小计 |  |  |  |  | 238.22 |  |  |  | 0
注：1.如不使用省级或行业建设主管部门发布的计价依据，可不填定额编码、名称等； 2.招标文件提供了暂估单价的材料，按暂估的单价填入表内“暂估单价”栏及“暂估合价”栏。
软件测评合格编号:HA-A1-2017-RJ003 | [10 empty] | 表-09

## 表-11 总价措施项目清单与计价表（静态表）
总价措施项目清单与计价表
工程名称:市政 |  |  | 标段: |  |  |  | 第1页 共1页
序号 | 项目编码 | 项 目 名 称 | 计算基础 | 费率 (%) | 金额 (元) | 调整 费率 (%) | 调整后 金额(元) | 备注
1 | 041109001001 | 安全文明施工费(环境保护费、文明施工费、安全施工费、临时设施费、扬尘污染防治增加费) | 分部分项安全文明施工费+单价措施安全文明施工费 |  | 16511.17
2 |  | 其他措施费(费率类) |  |  | 5551.64
2.1 | 041109002001 | 夜间施工增加费 | 分部分项其他措施费+单价措施其他措施费 | 25 | 1387.91
2.2 | 041109003001 | 二次搬运费 | 分部分项其他措施费+单价措施其他措施费 | 50 | 2775.82
2.3 | 041109004001 | 冬雨季施工增加费 | 分部分项其他措施费+单价措施其他措施费 | 25 | 1387.91
2.4 | 041109008001 | 其他
合 计 |  |  |  |  | 22062.81
编制人(造价人员): 复核人(造价工程师):
注：1.“计算基础”中安全文明施工费可为“定额基价”、“定额人工费”或“定额人工费+定额机械费”，其他项目可为“定额人工费”或“定额人工费+定额机械费”。 2.按施工方案计算的措施费，若无“计算基础”和“费率”的数值，也可只填“金额”数值，但应在备注栏说明施工方案出处或计算方法。
软件测评合格编号:HA-A1-2017-RJ003 | [6 empty] | 表-11

## 表-12 其他项目清单与计价汇总表
其他项目清单与计价汇总表
工程名称:市政 |  | 标段: |  | 第1页 共1页
序号 | 项目名称 | 金额(元) | 结算金额(元) | 备注
1 | 暂列金额 | 0 |  | 明细详见表-12-1
2 | 暂估价 | 0
2.1 | 材料(工程设备)暂估价/结算价 | — |  | 明细详见表-12-2
2.2 | 专业工程暂估价/结算价 | 0 |  | 明细详见表-12-3
3 | 计日工 | 0 |  | 明细详见表-12-4
4 | 总承包服务费 | 0 |  | 明细详见表-12-5
5 | 索赔与现场签证 | 0 |  | 明细详见表-12-6
合 计 |  | 0 |  | —
注：材料（工程设备）暂估单价进入清单项目综合单价，此处不汇总。
软件测评合格编号:HA-A1-2017-RJ003 |  |  |  | 表-12

## 表-12-1 暂列金额明细表
暂列金额明细表
工程名称:市政 |  |  | 标段: | 第1页 共1页
序号 | 项目名称 | 计量单位 | 暂定金额(元) | 备注
合计
注：此表由招标人填写，如不能详列，也可只列暂列金额总额，投标人应将上述暂列金额计入投标总价中。
表-12-1
软件测评合格编号:HA-A1-2017-RJ003

## 表-12-2 材料（工程设备）暂估单价及调整表（按顺序号
材料(工程设备)暂估单价及调整表
工程名称:市政 | [5 empty] | 标段: |  |  | 第1页 共1页
序号 | 材料（工程设备）名称、规格、型号 | 计量 单位 | 数量 |  | 暂估(元) |  | 确认(元) |  | 差额±(元) |  | 备注
|  |  | 暂估 | 确认 | 单价 | 合价 | 单价 | 合价 | 单价 | 合价
合计 |  |  | 合价: 0
注：1.此表由招标人填写“暂估单价”，并在备注栏说明暂估价的材料、工程设备拟用在那些清单项目上，投标人应将上述材料、工程设备暂估单价计入工程量清单综合单价报价中
表-12-2
软件测评合格编号:HA-A1-2017-RJ003

## 表-12-2 材料（工程设备）暂估单价及调整表
材料(工程设备)暂估单价及调整表
工程名称:市政 | [5 empty] | 标段: |  |  | 第1页 共1页
序号 | 材料（工程设备）名称、规格、型号 | 计量 单位 | 数量 |  | 暂估(元) |  | 确认(元) |  | 差额±(元) |  | 备注
|  |  | 暂估 | 确认 | 单价 | 合价 | 单价 | 合价 | 单价 | 合价
合计
注：1.此表由招标人填写“暂估单价”，并在备注栏说明暂估价的材料、工程设备拟用在那些清单项目上，投标人应将上述材料、工程设备暂估单价计入工程量清单综合单价报价中
表-12-2
软件测评合格编号:HA-A1-2017-RJ003

## 表-12-3 专业工程暂估价及结算价表
专业工程暂估价及结算价表
工程名称:市政 |  |  | 标段: |  |  | 第1页 共1页
序号 | 工程名称 | 工程内容 | 暂估金额 (元) | 结算金额 (元) | 差额±(元) | 备注
合 计
注：此表“暂估金额”由招标人填写，投标人应将“暂估金额”计入投标总价中。结算时按合同约定结算金额填写。
表-12-3
软件测评合格编号:HA-A1-2017-RJ003

## 表-12-4 计日工表
计 日 工 表
工程名称:市政 |  | 标段: |  |  |  | 第1页 共1页
序号 | 项 目 名 称 | 单位 | 暂定数量 | 实际数量 | 综合单价(元) | 合价(元)
[6 empty] | 暂定 | 实际
一 | 人工
1
2
3
人 工 小 计
二 | 材料
1
2
3
材 料 小 计
三 | 施工机械
1
2
3
施工机械小计
四、企业管理费和利润
合 计
注：此表项目名称、暂定数量由招标人填写，编制招标控制价时，单价由招标人按有关计价规定确定；投标时，单价由投标人自主报价，按暂定数量计算合价计入投标总价中。结算时，按发承包双方确认的实际数量计算合价。
软件测评合格编号:HA-A1-2017-RJ003 | [6 empty] | 表-12-4

## 表-12-5 总承包服务费计价表
总承包服务费计价表
工程名称:市政 |  |  | 标段: |  |  | 第1页 共1页
序号 | 项 目 名 称 | 项目价值(元) | 服务内容 | 计算基础 | 费率(%) | 金额(元)
1 | 发包人分包专业工程
2 | 发包人供应材料
合计 |  | — | — |  | —
注：此表项目名称、服务内容由招标人填写，编制招标控制价时，费率及金额由招标人按有关计价规定确定；投标时，费率及金额由投标人自主报价，计入投标总价中。
表-12-5
软件测评合格编号:HA-A1-2017-RJ003

## 表-13 规费、税金项目计价表（静态表）
规费、税金项目计价表
工程名称:市政 |  |  | 标段: |  | 第1页 共1页
序号 | 项 目 名 称 | 计算基础 | 计算基数 | 计算费率(%) | 金额(元)
1 | 规费 | 定额规费+工程排污费+其他 | 14961.85 | 100 | 14961.85
1.1 | 定额规费 | 分部分项规费+单价措施规费 |  |  | 14961.85
1.2 | 工程排污费
1.3 | 其他
2 | 增值税 | 不含税工程造价 | 667914.68 | 9 | 60112.32
合 计 |  |  |  |  | 75074.17
编制人(造价人员): |  |  |  | 复核人(造价工程师):
表-13
软件测评合格编号:HA-A1-2017-RJ003

## 表-16 总价项目进度款支付分解表（静态表）
总价项目进度款支付分解表
工程名称:市政 |  |  | 标段: |  |  |  | 单位：元
序号 | 项 目 名 称 | 总价金额 | 首次 支付 | 二次 支付 | 三次 支付 | 四次 支付 | 五次 支付
1 | 安全文明施工费(环境保护费、文明施工费、安全施工费、临时设施费、扬尘污染防治增加费) | 16511.17
2 | 其他措施费(费率类) | 5551.64
2.1 | 夜间施工增加费 | 1387.91
2.2 | 二次搬运费 | 2775.82
2.3 | 冬雨季施工增加费 | 1387.91
2.4 | 其他
合 计 |  | 22062.81
编制人(造价人员): 复核人(造价工程师):
注：1.本表应由承包人在投标报价时根据发包人在招标文件明确的进度款支付周期与报价填写，签订合 同时，发承包双方可就支付分解协商调整后作为合同附件。 2.单价合同使用本表，“支付”栏时间应与单价项目进度款支付周期相同。 3.总价合同使用本表，“支付”栏时间应与约定的工程量计量周期相同。
软件测评合格编号:HA-A1-2017-RJ003 | [6 empty] | 表-16

## 主要材料价格表及费用
主要材料价格表及费用
工程名称:市政 | [6 empty] | 第1页 共2页
序号 | 材料编码 | 材料名称 | 规格 型号 | 计量 单位 | 数量 | 单价 | 合价 | 备注
1 | 17010106 | 钢板卷管 | DN600 | m | 2.071 | 466 | 964.99
2 | 17010131 | 成品给水内外环氧树脂涂层复合钢管 | Φ159*5 | m | 8.08 | 190 | 1535.2
3 | 17010131 | 成品给水内外环氧树脂涂层复合钢管 | Φ325*8 | m | 278.939 | 433 | 120780.59
4 | 17010131 | 钢管 | DN400 | m | 1.005 | 359.79 | 361.59
5 | 17010131 | 钢管DN300 |  | m | 1.007 | 260 | 261.82
6 | 18000125 | DN400*300三通 |  | 个 | 1 | 790 | 790
7 | 18000125 | DN600*300三通 |  | 个 | 2 | 2500 | 5000
8 | 18000125 | 三通 | DN300*150 | 个 | 3 | 650 | 1950
9 | 18010101 | 三通 | DN300 | 个 | 2 | 980 | 1960
10 | 18010101 | 乙管 | DN300 | 个 | 3 | 412 | 1236
11 | 18010101 | 乙管 | DN150 | 个 | 3 | 180 | 540
12 | 18010101 | 异径管 | DN300*200 | 个 | 2 | 328 | 656
13 | 18010101 | 甲管 | DN300 | 个 | 4 | 380 | 1520
14 | 18010601 | 弯头 | DN150 | 个 | 3 | 286 | 858
15 | 18010601 | 弯头 | DN300 | 个 | 20 | 686 | 13720
16 | 18210157 | 伸缩器 | DN300 | 个 | 7 | 1140 | 7980
17 | 18210157 | 伸缩器 | DN150 | 个 | 3 | 480 | 1440
18 | 19000201 | DN150蝶阀 |  | 个 | 4 | 500 | 2000
19 | 19000201 | DN300蝶阀 |  | 个 | 4 | 1200 | 4800
20 | 20010201 | DN300单盘补偿器 |  | 片 | 2 | 560 | 1120
21 | 20010201 | DN400单盘补偿器 |  | 片 | 2 | 760 | 1520
22 | 20010201 | DN600单盘补偿器 |  | 片 | 4 | 1560 | 6240
23 | 20010201 | DN600平焊法兰 |  | 片 | 4 | 556 | 2224
24 | 20010201 | 平焊法兰 | DN400 | 片 | 2 | 360 | 720
25 | 20010201 | 平焊法兰 | DN300 | 片 | 42 | 248 | 10416
26 | 20010201 | 平焊法兰 | DN150 | 片 | 9 | 90 | 810
27 | 主材0001 | 室外地上式消火栓 公称直径 150mm 支管安装 |  | 套 | 3 | 1700 | 5100
28 | 主材0003 | 中粒式沥青混凝土 |  | m2 | 16.928 | 1450 | 24545.02
软件测评合格编号:HA-A1-2017-RJ003
主要材料价格表及费用
工程名称:市政 | [6 empty] | 第2页 共2页
序号 | 材料编码 | 材料名称 | 规格 型号 | 计量 单位 | 数量 | 单价 | 合价 | 备注
29 | 主材0004 | 细粒式沥青混凝土 |  | m2 | 12.696 | 1550 | 19678.34
|  | 合计 |  |  |  |  | 240727.55
软件测评合格编号:HA-A1-2017-RJ003