## 表-04 单位工程投标报价汇总表
单位工程投标报价汇总表
工程名称：梨园阁展馆室内外装饰工程-安装 |  | 标段：梨园阁展馆室内外装饰工程 |  | 第 1 页 共 1 页
序号 | 汇 总 内 容 |  | 金 额(元) |  | 其中：暂估价(元)
1 | 分部分项工程 |  | 119308.39
1.1 | 电气 |  | 107324.34
1.2 | 给排水 |  | 7884.16
1.3 | 消火栓 |  | 4099.89
2 | 措施项目 |  | 3113.77
2.1 | 其中：安全文明施工费 |  | 1975.04
2.2 | 其他措施费（费率类） |  | 950.48
2.3 | 单价措施费 |  | 188.25
3 | 其他项目 |  |  |  | －
3.1 | 其中：1）暂列金额 |  |  |  | －
3.2 | 2）专业工程暂估价 |  |  |  | －
3.3 | 3）计日工 |  |  |  | －
3.4 | 4）总承包服务费 |  |  |  | －
3.5 | 5）其他
4 | 规费 |  | 2564.69 |  | －
4.1 | 定额规费 |  | 2564.69 |  | －
4.2 | 工程排污费 |  |  |  | －
4.3 | 其他
5 | 不含税工程造价合计 |  | 124986.85
6 | 增值税 |  | 11248.82 |  | －
7 | 含税工程造价合计 |  | 136235.67
投标报价合计=1+2+3+4+6 |  |  | 136,235.67 |  | 0
注：本表适用于单位工程招标控制价或投标报价的汇总，如无单位工程划分，单项工程也使用本表汇总。
表—04

## 表-08 分部分项工程和单价措施项目清单与计价表
分部分项工程和单价措施项目清单与计价表
工程名称：梨园阁展馆室内外装饰工程-安装 |  |  |  | 标段：梨园阁展馆室内外装饰工程 |  |  |  |  | 第 1 页 共 8 页
序号 | 项目编码 | 项目名称 | 项目特征描述 |  | 计量单位 | 工程量 | 金 额(元)
[7 empty] | 综合单价 | 合 价 |  | 其中
暂估价
|  | 电气 | [5 empty] | 107324.34
1 | 030404017001 | 配电箱 | 1.名称:户内照明配电箱 2.型号、编号:AL 3.规格:箱体尺寸根据图纸中元器件的数量自行考虑 4.安装位置:地上 5.安装方式:距地1.5米暗装 6.其他说明:详见图纸及设计规范 |  | 台 | 1 | 723.96 | 723.96
2 | 030404017002 | 配电箱 | 1.名称:户内照明配电箱 2.型号、编号:AL-1 3.规格:箱体尺寸根据图纸中元器件的数量自行考虑 4.安装位置:地上 5.安装方式:距地1.5米暗装 6.其他说明:详见图纸及设计规范 |  | 台 | 1 | 723.96 | 723.96
3 | 030404017003 | 配电箱 | 1.名称:户内照明配电箱 2.型号、编号:AL-2 3.规格:箱体尺寸根据图纸中元器件的数量自行考虑 4.安装位置:地上 5.安装方式:距地1.5米暗装 6.其他说明:详见图纸及设计规范 |  | 台 | 1 | 723.96 | 723.96
4 | 030404017004 | 配电箱 | 1.名称:户内照明配电箱 2.型号、编号:AL-3 3.规格:箱体尺寸根据图纸中元器件的数量自行考虑 4.安装位置:地上 5.安装方式:距地1.5米暗装 6.其他说明:详见图纸及设计规范 |  | 台 | 1 | 723.96 | 723.96
本页小计 | [7 empty] | 2895.84
注：为计取规费等的使用，可在表中增设其中：“定额人工费”。
表—08
分部分项工程和单价措施项目清单与计价表
工程名称：梨园阁展馆室内外装饰工程-安装 |  |  |  | 标段：梨园阁展馆室内外装饰工程 |  |  |  |  | 第 2 页 共 8 页
序号 | 项目编码 | 项目名称 | 项目特征描述 |  | 计量单位 | 工程量 | 金 额(元)
[7 empty] | 综合单价 | 合 价 |  | 其中
暂估价
5 | 030404017005 | 配电箱 | 1.名称:户内照明配电箱 2.型号、编号:AL-3-1 3.规格:箱体尺寸根据图纸中元器件的数量自行考虑 4.安装位置:地上 5.安装方式:距地1.5米暗装 6.其他说明:详见图纸及设计规范 |  | 台 | 1 | 723.96 | 723.96
6 | 030408001001 | 电力电缆 | 1.名称:电力电缆 2.规格:ZRYJY-4*16+1*10 3.材质:铜芯 4.敷设方式、部位:室内敷设 5.其他说明:详见施工图纸、相关设计及规范要求 |  | m | 70 | 55.47 | 3882.9
7 | 030408001002 | 电力电缆 | 1.名称:电力电缆 2.规格:ZRYJV-4*25+1*16 3.材质:铜芯 4.敷设方式、部位:室内敷设 5.其他说明:详见施工图纸、相关设计及规范要求 |  | m | 50 | 87.9 | 4395
8 | 030411004001 | 配线 | 1.名称:管内穿线 2.配线形式:动力线路 3.规格型号:ZRBV10mm2 4.材质:铜芯 5.其他说明:详见施工图纸、相关设计及规范要求 |  | m | 400 | 11.28 | 4512
本页小计 | [7 empty] | 13513.86
注：为计取规费等的使用，可在表中增设其中：“定额人工费”。
表—08
分部分项工程和单价措施项目清单与计价表
工程名称：梨园阁展馆室内外装饰工程-安装 |  |  |  | 标段：梨园阁展馆室内外装饰工程 |  |  |  |  | 第 3 页 共 8 页
序号 | 项目编码 | 项目名称 | 项目特征描述 |  | 计量单位 | 工程量 | 金 额(元)
[7 empty] | 综合单价 | 合 价 |  | 其中
暂估价
9 | 030411004002 | 配线 | 1.名称:管内穿线 2.配线形式:照明线路 3.规格型号:ZRBV2.5mm2 4.材质:铜芯 5.其他说明:详见施工图纸、相关设计及规范要求 |  | m | 1723.69 | 3.57 | 6153.57
10 | 030411004003 | 配线 | 1.名称:管内穿线 2.配线形式:照明线路 3.规格型号:ZRBV4mm2 4.材质:铜芯 5.其他说明:详见施工图纸、相关设计及规范要求 |  | m | 1542.18 | 5.04 | 7772.59
11 | 030411004004 | 配线 | 1.名称:管内穿线 2.配线形式:照明线路 3.规格型号:ZRBV6mm2 4.材质:铜芯 5.其他说明:详见施工图纸、相关设计及规范要求 |  | m | 816.95 | 7.08 | 5784.01
12 | 030411001001 | 配管 | 1.名称:电线管 2.材质:焊接钢管 3.规格:DN20mm 4.配置形式:暗配 5.其他说明:详见施工图纸、相关设计及规范要求 |  | m | 1216.26 | 15.78 | 19192.58
13 | 030411001002 | 配管 | 1.名称:电线管 2.材质:焊接钢管 3.规格:DN32mm 4.配置形式:暗配 5.其他说明:详见施工图纸、相关设计及规范要求 |  | m | 80 | 25.59 | 2047.2
14 | 030411001003 | 配管 | 1.名称:电线管 2.材质:焊接钢管 3.规格:DN50mm 4.配置形式:暗配 5.其他说明:详见施工图纸、相关设计及规范要求 |  | m | 150 | 41.22 | 6183
本页小计 | [7 empty] | 47132.95
注：为计取规费等的使用，可在表中增设其中：“定额人工费”。
表—08
分部分项工程和单价措施项目清单与计价表
工程名称：梨园阁展馆室内外装饰工程-安装 |  |  |  | 标段：梨园阁展馆室内外装饰工程 |  |  |  |  | 第 4 页 共 8 页
序号 | 项目编码 | 项目名称 | 项目特征描述 |  | 计量单位 | 工程量 | 金 额(元)
[7 empty] | 综合单价 | 合 价 |  | 其中
暂估价
15 | 030412001001 | 普通灯具 | 1.名称:300*300LED发光灯盘 2.安装形式:暗装 3.其他说明:详见施工图纸、相关设计及规范要求 |  | 套 | 5 | 86.23 | 431.15
16 | 030412001002 | 普通灯具 | 1.名称:4寸筒灯 2.型号:12W 4000K 3.安装形式:暗装 4.其他说明:详见施工图纸、相关设计及规范要求 |  | 套 | 26 | 61.47 | 1598.22
17 | 030412003001 | 高度标志(障碍)灯 | 1.名称:安全出口指示牌 2.安装形式:暗装 3.其他说明:详见施工图纸、相关设计及规范要求 |  | 套 | 2 | 129.25 | 258.5
18 | 030412003002 | 高度标志(障碍)灯 | 1.名称:安全导向指示牌 2.安装形式:暗装 3.其他说明:详见施工图纸、相关设计及规范要求 |  | 套 | 14 | 129.25 | 1809.5
19 | 030412001003 | 普通灯具 | 1.名称:成品中式吊灯 2.型号:8头直径85cm E27 15W*8 3.安装形式:暗装 4.其他说明:详见施工图纸、相关设计及规范要求 |  | 套 | 4 | 504.42 | 2017.68
20 | 030412004001 | 装饰灯 | 1.名称:吊杆式明装射灯 2.规格型号：30W 伸缩杆1-2米 3.安装形式:暗装 4.其他说明:详见施工图纸、相关设计及规范要求 |  | 套 | 99 | 204.15 | 20210.85
21 | 030412004002 | 装饰灯 | 1.名称:方通专用1200*70*40LED长条灯 36W 2.安装形式:暗装 3.其他说明:详见施工图纸、相关设计及规范要求 |  | 套 | 22 | 185.22 | 4074.84
本页小计 | [7 empty] | 30400.74
注：为计取规费等的使用，可在表中增设其中：“定额人工费”。
表—08
分部分项工程和单价措施项目清单与计价表
工程名称：梨园阁展馆室内外装饰工程-安装 |  |  |  | 标段：梨园阁展馆室内外装饰工程 |  |  |  |  | 第 5 页 共 8 页
序号 | 项目编码 | 项目名称 | 项目特征描述 |  | 计量单位 | 工程量 | 金 额(元)
[7 empty] | 综合单价 | 合 价 |  | 其中
暂估价
22 | 030404033001 | 风扇 | 1.名称:排气扇 2.其他说明:详见施工图纸、相关设计及规范要求 |  | 台 | 2 | 273.27 | 546.54
23 | 030412004003 | 装饰灯 | 1.名称:全彩LED面光灯COB帕灯 全彩200W 2.安装形式:暗装 3.其他说明:详见施工图纸、相关设计及规范要求 |  | 套 | 8 | 394.65 | 3157.2
24 | 030412004004 | 装饰灯 | 1.名称:双头高清斗胆灯 2.规格型号：2*12W 3.安装形式:暗装 4.其他说明:详见施工图纸、相关设计及规范要求 |  | 套 | 24 | 163.7 | 3928.8
25 | 030412004005 | 装饰灯 | 1.名称:双头应急灯（旁边预留一个五孔插座） 2.安装形式:暗装 3.其他说明:详见施工图纸、相关设计及规范要求 |  | 套 | 13 | 176.32 | 2292.16
26 | 030412001004 | 普通灯具 | 1.名称:吸顶灯 2.规格型号：直径40cm 24W 3.安装形式:暗装 4.其他说明:详见施工图纸、相关设计及规范要求 |  | 套 | 1 | 84.37 | 84.37
27 | 030404034001 | 照明开关 | 1.名称:暗装一极开关 2.安装方式:暗装 3.规格、型号：250V 10A 4.其他说明:详见施工图纸、相关设计及规范要求 |  | 个 | 4 | 16.83 | 67.32
本页小计 | [7 empty] | 10076.39
注：为计取规费等的使用，可在表中增设其中：“定额人工费”。
表—08
分部分项工程和单价措施项目清单与计价表
工程名称：梨园阁展馆室内外装饰工程-安装 |  |  |  | 标段：梨园阁展馆室内外装饰工程 |  |  |  |  | 第 6 页 共 8 页
序号 | 项目编码 | 项目名称 | 项目特征描述 |  | 计量单位 | 工程量 | 金 额(元)
[7 empty] | 综合单价 | 合 价 |  | 其中
暂估价
28 | 030404034002 | 照明开关 | 1.名称:暗装双极开关 2.安装方式:暗装 3.规格、型号：250V 10A 4.其他说明:详见施工图纸、相关设计及规范要求 |  | 个 | 3 | 19.42 | 58.26
29 | 030404034003 | 照明开关 | 1.名称:暗装三极开关 2.安装方式:暗装 3.规格、型号：250V 10A 4.其他说明:详见施工图纸、相关设计及规范要求 |  | 个 | 2 | 18.14 | 36.28
30 | 030404035001 | 插座 | 1.名称:平板式五眼插座 2.规格、型号：250V 10A 3.安装方式:嵌墙暗装 4.其他说明:详见施工图纸、相关设计及规范要求 |  | 个 | 39 | 17.04 | 664.56
31 | 030404035002 | 插座 | 1.名称:柜机插座 2.规格、型号：250V 10A 3.安装方式:嵌墙暗装 4.其他说明:详见施工图纸、相关设计及规范要求 |  | 个 | 6 | 17.8 | 106.8
32 | 030411006001 | 接线盒 | 1.名称:开关插座盒 2.材质:塑料 3.安装形式:暗装 4.其他说明:详见施工图纸、相关设计及规范要求 |  | 个 | 54 | 7.52 | 406.08
33 | 030411006002 | 接线盒 | 1.名称:接线盒 2.材质:塑料 3.安装形式:暗装 4.其他说明:详见施工图纸、相关设计及规范要求 |  | 个 | 220 | 7.52 | 1654.4
34 | 030414002001 | 送配电装置系统 | 1.名称:送配电装置系统 |  | 系统 | 1 | 378.18 | 378.18
本页小计 | [7 empty] | 3304.56
注：为计取规费等的使用，可在表中增设其中：“定额人工费”。
表—08
分部分项工程和单价措施项目清单与计价表
工程名称：梨园阁展馆室内外装饰工程-安装 |  |  |  | 标段：梨园阁展馆室内外装饰工程 |  |  |  |  | 第 7 页 共 8 页
序号 | 项目编码 | 项目名称 | 项目特征描述 |  | 计量单位 | 工程量 | 金 额(元)
[7 empty] | 综合单价 | 合 价 |  | 其中
暂估价
|  | 分部小计 | [5 empty] | 107324.34
|  | 给排水 | [5 empty] | 7884.16
|  | 给水部分 | [5 empty] | 1155.8
1 | 031001006001 | 塑料管 | 1.安装部位:室内 2.材质、规格:De32给水管 3.连接形式:热熔连接 4.其它详见图纸 |  | m | 28 | 29.73 | 832.44
2 | 031001006002 | 塑料管 | 1.安装部位:室内 2.材质、规格:De25给水管 3.连接形式:热熔连接 4.其它详见图纸 |  | m | 5.67 | 24.12 | 136.76
3 | 031003001001 | 螺纹阀门 | 1.类型:截止阀 2.规格、压力等级:De25 |  | 个 | 1 | 45.84 | 45.84
4 | 031003001002 | 螺纹阀门 | 1.类型:截止阀 2.规格、压力等级:De32 |  | 个 | 1 | 67.5 | 67.5
5 | 030413003001 | 打洞（孔） | 1.名称:打洞（孔） |  | 个 | 3 | 24.42 | 73.26
|  | 排水部分 | [5 empty] | 6728.36
1 | 031001006003 | 塑料管 | 1.安装部位:室内 2.材质、规格:De110PVC污水管 3.连接形式:粘接 4.其它详见图纸 |  | m | 34.71 | 160.37 | 5566.44
2 | 031001006004 | 塑料管 | 1.安装部位:室内 2.材质、规格:De50PVC污水管 3.连接形式:粘接 4.其它详见图纸 |  | m | 3.14 | 48.55 | 152.45
3 | 031004006001 | 大便器 | 1.材质:蹲便池 2.规格、类型:蹲式 |  | 组 | 1 | 321.78 | 321.78
4 | 031004004001 | 洗涤盆 | 1.名称：洗涤盆 |  | 组 | 1 | 323.02 | 323.02
5 | 031004008001 | 其他成品卫生器具 | 1.名称:拖布池 |  | 组 | 1 | 217.82 | 217.82
6 | 031004014001 | 给、排水附(配)件 | 1.名称:地漏 2.型号、规格:De50 |  | 个 | 1 | 49.17 | 49.17
本页小计 | [7 empty] | 7786.48
注：为计取规费等的使用，可在表中增设其中：“定额人工费”。
表—08
分部分项工程和单价措施项目清单与计价表
工程名称：梨园阁展馆室内外装饰工程-安装 |  |  |  | 标段：梨园阁展馆室内外装饰工程 |  |  |  |  | 第 8 页 共 8 页
序号 | 项目编码 | 项目名称 | 项目特征描述 |  | 计量单位 | 工程量 | 金 额(元)
[7 empty] | 综合单价 | 合 价 |  | 其中
暂估价
7 | 030413003002 | 打洞（孔） | 1.名称:打洞（孔） |  | 个 | 4 | 24.42 | 97.68
|  | 分部小计 | [5 empty] | 7884.16
|  | 消火栓 | [5 empty] | 4099.89
1 | 030901002001 | 消火栓钢管 | 1.安装部位:室内 2.材质、规格:DN65 镀锌钢管 3.连接形式:螺纹连接 4.打洞 |  | m | 10.7 | 79.64 | 852.15
2 | 030901010002 | 室内消火栓 | 1.安装方式:消火栓 2.型号、规格:DN65 |  | 套 | 3 | 789.08 | 2367.24
3 | 030905002001 | 水灭火控制装置调试 | 1.系统形式:消火栓系统调试 |  | 点 | 3 | 293.5 | 880.5
|  | 分部小计 | [5 empty] | 4099.89
|  | 措施项目 | [5 empty] | 188.25
1 | 031301017001 | 脚手架搭拆 | 1.脚手架搭拆 |  | 项 | 1 | 188.25 | 188.25
本页小计 | [7 empty] | 4385.82
合 计 | [7 empty] | 119496.64
注：为计取规费等的使用，可在表中增设其中：“定额人工费”。
表—08

## 表-09 综合单价分析表(16定额)
综合单价分析表
工程名称：梨园阁展馆室内外装饰工程-安装 | [5 empty] | 标段：梨园阁展馆室内外装饰工程 |  |  |  | 第 1 页 共 50 页
项目编码 |  | 030404017001 |  | 项目名称 |  |  | 配电箱 |  | 计量单位 |  | 台 | 工程量 | 1
清单综合单价组成明细
定额编号 | 定额项目名称 | 定额 单位 | 数量 | 单价 |  |  |  |  | 合价
|  |  |  | 人工费 | 材料费 |  | 机械费 | 管理费 和利润 | 人工费 |  | 材料费 | 机械费 | 管理费 和利润
4-2-75 | 成套配电箱安装 悬挂、嵌入式半周长0.5m | 台 | 1 | 75.21 | 19.74 |  |  | 34.41 | 75.21 |  | 19.74 |  | 34.41
人工单价 |  | 小计 | [6 empty] | 75.21 |  | 19.74 |  | 34.41
110.12元/工日 |  | 未计价材料费 | [6 empty] | 594.6
清单项目综合单价 | [8 empty] | 723.96
材 料 费 明 细 | 主要材料名称、规格、型号 | [5 empty] | 单位 | 数量 | 单价（元） |  | 合价（元） | 暂估单价 （元） | 暂估合价 （元）
| 配电箱AL | [5 empty] | 台 | 1 | 594.6 |  | 594.6
| 其他材料费 | [7 empty] | - |  | 19.74 | -
| 材料费小计 | [7 empty] | - |  | 614.35 | -
注：1.如不使用省级或行业建设主管部门发布的计价依据，可不填定额编号、名称等。 2.招标文件提供了暂估单价的材料，按暂估的单价填入表内“暂估单价”栏及“暂估合价”栏。 | [9 empty] | 表-09
综合单价分析表
工程名称：梨园阁展馆室内外装饰工程-安装 | [5 empty] | 标段：梨园阁展馆室内外装饰工程 |  |  |  | 第 2 页 共 50 页
项目编码 |  | 030404017002 |  | 项目名称 |  |  | 配电箱 |  | 计量单位 |  | 台 | 工程量 | 1
清单综合单价组成明细
定额编号 | 定额项目名称 | 定额 单位 | 数量 | 单价 |  |  |  |  | 合价
|  |  |  | 人工费 | 材料费 |  | 机械费 | 管理费 和利润 | 人工费 |  | 材料费 | 机械费 | 管理费 和利润
4-2-75 | 成套配电箱安装 悬挂、嵌入式半周长0.5m | 台 | 1 | 75.21 | 19.74 |  |  | 34.41 | 75.21 |  | 19.74 |  | 34.41
人工单价 |  | 小计 | [6 empty] | 75.21 |  | 19.74 |  | 34.41
110.12元/工日 |  | 未计价材料费 | [6 empty] | 594.6
清单项目综合单价 | [8 empty] | 723.96
材 料 费 明 细 | 主要材料名称、规格、型号 | [5 empty] | 单位 | 数量 | 单价（元） |  | 合价（元） | 暂估单价 （元） | 暂估合价 （元）
| 配电箱AL-1 | [5 empty] | 台 | 1 | 594.6 |  | 594.6
| 其他材料费 | [7 empty] | - |  | 19.74 | -
| 材料费小计 | [7 empty] | - |  | 614.35 | -
注：1.如不使用省级或行业建设主管部门发布的计价依据，可不填定额编号、名称等。 2.招标文件提供了暂估单价的材料，按暂估的单价填入表内“暂估单价”栏及“暂估合价”栏。 | [9 empty] | 表-09
综合单价分析表
工程名称：梨园阁展馆室内外装饰工程-安装 | [5 empty] | 标段：梨园阁展馆室内外装饰工程 |  |  |  | 第 3 页 共 50 页
项目编码 |  | 030404017003 |  | 项目名称 |  |  | 配电箱 |  | 计量单位 |  | 台 | 工程量 | 1
清单综合单价组成明细
定额编号 | 定额项目名称 | 定额 单位 | 数量 | 单价 |  |  |  |  | 合价
|  |  |  | 人工费 | 材料费 |  | 机械费 | 管理费 和利润 | 人工费 |  | 材料费 | 机械费 | 管理费 和利润
4-2-75 | 成套配电箱安装 悬挂、嵌入式半周长0.5m | 台 | 1 | 75.21 | 19.74 |  |  | 34.41 | 75.21 |  | 19.74 |  | 34.41
人工单价 |  | 小计 | [6 empty] | 75.21 |  | 19.74 |  | 34.41
110.12元/工日 |  | 未计价材料费 | [6 empty] | 594.6
清单项目综合单价 | [8 empty] | 723.96
材 料 费 明 细 | 主要材料名称、规格、型号 | [5 empty] | 单位 | 数量 | 单价（元） |  | 合价（元） | 暂估单价 （元） | 暂估合价 （元）
| 配电箱AL-2 | [5 empty] | 台 | 1 | 594.6 |  | 594.6
| 其他材料费 | [7 empty] | - |  | 19.74 | -
| 材料费小计 | [7 empty] | - |  | 614.35 | -
注：1.如不使用省级或行业建设主管部门发布的计价依据，可不填定额编号、名称等。 2.招标文件提供了暂估单价的材料，按暂估的单价填入表内“暂估单价”栏及“暂估合价”栏。 | [9 empty] | 表-09
综合单价分析表
工程名称：梨园阁展馆室内外装饰工程-安装 | [5 empty] | 标段：梨园阁展馆室内外装饰工程 |  |  |  | 第 4 页 共 50 页
项目编码 |  | 030404017004 |  | 项目名称 |  |  | 配电箱 |  | 计量单位 |  | 台 | 工程量 | 1
清单综合单价组成明细
定额编号 | 定额项目名称 | 定额 单位 | 数量 | 单价 |  |  |  |  | 合价
|  |  |  | 人工费 | 材料费 |  | 机械费 | 管理费 和利润 | 人工费 |  | 材料费 | 机械费 | 管理费 和利润
4-2-75 | 成套配电箱安装 悬挂、嵌入式半周长0.5m | 台 | 1 | 75.21 | 19.74 |  |  | 34.41 | 75.21 |  | 19.74 |  | 34.41
人工单价 |  | 小计 | [6 empty] | 75.21 |  | 19.74 |  | 34.41
110.12元/工日 |  | 未计价材料费 | [6 empty] | 594.6
清单项目综合单价 | [8 empty] | 723.96
材 料 费 明 细 | 主要材料名称、规格、型号 | [5 empty] | 单位 | 数量 | 单价（元） |  | 合价（元） | 暂估单价 （元） | 暂估合价 （元）
| 配电箱AL-3 | [5 empty] | 台 | 1 | 594.6 |  | 594.6
| 其他材料费 | [7 empty] | - |  | 19.74 | -
| 材料费小计 | [7 empty] | - |  | 614.35 | -
注：1.如不使用省级或行业建设主管部门发布的计价依据，可不填定额编号、名称等。 2.招标文件提供了暂估单价的材料，按暂估的单价填入表内“暂估单价”栏及“暂估合价”栏。 | [9 empty] | 表-09
综合单价分析表
工程名称：梨园阁展馆室内外装饰工程-安装 | [5 empty] | 标段：梨园阁展馆室内外装饰工程 |  |  |  | 第 5 页 共 50 页
项目编码 |  | 030404017005 |  | 项目名称 |  |  | 配电箱 |  | 计量单位 |  | 台 | 工程量 | 1
清单综合单价组成明细
定额编号 | 定额项目名称 | 定额 单位 | 数量 | 单价 |  |  |  |  | 合价
|  |  |  | 人工费 | 材料费 |  | 机械费 | 管理费 和利润 | 人工费 |  | 材料费 | 机械费 | 管理费 和利润
4-2-75 | 成套配电箱安装 悬挂、嵌入式半周长0.5m | 台 | 1 | 75.21 | 19.74 |  |  | 34.41 | 75.21 |  | 19.74 |  | 34.41
人工单价 |  | 小计 | [6 empty] | 75.21 |  | 19.74 |  | 34.41
110.12元/工日 |  | 未计价材料费 | [6 empty] | 594.6
清单项目综合单价 | [8 empty] | 723.96
材 料 费 明 细 | 主要材料名称、规格、型号 | [5 empty] | 单位 | 数量 | 单价（元） |  | 合价（元） | 暂估单价 （元） | 暂估合价 （元）
| 配电箱AL-3-1 | [5 empty] | 台 | 1 | 594.6 |  | 594.6
| 其他材料费 | [7 empty] | - |  | 19.74 | -
| 材料费小计 | [7 empty] | - |  | 614.35 | -
注：1.如不使用省级或行业建设主管部门发布的计价依据，可不填定额编号、名称等。 2.招标文件提供了暂估单价的材料，按暂估的单价填入表内“暂估单价”栏及“暂估合价”栏。 | [9 empty] | 表-09
综合单价分析表
工程名称：梨园阁展馆室内外装饰工程-安装 | [5 empty] | 标段：梨园阁展馆室内外装饰工程 |  |  |  | 第 6 页 共 50 页
项目编码 |  | 030408001001 |  | 项目名称 |  |  | 电力电缆 |  | 计量单位 |  | m | 工程量 | 70
清单综合单价组成明细
定额编号 | 定额项目名称 | 定额 单位 | 数量 | 单价 |  |  |  |  | 合价
|  |  |  | 人工费 | 材料费 |  | 机械费 | 管理费 和利润 | 人工费 |  | 材料费 | 机械费 | 管理费 和利润
4-9-160 | 室内敷设电力电缆 铜芯电力电缆敷设 电缆截面≤16mm2 | 10m | 0.1 | 31.94 | 14.88 |  | 8.57 | 16.7 | 3.19 |  | 1.49 | 0.86 | 1.67
人工单价 |  | 小计 | [6 empty] | 3.19 |  | 1.49 | 0.86 | 1.67
104.38元/工日 |  | 未计价材料费 | [6 empty] | 48.26
清单项目综合单价 | [8 empty] | 55.47
材 料 费 明 细 | 主要材料名称、规格、型号 | [5 empty] | 单位 | 数量 | 单价（元） |  | 合价（元） | 暂估单价 （元） | 暂估合价 （元）
| ZRYJY-4*16+1*10 截面≤16mm2 | [5 empty] | m | 1.01 | 47.78 |  | 48.26
| 其他材料费 | [7 empty] | - |  | 1.49 | -
| 材料费小计 | [7 empty] | - |  | 49.76 | -
注：1.如不使用省级或行业建设主管部门发布的计价依据，可不填定额编号、名称等。 2.招标文件提供了暂估单价的材料，按暂估的单价填入表内“暂估单价”栏及“暂估合价”栏。 | [9 empty] | 表-09
综合单价分析表
工程名称：梨园阁展馆室内外装饰工程-安装 | [5 empty] | 标段：梨园阁展馆室内外装饰工程 |  |  |  | 第 7 页 共 50 页
项目编码 |  | 030408001002 |  | 项目名称 |  |  | 电力电缆 |  | 计量单位 |  | m | 工程量 | 50
清单综合单价组成明细
定额编号 | 定额项目名称 | 定额 单位 | 数量 | 单价 |  |  |  |  | 合价
|  |  |  | 人工费 | 材料费 |  | 机械费 | 管理费 和利润 | 人工费 |  | 材料费 | 机械费 | 管理费 和利润
4-9-161 | 室内敷设电力电缆 铜芯电力电缆敷设 电缆截面≤35mm2 | 10m | 0.1 | 44.17 | 18.41 |  | 8.57 | 22.28 | 4.42 |  | 1.84 | 0.86 | 2.23
人工单价 |  | 小计 | [6 empty] | 4.42 |  | 1.84 | 0.86 | 2.23
104.42元/工日 |  | 未计价材料费 | [6 empty] | 78.55
清单项目综合单价 | [8 empty] | 87.9
材 料 费 明 细 | 主要材料名称、规格、型号 | [5 empty] | 单位 | 数量 | 单价（元） |  | 合价（元） | 暂估单价 （元） | 暂估合价 （元）
| ZRYJV-4*25+1*16 截面≤35mm2 | [5 empty] | m | 1.01 | 77.77 |  | 78.55
| 其他材料费 | [7 empty] | - |  | 1.84 | -
| 材料费小计 | [7 empty] | - |  | 80.39 | -
注：1.如不使用省级或行业建设主管部门发布的计价依据，可不填定额编号、名称等。 2.招标文件提供了暂估单价的材料，按暂估的单价填入表内“暂估单价”栏及“暂估合价”栏。 | [9 empty] | 表-09
综合单价分析表
工程名称：梨园阁展馆室内外装饰工程-安装 | [5 empty] | 标段：梨园阁展馆室内外装饰工程 |  |  |  | 第 8 页 共 50 页
项目编码 |  | 030411004001 |  | 项目名称 |  |  | 配线 |  | 计量单位 |  | m | 工程量 | 400
清单综合单价组成明细
定额编号 | 定额项目名称 | 定额 单位 | 数量 | 单价 |  |  |  |  | 合价
|  |  |  | 人工费 | 材料费 |  | 机械费 | 管理费 和利润 | 人工费 |  | 材料费 | 机械费 | 管理费 和利润
4-13-27 | 穿动力线 铜芯 导线截面≤10mm2 | 10m | 0.1 | 8.54 | 1.79 |  |  | 4.05 | 0.85 |  | 0.18 |  | 0.41
人工单价 |  | 小计 | [6 empty] | 0.85 |  | 0.18 |  | 0.41
105.43元/工日 |  | 未计价材料费 | [6 empty] | 9.85
清单项目综合单价 | [8 empty] | 11.28
材 料 费 明 细 | 主要材料名称、规格、型号 | [5 empty] | 单位 | 数量 | 单价（元） |  | 合价（元） | 暂估单价 （元） | 暂估合价 （元）
| ZRBV10mm2 铜芯 导线截面≤10mm2 | [5 empty] | m | 1.05 | 9.38 |  | 9.85
| 其他材料费 | [7 empty] | - |  | 0.18 | -
| 材料费小计 | [7 empty] | - |  | 10.03 | -
注：1.如不使用省级或行业建设主管部门发布的计价依据，可不填定额编号、名称等。 2.招标文件提供了暂估单价的材料，按暂估的单价填入表内“暂估单价”栏及“暂估合价”栏。 | [9 empty] | 表-09
综合单价分析表
工程名称：梨园阁展馆室内外装饰工程-安装 | [5 empty] | 标段：梨园阁展馆室内外装饰工程 |  |  |  | 第 9 页 共 50 页
项目编码 |  | 030411004002 |  | 项目名称 |  |  | 配线 |  | 计量单位 |  | m | 工程量 | 1723.69
清单综合单价组成明细
定额编号 | 定额项目名称 | 定额 单位 | 数量 | 单价 |  |  |  |  | 合价
|  |  |  | 人工费 | 材料费 |  | 机械费 | 管理费 和利润 | 人工费 |  | 材料费 | 机械费 | 管理费 和利润
4-13-24 | 穿动力线 铜芯 导线截面≤2.5mm2 | 10m | 0.1 | 6.87 | 1.33 |  |  | 3.04 | 0.69 |  | 0.13 |  | 0.3
人工单价 |  | 小计 | [6 empty] | 0.69 |  | 0.13 |  | 0.3
109.05元/工日 |  | 未计价材料费 | [6 empty] | 2.45
清单项目综合单价 | [8 empty] | 3.57
材 料 费 明 细 | 主要材料名称、规格、型号 | [5 empty] | 单位 | 数量 | 单价（元） |  | 合价（元） | 暂估单价 （元） | 暂估合价 （元）
| ZRBV2.5mm2 铜芯 导线截面≤2.5mm2 | [5 empty] | m | 1.05 | 2.33 |  | 2.45
| 其他材料费 | [7 empty] | - |  | 0.13 | -
| 材料费小计 | [7 empty] | - |  | 2.58 | -
注：1.如不使用省级或行业建设主管部门发布的计价依据，可不填定额编号、名称等。 2.招标文件提供了暂估单价的材料，按暂估的单价填入表内“暂估单价”栏及“暂估合价”栏。 | [9 empty] | 表-09
综合单价分析表
工程名称：梨园阁展馆室内外装饰工程-安装 | [5 empty] | 标段：梨园阁展馆室内外装饰工程 |  |  |  | 第 10 页 共 50 页
项目编码 |  | 030411004003 |  | 项目名称 |  |  | 配线 |  | 计量单位 |  | m | 工程量 | 1542.18
清单综合单价组成明细
定额编号 | 定额项目名称 | 定额 单位 | 数量 | 单价 |  |  |  |  | 合价
|  |  |  | 人工费 | 材料费 |  | 机械费 | 管理费 和利润 | 人工费 |  | 材料费 | 机械费 | 管理费 和利润
4-13-6 | 穿照明线 铜芯 导线截面≤4mm2 | 10m | 0.1 | 5.86 | 1.84 |  |  | 2.53 | 0.59 |  | 0.18 |  | 0.25
人工单价 |  | 小计 | [6 empty] | 0.59 |  | 0.18 |  | 0.25
108.52元/工日 |  | 未计价材料费 | [6 empty] | 4.02
清单项目综合单价 | [8 empty] | 5.04
材 料 费 明 细 | 主要材料名称、规格、型号 | [5 empty] | 单位 | 数量 | 单价（元） |  | 合价（元） | 暂估单价 （元） | 暂估合价 （元）
| ZRBV4mm2 铜芯 导线截面≤4mm2 | [5 empty] | m | 1.1 | 3.65 |  | 4.02
| 其他材料费 | [7 empty] | - |  | 0.18 | -
| 材料费小计 | [7 empty] | - |  | 4.19 | -
注：1.如不使用省级或行业建设主管部门发布的计价依据，可不填定额编号、名称等。 2.招标文件提供了暂估单价的材料，按暂估的单价填入表内“暂估单价”栏及“暂估合价”栏。 | [9 empty] | 表-09
综合单价分析表
工程名称：梨园阁展馆室内外装饰工程-安装 | [5 empty] | 标段：梨园阁展馆室内外装饰工程 |  |  |  | 第 11 页 共 50 页
项目编码 |  | 030411004004 |  | 项目名称 |  |  | 配线 |  | 计量单位 |  | m | 工程量 | 816.95
清单综合单价组成明细
定额编号 | 定额项目名称 | 定额 单位 | 数量 | 单价 |  |  |  |  | 合价
|  |  |  | 人工费 | 材料费 |  | 机械费 | 管理费 和利润 | 人工费 |  | 材料费 | 机械费 | 管理费 和利润
4-13-7 | 穿照明线 铜芯 导线截面≤6mm2 | 10m | 0.1 | 5.86 | 2.51 |  |  | 2.53 | 0.59 |  | 0.25 |  | 0.25
人工单价 |  | 小计 | [6 empty] | 0.59 |  | 0.25 |  | 0.25
108.52元/工日 |  | 未计价材料费 | [6 empty] | 5.98
清单项目综合单价 | [8 empty] | 7.08
材 料 费 明 细 | 主要材料名称、规格、型号 | [5 empty] | 单位 | 数量 | 单价（元） |  | 合价（元） | 暂估单价 （元） | 暂估合价 （元）
| ZRBV6mm2 铜芯 导线截面≤6mm2 | [5 empty] | m | 1.1 | 5.44 |  | 5.98
| 其他材料费 | [7 empty] | - |  | 0.25 | -
| 材料费小计 | [7 empty] | - |  | 6.22 | -
注：1.如不使用省级或行业建设主管部门发布的计价依据，可不填定额编号、名称等。 2.招标文件提供了暂估单价的材料，按暂估的单价填入表内“暂估单价”栏及“暂估合价”栏。 | [9 empty] | 表-09
综合单价分析表
工程名称：梨园阁展馆室内外装饰工程-安装 | [5 empty] | 标段：梨园阁展馆室内外装饰工程 |  |  |  | 第 12 页 共 50 页
项目编码 |  | 030411001001 |  | 项目名称 |  |  | 配管 |  | 计量单位 |  | m | 工程量 | 1216.26
清单综合单价组成明细
定额编号 | 定额项目名称 | 定额 单位 | 数量 | 单价 |  |  |  |  | 合价
|  |  |  | 人工费 | 材料费 |  | 机械费 | 管理费 和利润 | 人工费 |  | 材料费 | 机械费 | 管理费 和利润
4-12-35 | 镀锌钢管敷设 砖、混凝土结构暗配 公称直径DN≤20 | 10m | 0.1 | 47.46 | 15.02 |  |  | 23.79 | 4.75 |  | 1.5 |  | 2.38
人工单价 |  | 小计 | [6 empty] | 4.75 |  | 1.5 |  | 2.38
101.41元/工日 |  | 未计价材料费 | [6 empty] | 7.15
清单项目综合单价 | [8 empty] | 15.78
材 料 费 明 细 | 主要材料名称、规格、型号 | [5 empty] | 单位 | 数量 | 单价（元） |  | 合价（元） | 暂估单价 （元） | 暂估合价 （元）
| 铜芯塑料绝缘软电线 BVR-4mm2 | [5 empty] | m | 0.1702 | 3.74 |  | 0.64
| 焊接钢管 DN20 | [5 empty] | m | 1.03 | 6.94 |  | 7.15
| 其他材料费 | [7 empty] | - |  | 0.87 | -
| 材料费小计 | [7 empty] | - |  | 8.64 | -
注：1.如不使用省级或行业建设主管部门发布的计价依据，可不填定额编号、名称等。 2.招标文件提供了暂估单价的材料，按暂估的单价填入表内“暂估单价”栏及“暂估合价”栏。 | [9 empty] | 表-09
综合单价分析表
工程名称：梨园阁展馆室内外装饰工程-安装 | [5 empty] | 标段：梨园阁展馆室内外装饰工程 |  |  |  | 第 13 页 共 50 页
项目编码 |  | 030411001002 |  | 项目名称 |  |  | 配管 |  | 计量单位 |  | m | 工程量 | 80
清单综合单价组成明细
定额编号 | 定额项目名称 | 定额 单位 | 数量 | 单价 |  |  |  |  | 合价
|  |  |  | 人工费 | 材料费 |  | 机械费 | 管理费 和利润 | 人工费 |  | 材料费 | 机械费 | 管理费 和利润
4-12-37 | 镀锌钢管敷设 砖、混凝土结构暗配 公称直径DN≤32 | 10m | 0.1 | 56.55 | 27.42 |  |  | 28.35 | 5.66 |  | 2.74 |  | 2.84
人工单价 |  | 小计 | [6 empty] | 5.66 |  | 2.74 |  | 2.84
101.34元/工日 |  | 未计价材料费 | [6 empty] | 14.36
清单项目综合单价 | [8 empty] | 25.59
材 料 费 明 细 | 主要材料名称、规格、型号 | [5 empty] | 单位 | 数量 | 单价（元） |  | 合价（元） | 暂估单价 （元） | 暂估合价 （元）
| 铜芯塑料绝缘软电线 BVR-4mm2 | [5 empty] | m | 0.2503 | 3.74 |  | 0.94
| 焊接钢管 公称直径DN≤32 | [5 empty] | m | 1.03 | 13.94 |  | 14.36
| 其他材料费 | [7 empty] | - |  | 1.81 | -
| 材料费小计 | [7 empty] | - |  | 17.1 | -
注：1.如不使用省级或行业建设主管部门发布的计价依据，可不填定额编号、名称等。 2.招标文件提供了暂估单价的材料，按暂估的单价填入表内“暂估单价”栏及“暂估合价”栏。 | [9 empty] | 表-09
综合单价分析表
工程名称：梨园阁展馆室内外装饰工程-安装 | [5 empty] | 标段：梨园阁展馆室内外装饰工程 |  |  |  | 第 14 页 共 50 页
项目编码 |  | 030411001003 |  | 项目名称 |  |  | 配管 |  | 计量单位 |  | m | 工程量 | 150
清单综合单价组成明细
定额编号 | 定额项目名称 | 定额 单位 | 数量 | 单价 |  |  |  |  | 合价
|  |  |  | 人工费 | 材料费 |  | 机械费 | 管理费 和利润 | 人工费 |  | 材料费 | 机械费 | 管理费 和利润
4-12-39 | 镀锌钢管敷设 砖、混凝土结构暗配 公称直径DN≤50 | 10m | 0.1 | 104 | 43.42 |  | 0.89 | 52.12 | 10.4 |  | 4.34 | 0.09 | 5.21
人工单价 |  | 小计 | [6 empty] | 10.4 |  | 4.34 | 0.09 | 5.21
101.36元/工日 |  | 未计价材料费 | [6 empty] | 21.17
清单项目综合单价 | [8 empty] | 41.22
材 料 费 明 细 | 主要材料名称、规格、型号 | [5 empty] | 单位 | 数量 | 单价（元） |  | 合价（元） | 暂估单价 （元） | 暂估合价 （元）
| 铜芯塑料绝缘软电线 BVR-4mm2 | [5 empty] | m | 0.3524 | 3.74 |  | 1.32
| 焊接钢管 公称直径DN≤50 | [5 empty] | m | 1.03 | 20.55 |  | 21.17
| 其他材料费 | [7 empty] | - |  | 3.02 | -
| 材料费小计 | [7 empty] | - |  | 25.53 | -
注：1.如不使用省级或行业建设主管部门发布的计价依据，可不填定额编号、名称等。 2.招标文件提供了暂估单价的材料，按暂估的单价填入表内“暂估单价”栏及“暂估合价”栏。 | [9 empty] | 表-09
综合单价分析表
工程名称：梨园阁展馆室内外装饰工程-安装 | [5 empty] | 标段：梨园阁展馆室内外装饰工程 |  |  |  | 第 15 页 共 50 页
项目编码 |  | 030412001001 |  | 项目名称 |  |  | 普通灯具 |  | 计量单位 |  | 套 | 工程量 | 5
清单综合单价组成明细
定额编号 | 定额项目名称 | 定额 单位 | 数量 | 单价 |  |  |  |  | 合价
|  |  |  | 人工费 | 材料费 |  | 机械费 | 管理费 和利润 | 人工费 |  | 材料费 | 机械费 | 管理费 和利润
4-14-3 | 吸顶灯具安装 灯罩周长>1100mm | 套 | 1 | 14.57 | 24.54 |  |  | 7.08 | 14.57 |  | 24.54 |  | 7.08
人工单价 |  | 小计 | [6 empty] | 14.57 |  | 24.54 |  | 7.08
105.58元/工日 |  | 未计价材料费 | [6 empty] | 40.04
清单项目综合单价 | [8 empty] | 86.23
材 料 费 明 细 | 主要材料名称、规格、型号 | [5 empty] | 单位 | 数量 | 单价（元） |  | 合价（元） | 暂估单价 （元） | 暂估合价 （元）
| 铜接线端子 20A | [5 empty] | 个 | 1.015 | 19.82 |  | 20.12
| 300*300LED发光灯盘 灯罩周长≤1100mm | [5 empty] | 套 | 1.01 | 39.64 |  | 40.04
| 其他材料费 | [7 empty] | - |  | 4.43 | -
| 材料费小计 | [7 empty] | - |  | 64.58 | -
注：1.如不使用省级或行业建设主管部门发布的计价依据，可不填定额编号、名称等。 2.招标文件提供了暂估单价的材料，按暂估的单价填入表内“暂估单价”栏及“暂估合价”栏。 | [9 empty] | 表-09
综合单价分析表
工程名称：梨园阁展馆室内外装饰工程-安装 | [5 empty] | 标段：梨园阁展馆室内外装饰工程 |  |  |  | 第 16 页 共 50 页
项目编码 |  | 030412001002 |  | 项目名称 |  |  | 普通灯具 |  | 计量单位 |  | 套 | 工程量 | 26
清单综合单价组成明细
定额编号 | 定额项目名称 | 定额 单位 | 数量 | 单价 |  |  |  |  | 合价
|  |  |  | 人工费 | 材料费 |  | 机械费 | 管理费 和利润 | 人工费 |  | 材料费 | 机械费 | 管理费 和利润
4-14-162 | 点光源艺术装饰灯具安装 吸顶式 | 套 | 1 | 13.27 | 22.12 |  |  | 6.06 | 13.27 |  | 22.12 |  | 6.06
人工单价 |  | 小计 | [6 empty] | 13.27 |  | 22.12 |  | 6.06
107.89元/工日 |  | 未计价材料费 | [6 empty] | 20.02
清单项目综合单价 | [8 empty] | 61.47
材 料 费 明 细 | 主要材料名称、规格、型号 | [5 empty] | 单位 | 数量 | 单价（元） |  | 合价（元） | 暂估单价 （元） | 暂估合价 （元）
| 铜接线端子 20A | [5 empty] | 个 | 1.015 | 19.82 |  | 20.12
| 4寸筒灯 12W 4000K | [5 empty] | 套 | 1.01 | 19.82 |  | 20.02
| 其他材料费 | [7 empty] | - |  | 2.01 | -
| 材料费小计 | [7 empty] | - |  | 42.15 | -
注：1.如不使用省级或行业建设主管部门发布的计价依据，可不填定额编号、名称等。 2.招标文件提供了暂估单价的材料，按暂估的单价填入表内“暂估单价”栏及“暂估合价”栏。 | [9 empty] | 表-09
综合单价分析表
工程名称：梨园阁展馆室内外装饰工程-安装 | [5 empty] | 标段：梨园阁展馆室内外装饰工程 |  |  |  | 第 17 页 共 50 页
项目编码 |  | 030412003001 |  | 项目名称 |  |  | 高度标志(障碍)灯 |  | 计量单位 |  | 套 | 工程量 | 2
清单综合单价组成明细
定额编号 | 定额项目名称 | 定额 单位 | 数量 | 单价 |  |  |  |  | 合价
|  |  |  | 人工费 | 材料费 |  | 机械费 | 管理费 和利润 | 人工费 |  | 材料费 | 机械费 | 管理费 和利润
4-14-156 | 标志、诱导装饰灯具安装 墙壁式 | 套 | 1 | 17.98 | 22.6 |  |  | 8.6 | 17.98 |  | 22.6 |  | 8.6
人工单价 |  | 小计 | [6 empty] | 17.98 |  | 22.6 |  | 8.6
108.31元/工日 |  | 未计价材料费 | [6 empty] | 80.07
清单项目综合单价 | [8 empty] | 129.25
材 料 费 明 细 | 主要材料名称、规格、型号 | [5 empty] | 单位 | 数量 | 单价（元） |  | 合价（元） | 暂估单价 （元） | 暂估合价 （元）
| 铜接线端子 20A | [5 empty] | 个 | 1.015 | 19.82 |  | 20.12
| 安全出口指示牌 墙壁式 | [5 empty] | 套 | 1.01 | 79.28 |  | 80.07
| 其他材料费 | [7 empty] | - |  | 2.48 | -
| 材料费小计 | [7 empty] | - |  | 102.68 | -
注：1.如不使用省级或行业建设主管部门发布的计价依据，可不填定额编号、名称等。 2.招标文件提供了暂估单价的材料，按暂估的单价填入表内“暂估单价”栏及“暂估合价”栏。 | [9 empty] | 表-09
综合单价分析表
工程名称：梨园阁展馆室内外装饰工程-安装 | [5 empty] | 标段：梨园阁展馆室内外装饰工程 |  |  |  | 第 18 页 共 50 页
项目编码 |  | 030412003002 |  | 项目名称 |  |  | 高度标志(障碍)灯 |  | 计量单位 |  | 套 | 工程量 | 14
清单综合单价组成明细
定额编号 | 定额项目名称 | 定额 单位 | 数量 | 单价 |  |  |  |  | 合价
|  |  |  | 人工费 | 材料费 |  | 机械费 | 管理费 和利润 | 人工费 |  | 材料费 | 机械费 | 管理费 和利润
4-14-156 | 标志、诱导装饰灯具安装 墙壁式 | 套 | 1 | 17.98 | 22.6 |  |  | 8.6 | 17.98 |  | 22.6 |  | 8.6
人工单价 |  | 小计 | [6 empty] | 17.98 |  | 22.6 |  | 8.6
108.31元/工日 |  | 未计价材料费 | [6 empty] | 80.07
清单项目综合单价 | [8 empty] | 129.25
材 料 费 明 细 | 主要材料名称、规格、型号 | [5 empty] | 单位 | 数量 | 单价（元） |  | 合价（元） | 暂估单价 （元） | 暂估合价 （元）
| 铜接线端子 20A | [5 empty] | 个 | 1.015 | 19.82 |  | 20.12
| 安全导向指示牌 墙壁式 | [5 empty] | 套 | 1.01 | 79.28 |  | 80.07
| 其他材料费 | [7 empty] | - |  | 2.48 | -
| 材料费小计 | [7 empty] | - |  | 102.68 | -
注：1.如不使用省级或行业建设主管部门发布的计价依据，可不填定额编号、名称等。 2.招标文件提供了暂估单价的材料，按暂估的单价填入表内“暂估单价”栏及“暂估合价”栏。 | [9 empty] | 表-09
综合单价分析表
工程名称：梨园阁展馆室内外装饰工程-安装 | [5 empty] | 标段：梨园阁展馆室内外装饰工程 |  |  |  | 第 19 页 共 50 页
项目编码 |  | 030412001003 |  | 项目名称 |  |  | 普通灯具 |  | 计量单位 |  | 套 | 工程量 | 4
清单综合单价组成明细
定额编号 | 定额项目名称 | 定额 单位 | 数量 | 单价 |  |  |  |  | 合价
|  |  |  | 人工费 | 材料费 |  | 机械费 | 管理费 和利润 | 人工费 |  | 材料费 | 机械费 | 管理费 和利润
4-14-155 | 标志、诱导装饰灯具安装 吊杆式 | 套 | 1 | 20.75 | 23.65 |  |  | 9.61 | 20.75 |  | 23.65 |  | 9.61
人工单价 |  | 小计 | [6 empty] | 20.75 |  | 23.65 |  | 9.61
108.07元/工日 |  | 未计价材料费 | [6 empty] | 450.41
清单项目综合单价 | [8 empty] | 504.42
材 料 费 明 细 | 主要材料名称、规格、型号 | [5 empty] | 单位 | 数量 | 单价（元） |  | 合价（元） | 暂估单价 （元） | 暂估合价 （元）
| 铜接线端子 20A | [5 empty] | 个 | 1.015 | 19.82 |  | 20.12
| 成品中式吊灯 8头直径85cm E27 15W*8 | [5 empty] | 套 | 1.01 | 445.95 |  | 450.41
| 其他材料费 | [7 empty] | - |  | 3.54 | -
| 材料费小计 | [7 empty] | - |  | 474.07 | -
注：1.如不使用省级或行业建设主管部门发布的计价依据，可不填定额编号、名称等。 2.招标文件提供了暂估单价的材料，按暂估的单价填入表内“暂估单价”栏及“暂估合价”栏。 | [9 empty] | 表-09
综合单价分析表
工程名称：梨园阁展馆室内外装饰工程-安装 | [5 empty] | 标段：梨园阁展馆室内外装饰工程 |  |  |  | 第 20 页 共 50 页
项目编码 |  | 030412004001 |  | 项目名称 |  |  | 装饰灯 |  | 计量单位 |  | 套 | 工程量 | 99
清单综合单价组成明细
定额编号 | 定额项目名称 | 定额 单位 | 数量 | 单价 |  |  |  |  | 合价
|  |  |  | 人工费 | 材料费 |  | 机械费 | 管理费 和利润 | 人工费 |  | 材料费 | 机械费 | 管理费 和利润
4-14-155 | 标志、诱导装饰灯具安装 吊杆式 | 套 | 1 | 20.75 | 23.65 |  |  | 9.61 | 20.75 |  | 23.65 |  | 9.61
人工单价 |  | 小计 | [6 empty] | 20.75 |  | 23.65 |  | 9.61
108.07元/工日 |  | 未计价材料费 | [6 empty] | 150.14
清单项目综合单价 | [8 empty] | 204.15
材 料 费 明 细 | 主要材料名称、规格、型号 | [5 empty] | 单位 | 数量 | 单价（元） |  | 合价（元） | 暂估单价 （元） | 暂估合价 （元）
| 铜接线端子 20A | [5 empty] | 个 | 1.015 | 19.82 |  | 20.12
| 吊杆式明装射灯 灯体直径≤500 灯体垂吊长度≤1750 | [5 empty] | 套 | 1.01 | 148.65 |  | 150.14
| 其他材料费 | [7 empty] | - |  | 3.54 | -
| 材料费小计 | [7 empty] | - |  | 173.8 | -
注：1.如不使用省级或行业建设主管部门发布的计价依据，可不填定额编号、名称等。 2.招标文件提供了暂估单价的材料，按暂估的单价填入表内“暂估单价”栏及“暂估合价”栏。 | [9 empty] | 表-09
综合单价分析表
工程名称：梨园阁展馆室内外装饰工程-安装 | [5 empty] | 标段：梨园阁展馆室内外装饰工程 |  |  |  | 第 21 页 共 50 页
项目编码 |  | 030412004002 |  | 项目名称 |  |  | 装饰灯 |  | 计量单位 |  | 套 | 工程量 | 22
清单综合单价组成明细
定额编号 | 定额项目名称 | 定额 单位 | 数量 | 单价 |  |  |  |  | 合价
|  |  |  | 人工费 | 材料费 |  | 机械费 | 管理费 和利润 | 人工费 |  | 材料费 | 机械费 | 管理费 和利润
4-14-201 | 荧光灯具安装 吊管式 单管 | 套 | 1 | 16.29 | 33.22 |  |  | 7.59 | 16.29 |  | 33.22 |  | 7.59
人工单价 |  | 小计 | [6 empty] | 16.29 |  | 33.22 |  | 7.59
105.78元/工日 |  | 未计价材料费 | [6 empty] | 128.12
清单项目综合单价 | [8 empty] | 185.22
材 料 费 明 细 | 主要材料名称、规格、型号 | [5 empty] | 单位 | 数量 | 单价（元） |  | 合价（元） | 暂估单价 （元） | 暂估合价 （元）
| 铜接线端子 20A | [5 empty] | 个 | 1.015 | 19.82 |  | 20.12
| 方通专用1200*70*40LED长条灯 36W | [5 empty] | 套 | 1.01 | 126.85 |  | 128.12
| 其他材料费 | [7 empty] | - |  | 13.1 | -
| 材料费小计 | [7 empty] | - |  | 161.34 | -
注：1.如不使用省级或行业建设主管部门发布的计价依据，可不填定额编号、名称等。 2.招标文件提供了暂估单价的材料，按暂估的单价填入表内“暂估单价”栏及“暂估合价”栏。 | [9 empty] | 表-09
综合单价分析表
工程名称：梨园阁展馆室内外装饰工程-安装 | [5 empty] | 标段：梨园阁展馆室内外装饰工程 |  |  |  | 第 22 页 共 50 页
项目编码 |  | 030404033001 |  | 项目名称 |  |  | 风扇 |  | 计量单位 |  | 台 | 工程量 | 2
清单综合单价组成明细
定额编号 | 定额项目名称 | 定额 单位 | 数量 | 单价 |  |  |  |  | 合价
|  |  |  | 人工费 | 材料费 |  | 机械费 | 管理费 和利润 | 人工费 |  | 材料费 | 机械费 | 管理费 和利润
4-15-72 | 民用电器安装 风扇安装 壁扇 | 台 | 1 | 49.44 | 2.86 |  |  | 22.77 | 49.44 |  | 2.86 |  | 22.77
人工单价 |  | 小计 | [6 empty] | 49.44 |  | 2.86 |  | 22.77
110.11元/工日 |  | 未计价材料费 | [6 empty] | 198.2
清单项目综合单价 | [8 empty] | 273.27
材 料 费 明 细 | 主要材料名称、规格、型号 | [5 empty] | 单位 | 数量 | 单价（元） |  | 合价（元） | 暂估单价 （元） | 暂估合价 （元）
| 排风扇 | [5 empty] | 台 | 1 | 198.2 |  | 198.2
| 其他材料费 | [7 empty] | - |  | 2.87 | -
| 材料费小计 | [7 empty] | - |  | 201.08 | -
注：1.如不使用省级或行业建设主管部门发布的计价依据，可不填定额编号、名称等。 2.招标文件提供了暂估单价的材料，按暂估的单价填入表内“暂估单价”栏及“暂估合价”栏。 | [9 empty] | 表-09
综合单价分析表
工程名称：梨园阁展馆室内外装饰工程-安装 | [5 empty] | 标段：梨园阁展馆室内外装饰工程 |  |  |  | 第 23 页 共 50 页
项目编码 |  | 030412004003 |  | 项目名称 |  |  | 装饰灯 |  | 计量单位 |  | 套 | 工程量 | 8
清单综合单价组成明细
定额编号 | 定额项目名称 | 定额 单位 | 数量 | 单价 |  |  |  |  | 合价
|  |  |  | 人工费 | 材料费 |  | 机械费 | 管理费 和利润 | 人工费 |  | 材料费 | 机械费 | 管理费 和利润
4-14-1 | 吸顶灯具安装 灯罩周长≤800mm | 套 | 1 | 14.57 | 22.68 |  |  | 7.08 | 14.57 |  | 22.68 |  | 7.08
人工单价 |  | 小计 | [6 empty] | 14.57 |  | 22.68 |  | 7.08
105.58元/工日 |  | 未计价材料费 | [6 empty] | 350.32
清单项目综合单价 | [8 empty] | 394.65
材 料 费 明 细 | 主要材料名称、规格、型号 | [5 empty] | 单位 | 数量 | 单价（元） |  | 合价（元） | 暂估单价 （元） | 暂估合价 （元）
| 铜接线端子 20A | [5 empty] | 个 | 1.015 | 19.82 |  | 20.12
| 全彩LED面光灯COB帕灯 全彩200W | [5 empty] | 套 | 1.01 | 346.85 |  | 350.32
| 其他材料费 | [7 empty] | - |  | 2.57 | -
| 材料费小计 | [7 empty] | - |  | 373.01 | -
注：1.如不使用省级或行业建设主管部门发布的计价依据，可不填定额编号、名称等。 2.招标文件提供了暂估单价的材料，按暂估的单价填入表内“暂估单价”栏及“暂估合价”栏。 | [9 empty] | 表-09
综合单价分析表
工程名称：梨园阁展馆室内外装饰工程-安装 | [5 empty] | 标段：梨园阁展馆室内外装饰工程 |  |  |  | 第 24 页 共 50 页
项目编码 |  | 030412004004 |  | 项目名称 |  |  | 装饰灯 |  | 计量单位 |  | 套 | 工程量 | 24
清单综合单价组成明细
定额编号 | 定额项目名称 | 定额 单位 | 数量 | 单价 |  |  |  |  | 合价
|  |  |  | 人工费 | 材料费 |  | 机械费 | 管理费 和利润 | 人工费 |  | 材料费 | 机械费 | 管理费 和利润
4-14-167 | 点光源艺术装饰灯具安装 嵌入式灯 双头斗胆灯 | 套 | 1 | 21.7 | 21.78 |  |  | 10.12 | 21.7 |  | 21.78 |  | 10.12
人工单价 |  | 小计 | [6 empty] | 21.7 |  | 21.78 |  | 10.12
107.96元/工日 |  | 未计价材料费 | [6 empty] | 110.1
清单项目综合单价 | [8 empty] | 163.7
材 料 费 明 细 | 主要材料名称、规格、型号 | [5 empty] | 单位 | 数量 | 单价（元） |  | 合价（元） | 暂估单价 （元） | 暂估合价 （元）
| 铜接线端子 20A | [5 empty] | 个 | 1.015 | 19.82 |  | 20.12
| 双头高清斗胆灯 2*12W | [5 empty] | 套 | 1.01 | 109.01 |  | 110.1
| 其他材料费 | [7 empty] | - |  | 1.66 | -
| 材料费小计 | [7 empty] | - |  | 131.88 | -
注：1.如不使用省级或行业建设主管部门发布的计价依据，可不填定额编号、名称等。 2.招标文件提供了暂估单价的材料，按暂估的单价填入表内“暂估单价”栏及“暂估合价”栏。 | [9 empty] | 表-09
综合单价分析表
工程名称：梨园阁展馆室内外装饰工程-安装 | [5 empty] | 标段：梨园阁展馆室内外装饰工程 |  |  |  | 第 25 页 共 50 页
项目编码 |  | 030412004005 |  | 项目名称 |  |  | 装饰灯 |  | 计量单位 |  | 套 | 工程量 | 13
清单综合单价组成明细
定额编号 | 定额项目名称 | 定额 单位 | 数量 | 单价 |  |  |  |  | 合价
|  |  |  | 人工费 | 材料费 |  | 机械费 | 管理费 和利润 | 人工费 |  | 材料费 | 机械费 | 管理费 和利润
4-14-156 | 标志、诱导装饰灯具安装 墙壁式 | 套 | 1 | 17.98 | 22.6 |  |  | 8.6 | 17.98 |  | 22.6 |  | 8.6
4-14-399 | 普通插座安装 单相 暗插座电流≤15A | 套 | 1 | 5.9 | 1.35 |  |  | 3.04 | 5.9 |  | 1.35 |  | 3.04
人工单价 |  | 小计 | [6 empty] | 23.88 |  | 23.95 |  | 11.64
107.57元/工日 |  | 未计价材料费 | [6 empty] | 116.85
清单项目综合单价 | [8 empty] | 176.32
材 料 费 明 细 | 主要材料名称、规格、型号 | [5 empty] | 单位 | 数量 | 单价（元） |  | 合价（元） | 暂估单价 （元） | 暂估合价 （元）
| 铜接线端子 20A | [5 empty] | 个 | 1.015 | 19.82 |  | 20.12
| 双头应急灯 墙壁式 | [5 empty] | 套 | 1.01 | 109.01 |  | 110.1
| 五孔插座 单相 暗插座电流≤15A | [5 empty] | 套 | 1.02 | 6.62 |  | 6.75
| 其他材料费 | [7 empty] | - |  | 3.83 | -
| 材料费小计 | [7 empty] | - |  | 140.81 | -
注：1.如不使用省级或行业建设主管部门发布的计价依据，可不填定额编号、名称等。 2.招标文件提供了暂估单价的材料，按暂估的单价填入表内“暂估单价”栏及“暂估合价”栏。 | [9 empty] | 表-09
综合单价分析表
工程名称：梨园阁展馆室内外装饰工程-安装 | [5 empty] | 标段：梨园阁展馆室内外装饰工程 |  |  |  | 第 26 页 共 50 页
项目编码 |  | 030412001004 |  | 项目名称 |  |  | 普通灯具 |  | 计量单位 |  | 套 | 工程量 | 1
清单综合单价组成明细
定额编号 | 定额项目名称 | 定额 单位 | 数量 | 单价 |  |  |  |  | 合价
|  |  |  | 人工费 | 材料费 |  | 机械费 | 管理费 和利润 | 人工费 |  | 材料费 | 机械费 | 管理费 和利润
4-14-1 | 吸顶灯具安装 灯罩周长≤800mm | 套 | 1 | 14.57 | 22.68 |  |  | 7.08 | 14.57 |  | 22.68 |  | 7.08
人工单价 |  | 小计 | [6 empty] | 14.57 |  | 22.68 |  | 7.08
105.58元/工日 |  | 未计价材料费 | [6 empty] | 40.04
清单项目综合单价 | [8 empty] | 84.37
材 料 费 明 细 | 主要材料名称、规格、型号 | [5 empty] | 单位 | 数量 | 单价（元） |  | 合价（元） | 暂估单价 （元） | 暂估合价 （元）
| 铜接线端子 20A | [5 empty] | 个 | 1.015 | 19.82 |  | 20.12
| 吸顶灯 直径40cm 24W | [5 empty] | 套 | 1.01 | 39.64 |  | 40.04
| 其他材料费 | [7 empty] | - |  | 2.57 | -
| 材料费小计 | [7 empty] | - |  | 62.73 | -
注：1.如不使用省级或行业建设主管部门发布的计价依据，可不填定额编号、名称等。 2.招标文件提供了暂估单价的材料，按暂估的单价填入表内“暂估单价”栏及“暂估合价”栏。 | [9 empty] | 表-09
综合单价分析表
工程名称：梨园阁展馆室内外装饰工程-安装 | [5 empty] | 标段：梨园阁展馆室内外装饰工程 |  |  |  | 第 27 页 共 50 页
项目编码 |  | 030404034001 |  | 项目名称 |  |  | 照明开关 |  | 计量单位 |  | 个 | 工程量 | 4
清单综合单价组成明细
定额编号 | 定额项目名称 | 定额 单位 | 数量 | 单价 |  |  |  |  | 合价
|  |  |  | 人工费 | 材料费 |  | 机械费 | 管理费 和利润 | 人工费 |  | 材料费 | 机械费 | 管理费 和利润
4-14-379 | 跷板暗开关安装 单控 ≤3联 | 套 | 1 | 5.9 | 1.71 |  |  | 3.04 | 5.9 |  | 1.71 |  | 3.04
人工单价 |  | 小计 | [6 empty] | 5.9 |  | 1.71 |  | 3.04
105.36元/工日 |  | 未计价材料费 | [6 empty] | 6.18
清单项目综合单价 | [8 empty] | 16.83
材 料 费 明 细 | 主要材料名称、规格、型号 | [5 empty] | 单位 | 数量 | 单价（元） |  | 合价（元） | 暂估单价 （元） | 暂估合价 （元）
| 一级开关 跷板暗开关 单控 ≤3联 | [5 empty] | 只 | 1.02 | 6.06 |  | 6.18
| 其他材料费 | [7 empty] | - |  | 1.71 | -
| 材料费小计 | [7 empty] | - |  | 7.89 | -
注：1.如不使用省级或行业建设主管部门发布的计价依据，可不填定额编号、名称等。 2.招标文件提供了暂估单价的材料，按暂估的单价填入表内“暂估单价”栏及“暂估合价”栏。 | [9 empty] | 表-09
综合单价分析表
工程名称：梨园阁展馆室内外装饰工程-安装 | [5 empty] | 标段：梨园阁展馆室内外装饰工程 |  |  |  | 第 28 页 共 50 页
项目编码 |  | 030404034002 |  | 项目名称 |  |  | 照明开关 |  | 计量单位 |  | 个 | 工程量 | 3
清单综合单价组成明细
定额编号 | 定额项目名称 | 定额 单位 | 数量 | 单价 |  |  |  |  | 合价
|  |  |  | 人工费 | 材料费 |  | 机械费 | 管理费 和利润 | 人工费 |  | 材料费 | 机械费 | 管理费 和利润
4-14-379 | 跷板暗开关安装 单控 ≤3联 | 套 | 1 | 5.9 | 1.71 |  |  | 3.04 | 5.9 |  | 1.71 |  | 3.04
人工单价 |  | 小计 | [6 empty] | 5.9 |  | 1.71 |  | 3.04
105.36元/工日 |  | 未计价材料费 | [6 empty] | 8.77
清单项目综合单价 | [8 empty] | 19.42
材 料 费 明 细 | 主要材料名称、规格、型号 | [5 empty] | 单位 | 数量 | 单价（元） |  | 合价（元） | 暂估单价 （元） | 暂估合价 （元）
| 三级开关 跷板暗开关 单控 ≤3联 | [5 empty] | 只 | 1.02 | 8.6 |  | 8.77
| 其他材料费 | [7 empty] | - |  | 1.71 | -
| 材料费小计 | [7 empty] | - |  | 10.48 | -
注：1.如不使用省级或行业建设主管部门发布的计价依据，可不填定额编号、名称等。 2.招标文件提供了暂估单价的材料，按暂估的单价填入表内“暂估单价”栏及“暂估合价”栏。 | [9 empty] | 表-09
综合单价分析表
工程名称：梨园阁展馆室内外装饰工程-安装 | [5 empty] | 标段：梨园阁展馆室内外装饰工程 |  |  |  | 第 29 页 共 50 页
项目编码 |  | 030404034003 |  | 项目名称 |  |  | 照明开关 |  | 计量单位 |  | 个 | 工程量 | 2
清单综合单价组成明细
定额编号 | 定额项目名称 | 定额 单位 | 数量 | 单价 |  |  |  |  | 合价
|  |  |  | 人工费 | 材料费 |  | 机械费 | 管理费 和利润 | 人工费 |  | 材料费 | 机械费 | 管理费 和利润
4-14-381 | 跷板暗开关安装 双控 ≤3联 | 套 | 1 | 6.37 | 1.98 |  |  | 3.04 | 6.37 |  | 1.98 |  | 3.04
人工单价 |  | 小计 | [6 empty] | 6.37 |  | 1.98 |  | 3.04
106.17元/工日 |  | 未计价材料费 | [6 empty] | 6.75
清单项目综合单价 | [8 empty] | 18.14
材 料 费 明 细 | 主要材料名称、规格、型号 | [5 empty] | 单位 | 数量 | 单价（元） |  | 合价（元） | 暂估单价 （元） | 暂估合价 （元）
| 暗装双极开关 跷板暗开关 双控 ≤3联 | [5 empty] | 只 | 1.02 | 6.62 |  | 6.75
| 其他材料费 | [7 empty] | - |  | 1.98 | -
| 材料费小计 | [7 empty] | - |  | 8.74 | -
注：1.如不使用省级或行业建设主管部门发布的计价依据，可不填定额编号、名称等。 2.招标文件提供了暂估单价的材料，按暂估的单价填入表内“暂估单价”栏及“暂估合价”栏。 | [9 empty] | 表-09
综合单价分析表
工程名称：梨园阁展馆室内外装饰工程-安装 | [5 empty] | 标段：梨园阁展馆室内外装饰工程 |  |  |  | 第 30 页 共 50 页
项目编码 |  | 030404035001 |  | 项目名称 |  |  | 插座 |  | 计量单位 |  | 个 | 工程量 | 39
清单综合单价组成明细
定额编号 | 定额项目名称 | 定额 单位 | 数量 | 单价 |  |  |  |  | 合价
|  |  |  | 人工费 | 材料费 |  | 机械费 | 管理费 和利润 | 人工费 |  | 材料费 | 机械费 | 管理费 和利润
4-14-399 | 普通插座安装 单相 暗插座电流≤15A | 套 | 1 | 5.9 | 1.35 |  |  | 3.04 | 5.9 |  | 1.35 |  | 3.04
人工单价 |  | 小计 | [6 empty] | 5.9 |  | 1.35 |  | 3.04
105.36元/工日 |  | 未计价材料费 | [6 empty] | 6.75
清单项目综合单价 | [8 empty] | 17.04
材 料 费 明 细 | 主要材料名称、规格、型号 | [5 empty] | 单位 | 数量 | 单价（元） |  | 合价（元） | 暂估单价 （元） | 暂估合价 （元）
| 平板式五眼插座 单相 暗插座电流≤15A | [5 empty] | 套 | 1.02 | 6.62 |  | 6.75
| 其他材料费 | [7 empty] | - |  | 1.35 | -
| 材料费小计 | [7 empty] | - |  | 8.1 | -
注：1.如不使用省级或行业建设主管部门发布的计价依据，可不填定额编号、名称等。 2.招标文件提供了暂估单价的材料，按暂估的单价填入表内“暂估单价”栏及“暂估合价”栏。 | [9 empty] | 表-09
综合单价分析表
工程名称：梨园阁展馆室内外装饰工程-安装 | [5 empty] | 标段：梨园阁展馆室内外装饰工程 |  |  |  | 第 31 页 共 50 页
项目编码 |  | 030404035002 |  | 项目名称 |  |  | 插座 |  | 计量单位 |  | 个 | 工程量 | 6
清单综合单价组成明细
定额编号 | 定额项目名称 | 定额 单位 | 数量 | 单价 |  |  |  |  | 合价
|  |  |  | 人工费 | 材料费 |  | 机械费 | 管理费 和利润 | 人工费 |  | 材料费 | 机械费 | 管理费 和利润
4-14-400 | 普通插座安装 单相 暗插座电流≤30A | 套 | 1 | 6.25 | 1.76 |  |  | 3.04 | 6.25 |  | 1.76 |  | 3.04
人工单价 |  | 小计 | [6 empty] | 6.25 |  | 1.76 |  | 3.04
105.93元/工日 |  | 未计价材料费 | [6 empty] | 6.75
清单项目综合单价 | [8 empty] | 17.8
材 料 费 明 细 | 主要材料名称、规格、型号 | [5 empty] | 单位 | 数量 | 单价（元） |  | 合价（元） | 暂估单价 （元） | 暂估合价 （元）
| 柜机插座 单相 暗插座电流≤30A | [5 empty] | 套 | 1.02 | 6.62 |  | 6.75
| 其他材料费 | [7 empty] | - |  | 1.76 | -
| 材料费小计 | [7 empty] | - |  | 8.5 | -
注：1.如不使用省级或行业建设主管部门发布的计价依据，可不填定额编号、名称等。 2.招标文件提供了暂估单价的材料，按暂估的单价填入表内“暂估单价”栏及“暂估合价”栏。 | [9 empty] | 表-09
综合单价分析表
工程名称：梨园阁展馆室内外装饰工程-安装 | [5 empty] | 标段：梨园阁展馆室内外装饰工程 |  |  |  | 第 32 页 共 50 页
项目编码 |  | 030411006001 |  | 项目名称 |  |  | 接线盒 |  | 计量单位 |  | 个 | 工程量 | 54
清单综合单价组成明细
定额编号 | 定额项目名称 | 定额 单位 | 数量 | 单价 |  |  |  |  | 合价
|  |  |  | 人工费 | 材料费 |  | 机械费 | 管理费 和利润 | 人工费 |  | 材料费 | 机械费 | 管理费 和利润
4-13-179 | 暗装接线盒安装 | 个 | 1 | 3.24 | 1.24 |  |  | 1.52 | 3.24 |  | 1.24 |  | 1.52
人工单价 |  | 小计 | [6 empty] | 3.24 |  | 1.24 |  | 1.52
108元/工日 |  | 未计价材料费 | [6 empty] | 1.52
清单项目综合单价 | [8 empty] | 7.52
材 料 费 明 细 | 主要材料名称、规格、型号 | [5 empty] | 单位 | 数量 | 单价（元） |  | 合价（元） | 暂估单价 （元） | 暂估合价 （元）
| 接线盒 塑料 | [5 empty] | 个 | 1.02 | 1.49 |  | 1.52
| 其他材料费 | [7 empty] | - |  | 1.24 | -
| 材料费小计 | [7 empty] | - |  | 2.75 | -
注：1.如不使用省级或行业建设主管部门发布的计价依据，可不填定额编号、名称等。 2.招标文件提供了暂估单价的材料，按暂估的单价填入表内“暂估单价”栏及“暂估合价”栏。 | [9 empty] | 表-09
综合单价分析表
工程名称：梨园阁展馆室内外装饰工程-安装 | [5 empty] | 标段：梨园阁展馆室内外装饰工程 |  |  |  | 第 33 页 共 50 页
项目编码 |  | 030411006002 |  | 项目名称 |  |  | 接线盒 |  | 计量单位 |  | 个 | 工程量 | 220
清单综合单价组成明细
定额编号 | 定额项目名称 | 定额 单位 | 数量 | 单价 |  |  |  |  | 合价
|  |  |  | 人工费 | 材料费 |  | 机械费 | 管理费 和利润 | 人工费 |  | 材料费 | 机械费 | 管理费 和利润
4-13-179 | 暗装接线盒安装 | 个 | 1 | 3.24 | 1.24 |  |  | 1.52 | 3.24 |  | 1.24 |  | 1.52
人工单价 |  | 小计 | [6 empty] | 3.24 |  | 1.24 |  | 1.52
108元/工日 |  | 未计价材料费 | [6 empty] | 1.52
清单项目综合单价 | [8 empty] | 7.52
材 料 费 明 细 | 主要材料名称、规格、型号 | [5 empty] | 单位 | 数量 | 单价（元） |  | 合价（元） | 暂估单价 （元） | 暂估合价 （元）
| 接线盒 塑料 | [5 empty] | 个 | 1.02 | 1.49 |  | 1.52
| 其他材料费 | [7 empty] | - |  | 1.24 | -
| 材料费小计 | [7 empty] | - |  | 2.75 | -
注：1.如不使用省级或行业建设主管部门发布的计价依据，可不填定额编号、名称等。 2.招标文件提供了暂估单价的材料，按暂估的单价填入表内“暂估单价”栏及“暂估合价”栏。 | [9 empty] | 表-09
综合单价分析表
工程名称：梨园阁展馆室内外装饰工程-安装 | [5 empty] | 标段：梨园阁展馆室内外装饰工程 |  |  |  | 第 34 页 共 50 页
项目编码 |  | 030414002001 |  | 项目名称 |  |  | 送配电装置系统 |  | 计量单位 |  | 系统 | 工程量 | 1
清单综合单价组成明细
定额编号 | 定额项目名称 | 定额 单位 | 数量 | 单价 |  |  |  |  | 合价
|  |  |  | 人工费 | 材料费 |  | 机械费 | 管理费 和利润 | 人工费 |  | 材料费 | 机械费 | 管理费 和利润
4-17-28 | 输配电装置系统调试 ≤1kV交流供电 | 系统 | 1 | 238.44 | 2.45 |  | 43.68 | 93.61 | 238.44 |  | 2.45 | 43.68 | 93.61
人工单价 |  | 小计 | [6 empty] | 238.44 |  | 2.45 | 43.68 | 93.61
128.89元/工日 |  | 未计价材料费
清单项目综合单价 | [8 empty] | 378.18
材 料 费 明 细 | 主要材料名称、规格、型号 | [5 empty] | 单位 | 数量 | 单价（元） |  | 合价（元） | 暂估单价 （元） | 暂估合价 （元）
| 其他材料费 | [7 empty] | - |  | 2.45 | -
| 材料费小计 | [7 empty] | - |  | 2.45 | -
注：1.如不使用省级或行业建设主管部门发布的计价依据，可不填定额编号、名称等。 2.招标文件提供了暂估单价的材料，按暂估的单价填入表内“暂估单价”栏及“暂估合价”栏。 | [9 empty] | 表-09
综合单价分析表
工程名称：梨园阁展馆室内外装饰工程-安装 | [5 empty] | 标段：梨园阁展馆室内外装饰工程 |  |  |  | 第 35 页 共 50 页
项目编码 |  | 031001006001 |  | 项目名称 |  |  | 塑料管 |  | 计量单位 |  | m | 工程量 | 28
清单综合单价组成明细
定额编号 | 定额项目名称 | 定额 单位 | 数量 | 单价 |  |  |  |  | 合价
|  |  |  | 人工费 | 材料费 |  | 机械费 | 管理费 和利润 | 人工费 |  | 材料费 | 机械费 | 管理费 和利润
10-1-325 | 室内塑料给水管(热熔连接) 公称外径32mm以内 | 10m | 0.1 | 131.53 | 2 |  | 0.12 | 61.74 | 13.15 |  | 0.2 | 0.01 | 6.17
人工单价 |  | 小计 | [6 empty] | 13.15 |  | 0.2 | 0.01 | 6.17
108.08元/工日 |  | 未计价材料费 | [6 empty] | 10.19
清单项目综合单价 | [8 empty] | 29.73
材 料 费 明 细 | 主要材料名称、规格、型号 | [5 empty] | 单位 | 数量 | 单价（元） |  | 合价（元） | 暂估单价 （元） | 暂估合价 （元）
| 塑料给水管 公称外径32mm以内 | [5 empty] | m | 1.016 | 9.08 |  | 9.23
| 室内塑料给水管热熔管件 公称外径32mm以内 | [5 empty] | 个 | 1.081 | 0.89 |  | 0.96
| 其他材料费 | [7 empty] | - |  | 0.2 | -
| 材料费小计 | [7 empty] | - |  | 10.38 | -
注：1.如不使用省级或行业建设主管部门发布的计价依据，可不填定额编号、名称等。 2.招标文件提供了暂估单价的材料，按暂估的单价填入表内“暂估单价”栏及“暂估合价”栏。 | [9 empty] | 表-09
综合单价分析表
工程名称：梨园阁展馆室内外装饰工程-安装 | [5 empty] | 标段：梨园阁展馆室内外装饰工程 |  |  |  | 第 36 页 共 50 页
项目编码 |  | 031001006002 |  | 项目名称 |  |  | 塑料管 |  | 计量单位 |  | m | 工程量 | 5.67
清单综合单价组成明细
定额编号 | 定额项目名称 | 定额 单位 | 数量 | 单价 |  |  |  |  | 合价
|  |  |  | 人工费 | 材料费 |  | 机械费 | 管理费 和利润 | 人工费 |  | 材料费 | 机械费 | 管理费 和利润
10-1-324 | 室内塑料给水管(热熔连接) 公称外径25mm以内 | 10m | 0.1 | 121.83 | 1.71 |  | 0.12 | 57.19 | 12.18 |  | 0.17 | 0.01 | 5.72
人工单价 |  | 小计 | [6 empty] | 12.18 |  | 0.17 | 0.01 | 5.72
108.1元/工日 |  | 未计价材料费 | [6 empty] | 6.04
清单项目综合单价 | [8 empty] | 24.12
材 料 费 明 细 | 主要材料名称、规格、型号 | [5 empty] | 单位 | 数量 | 单价（元） |  | 合价（元） | 暂估单价 （元） | 暂估合价 （元）
| 塑料给水管 公称外径25mm以内 | [5 empty] | m | 1.016 | 5.34 |  | 5.43
| 室内塑料给水管热熔管件 公称外径25mm以内 | [5 empty] | 个 | 1.225 | 0.5 |  | 0.61
| 其他材料费 | [7 empty] | - |  | 0.17 | -
| 材料费小计 | [7 empty] | - |  | 6.21 | -
注：1.如不使用省级或行业建设主管部门发布的计价依据，可不填定额编号、名称等。 2.招标文件提供了暂估单价的材料，按暂估的单价填入表内“暂估单价”栏及“暂估合价”栏。 | [9 empty] | 表-09
综合单价分析表
工程名称：梨园阁展馆室内外装饰工程-安装 | [5 empty] | 标段：梨园阁展馆室内外装饰工程 |  |  |  | 第 37 页 共 50 页
项目编码 |  | 031003001001 |  | 项目名称 |  |  | 螺纹阀门 |  | 计量单位 |  | 个 | 工程量 | 1
清单综合单价组成明细
定额编号 | 定额项目名称 | 定额 单位 | 数量 | 单价 |  |  |  |  | 合价
|  |  |  | 人工费 | 材料费 |  | 机械费 | 管理费 和利润 | 人工费 |  | 材料费 | 机械费 | 管理费 和利润
10-5-3 | 螺纹阀门安装 公称直径25mm以内 | 个 | 1 | 11.91 | 5.2 |  | 1.17 | 5.56 | 11.91 |  | 5.2 | 1.17 | 5.56
人工单价 |  | 小计 | [6 empty] | 11.91 |  | 5.2 | 1.17 | 5.56
108.27元/工日 |  | 未计价材料费 | [6 empty] | 22
清单项目综合单价 | [8 empty] | 45.84
材 料 费 明 细 | 主要材料名称、规格、型号 | [5 empty] | 单位 | 数量 | 单价（元） |  | 合价（元） | 暂估单价 （元） | 暂估合价 （元）
| 截止阀 De25 | [5 empty] | 个 | 1.01 | 21.78 |  | 22
| 其他材料费 | [7 empty] | - |  | 5.2 | -
| 材料费小计 | [7 empty] | - |  | 27.19 | -
注：1.如不使用省级或行业建设主管部门发布的计价依据，可不填定额编号、名称等。 2.招标文件提供了暂估单价的材料，按暂估的单价填入表内“暂估单价”栏及“暂估合价”栏。 | [9 empty] | 表-09
综合单价分析表
工程名称：梨园阁展馆室内外装饰工程-安装 | [5 empty] | 标段：梨园阁展馆室内外装饰工程 |  |  |  | 第 38 页 共 50 页
项目编码 |  | 031003001002 |  | 项目名称 |  |  | 螺纹阀门 |  | 计量单位 |  | 个 | 工程量 | 1
清单综合单价组成明细
定额编号 | 定额项目名称 | 定额 单位 | 数量 | 单价 |  |  |  |  | 合价
|  |  |  | 人工费 | 材料费 |  | 机械费 | 管理费 和利润 | 人工费 |  | 材料费 | 机械费 | 管理费 和利润
10-5-4 | 螺纹阀门安装 公称直径32mm以内 | 个 | 1 | 15.13 | 7.31 |  | 1.55 | 7.08 | 15.13 |  | 7.31 | 1.55 | 7.08
人工单价 |  | 小计 | [6 empty] | 15.13 |  | 7.31 | 1.55 | 7.08
108.07元/工日 |  | 未计价材料费 | [6 empty] | 36.43
清单项目综合单价 | [8 empty] | 67.5
材 料 费 明 细 | 主要材料名称、规格、型号 | [5 empty] | 单位 | 数量 | 单价（元） |  | 合价（元） | 暂估单价 （元） | 暂估合价 （元）
| 截止阀 De32 | [5 empty] | 个 | 1.01 | 36.07 |  | 36.43
| 其他材料费 | [7 empty] | - |  | 7.32 | -
| 材料费小计 | [7 empty] | - |  | 43.75 | -
注：1.如不使用省级或行业建设主管部门发布的计价依据，可不填定额编号、名称等。 2.招标文件提供了暂估单价的材料，按暂估的单价填入表内“暂估单价”栏及“暂估合价”栏。 | [9 empty] | 表-09
综合单价分析表
工程名称：梨园阁展馆室内外装饰工程-安装 | [5 empty] | 标段：梨园阁展馆室内外装饰工程 |  |  |  | 第 39 页 共 50 页
项目编码 |  | 030413003001 |  | 项目名称 |  |  | 打洞（孔） |  | 计量单位 |  | 个 | 工程量 | 3
清单综合单价组成明细
定额编号 | 定额项目名称 | 定额 单位 | 数量 | 单价 |  |  |  |  | 合价
|  |  |  | 人工费 | 材料费 |  | 机械费 | 管理费 和利润 | 人工费 |  | 材料费 | 机械费 | 管理费 和利润
5-2-5 | 混凝土墙打孔 厚度≤100mm,孔径≤25mm | 个 | 1 | 10.58 | 6.25 |  |  | 7.59 | 10.58 |  | 6.25 |  | 7.59
人工单价 |  | 小计 | [6 empty] | 10.58 |  | 6.25 |  | 7.59
72.97元/工日 |  | 未计价材料费
清单项目综合单价 | [8 empty] | 24.42
材 料 费 明 细 | 主要材料名称、规格、型号 | [5 empty] | 单位 | 数量 | 单价（元） |  | 合价（元） | 暂估单价 （元） | 暂估合价 （元）
| 其他材料费 | [7 empty] | - |  | 6.25 | -
| 材料费小计 | [7 empty] | - |  | 6.25 | -
注：1.如不使用省级或行业建设主管部门发布的计价依据，可不填定额编号、名称等。 2.招标文件提供了暂估单价的材料，按暂估的单价填入表内“暂估单价”栏及“暂估合价”栏。 | [9 empty] | 表-09
综合单价分析表
工程名称：梨园阁展馆室内外装饰工程-安装 | [5 empty] | 标段：梨园阁展馆室内外装饰工程 |  |  |  | 第 40 页 共 50 页
项目编码 |  | 031001006003 |  | 项目名称 |  |  | 塑料管 |  | 计量单位 |  | m | 工程量 | 34.71
清单综合单价组成明细
定额编号 | 定额项目名称 | 定额 单位 | 数量 | 单价 |  |  |  |  | 合价
|  |  |  | 人工费 | 材料费 |  | 机械费 | 管理费 和利润 | 人工费 |  | 材料费 | 机械费 | 管理费 和利润
10-1-356 | 室内塑料给水管(粘接) 公称外径110mm以内 | 10m | 0.1 | 196.02 | 6.68 |  | 0.25 | 91.59 | 19.6 |  | 0.67 | 0.03 | 9.16
人工单价 |  | 小计 | [6 empty] | 19.6 |  | 0.67 | 0.03 | 9.16
108.06元/工日 |  | 未计价材料费 | [6 empty] | 130.91
清单项目综合单价 | [8 empty] | 160.37
材 料 费 明 细 | 主要材料名称、规格、型号 | [5 empty] | 单位 | 数量 | 单价（元） |  | 合价（元） | 暂估单价 （元） | 暂估合价 （元）
| 塑料给水管 公称外径110mm以内 | [5 empty] | m | 1.016 | 120.47 |  | 122.4
| 室内塑料给水管粘接管件 公称外径110mm以内 | [5 empty] | 个 | 0.308 | 23.93 |  | 7.37
| 伸顶通气帽 公称外径110mm以内 | [5 empty] | 个 | 0.0288 | 39.64 |  | 1.14
| 其他材料费 | [7 empty] | - |  | 0.67 | -
| 材料费小计 | [7 empty] | - |  | 131.57 | -
注：1.如不使用省级或行业建设主管部门发布的计价依据，可不填定额编号、名称等。 2.招标文件提供了暂估单价的材料，按暂估的单价填入表内“暂估单价”栏及“暂估合价”栏。 | [9 empty] | 表-09
综合单价分析表
工程名称：梨园阁展馆室内外装饰工程-安装 | [5 empty] | 标段：梨园阁展馆室内外装饰工程 |  |  |  | 第 41 页 共 50 页
项目编码 |  | 031001006004 |  | 项目名称 |  |  | 塑料管 |  | 计量单位 |  | m | 工程量 | 3.14
清单综合单价组成明细
定额编号 | 定额项目名称 | 定额 单位 | 数量 | 单价 |  |  |  |  | 合价
|  |  |  | 人工费 | 材料费 |  | 机械费 | 管理费 和利润 | 人工费 |  | 材料费 | 机械费 | 管理费 和利润
10-1-352 | 室内塑料给水管(粘接) 公称外径50mm以内 | 10m | 0.1 | 133.58 | 3.33 |  | 0.21 | 62.75 | 13.36 |  | 0.33 | 0.02 | 6.28
人工单价 |  | 小计 | [6 empty] | 13.36 |  | 0.33 | 0.02 | 6.28
108.06元/工日 |  | 未计价材料费 | [6 empty] | 28.56
清单项目综合单价 | [8 empty] | 48.55
材 料 费 明 细 | 主要材料名称、规格、型号 | [5 empty] | 单位 | 数量 | 单价（元） |  | 合价（元） | 暂估单价 （元） | 暂估合价 （元）
| 塑料给水管 公称外径50mm以内 | [5 empty] | m | 1.016 | 25.96 |  | 26.38
| 室内塑料给水管粘接管件 公称外径50mm以内 | [5 empty] | 个 | 0.742 | 2.95 |  | 2.19
| 其他材料费 | [7 empty] | - |  | 0.33 | -
| 材料费小计 | [7 empty] | - |  | 28.9 | -
注：1.如不使用省级或行业建设主管部门发布的计价依据，可不填定额编号、名称等。 2.招标文件提供了暂估单价的材料，按暂估的单价填入表内“暂估单价”栏及“暂估合价”栏。 | [9 empty] | 表-09
综合单价分析表
工程名称：梨园阁展馆室内外装饰工程-安装 | [5 empty] | 标段：梨园阁展馆室内外装饰工程 |  |  |  | 第 42 页 共 50 页
项目编码 |  | 031004006001 |  | 项目名称 |  |  | 大便器 |  | 计量单位 |  | 组 | 工程量 | 1
清单综合单价组成明细
定额编号 | 定额项目名称 | 定额 单位 | 数量 | 单价 |  |  |  |  | 合价
|  |  |  | 人工费 | 材料费 |  | 机械费 | 管理费 和利润 | 人工费 |  | 材料费 | 机械费 | 管理费 和利润
10-6-35 | 蹲式大便器安装 手动开关 | 10套 | 0.1 | 526.27 | 243.06 |  |  | 246.42 | 52.63 |  | 24.31 |  | 24.64
人工单价 |  | 小计 | [6 empty] | 52.63 |  | 24.31 |  | 24.64
108.07元/工日 |  | 未计价材料费 | [6 empty] | 220.2
清单项目综合单价 | [8 empty] | 321.78
材 料 费 明 细 | 主要材料名称、规格、型号 | [5 empty] | 单位 | 数量 | 单价（元） |  | 合价（元） | 暂估单价 （元） | 暂估合价 （元）
| 瓷蹲式大便器 | [5 empty] | 个 | 1.01 | 218.02 |  | 220.2
| 其他材料费 | [7 empty] | - |  | 24.31 | -
| 材料费小计 | [7 empty] | - |  | 244.49 | -
注：1.如不使用省级或行业建设主管部门发布的计价依据，可不填定额编号、名称等。 2.招标文件提供了暂估单价的材料，按暂估的单价填入表内“暂估单价”栏及“暂估合价”栏。 | [9 empty] | 表-09
综合单价分析表
工程名称：梨园阁展馆室内外装饰工程-安装 | [5 empty] | 标段：梨园阁展馆室内外装饰工程 |  |  |  | 第 43 页 共 50 页
项目编码 |  | 031004004001 |  | 项目名称 |  |  | 洗涤盆 |  | 计量单位 |  | 组 | 工程量 | 1
清单综合单价组成明细
定额编号 | 定额项目名称 | 定额 单位 | 数量 | 单价 |  |  |  |  | 合价
|  |  |  | 人工费 | 材料费 |  | 机械费 | 管理费 和利润 | 人工费 |  | 材料费 | 机械费 | 管理费 和利润
10-6-24 | 洗涤盆 双嘴 | 10组 | 0.1 | 394.44 | 48.73 |  |  | 184.69 | 39.44 |  | 4.87 |  | 18.47
人工单价 |  | 小计 | [6 empty] | 39.44 |  | 4.87 |  | 18.47
108.05元/工日 |  | 未计价材料费 | [6 empty] | 260.24
清单项目综合单价 | [8 empty] | 323.02
材 料 费 明 细 | 主要材料名称、规格、型号 | [5 empty] | 单位 | 数量 | 单价（元） |  | 合价（元） | 暂估单价 （元） | 暂估合价 （元）
| 洗涤盆 | [5 empty] | 个 | 1.01 | 257.66 |  | 260.24
| 其他材料费 | [7 empty] | - |  | 4.87 | -
| 材料费小计 | [7 empty] | - |  | 265.11 | -
注：1.如不使用省级或行业建设主管部门发布的计价依据，可不填定额编号、名称等。 2.招标文件提供了暂估单价的材料，按暂估的单价填入表内“暂估单价”栏及“暂估合价”栏。 | [9 empty] | 表-09
综合单价分析表
工程名称：梨园阁展馆室内外装饰工程-安装 | [5 empty] | 标段：梨园阁展馆室内外装饰工程 |  |  |  | 第 44 页 共 50 页
项目编码 |  | 031004008001 |  | 项目名称 |  |  | 其他成品卫生器具 |  | 计量单位 |  | 组 | 工程量 | 1
清单综合单价组成明细
定额编号 | 定额项目名称 | 定额 单位 | 数量 | 单价 |  |  |  |  | 合价
|  |  |  | 人工费 | 材料费 |  | 机械费 | 管理费 和利润 | 人工费 |  | 材料费 | 机械费 | 管理费 和利润
10-6-49 | 成品拖布池安装 | 10套 | 0.1 | 345.79 | 69.01 |  |  | 161.92 | 34.58 |  | 6.9 |  | 16.19
人工单价 |  | 小计 | [6 empty] | 34.58 |  | 6.9 |  | 16.19
108.06元/工日 |  | 未计价材料费 | [6 empty] | 160.15
清单项目综合单价 | [8 empty] | 217.82
材 料 费 明 细 | 主要材料名称、规格、型号 | [5 empty] | 单位 | 数量 | 单价（元） |  | 合价（元） | 暂估单价 （元） | 暂估合价 （元）
| 成品拖布池 | [5 empty] | 套 | 1.01 | 158.56 |  | 160.15
| 其他材料费 | [7 empty] | - |  | 6.9 | -
| 材料费小计 | [7 empty] | - |  | 167.04 | -
注：1.如不使用省级或行业建设主管部门发布的计价依据，可不填定额编号、名称等。 2.招标文件提供了暂估单价的材料，按暂估的单价填入表内“暂估单价”栏及“暂估合价”栏。 | [9 empty] | 表-09
综合单价分析表
工程名称：梨园阁展馆室内外装饰工程-安装 | [5 empty] | 标段：梨园阁展馆室内外装饰工程 |  |  |  | 第 45 页 共 50 页
项目编码 |  | 031004014001 |  | 项目名称 |  |  | 给、排水附(配)件 |  | 计量单位 |  | 个 | 工程量 | 1
清单综合单价组成明细
定额编号 | 定额项目名称 | 定额 单位 | 数量 | 单价 |  |  |  |  | 合价
|  |  |  | 人工费 | 材料费 |  | 机械费 | 管理费 和利润 | 人工费 |  | 材料费 | 机械费 | 管理费 和利润
10-6-90 | 地漏安装 公称直径50mm以内 | 10个 | 0.1 | 163.19 | 1.79 |  |  | 76.41 | 16.32 |  | 0.18 |  | 7.64
人工单价 |  | 小计 | [6 empty] | 16.32 |  | 0.18 |  | 7.64
108.08元/工日 |  | 未计价材料费 | [6 empty] | 25.02
清单项目综合单价 | [8 empty] | 49.17
材 料 费 明 细 | 主要材料名称、规格、型号 | [5 empty] | 单位 | 数量 | 单价（元） |  | 合价（元） | 暂估单价 （元） | 暂估合价 （元）
| 地漏 公称直径50mm以内 | [5 empty] | 个 | 1.01 | 24.77 |  | 25.02
| 其他材料费 | [7 empty] | - |  | 0.18 | -
| 材料费小计 | [7 empty] | - |  | 25.2 | -
注：1.如不使用省级或行业建设主管部门发布的计价依据，可不填定额编号、名称等。 2.招标文件提供了暂估单价的材料，按暂估的单价填入表内“暂估单价”栏及“暂估合价”栏。 | [9 empty] | 表-09
综合单价分析表
工程名称：梨园阁展馆室内外装饰工程-安装 | [5 empty] | 标段：梨园阁展馆室内外装饰工程 |  |  |  | 第 46 页 共 50 页
项目编码 |  | 030413003002 |  | 项目名称 |  |  | 打洞（孔） |  | 计量单位 |  | 个 | 工程量 | 4
清单综合单价组成明细
定额编号 | 定额项目名称 | 定额 单位 | 数量 | 单价 |  |  |  |  | 合价
|  |  |  | 人工费 | 材料费 |  | 机械费 | 管理费 和利润 | 人工费 |  | 材料费 | 机械费 | 管理费 和利润
5-2-5 | 混凝土墙打孔 厚度≤100mm,孔径≤25mm | 个 | 1 | 10.58 | 6.25 |  |  | 7.59 | 10.58 |  | 6.25 |  | 7.59
人工单价 |  | 小计 | [6 empty] | 10.58 |  | 6.25 |  | 7.59
72.97元/工日 |  | 未计价材料费
清单项目综合单价 | [8 empty] | 24.42
材 料 费 明 细 | 主要材料名称、规格、型号 | [5 empty] | 单位 | 数量 | 单价（元） |  | 合价（元） | 暂估单价 （元） | 暂估合价 （元）
| 其他材料费 | [7 empty] | - |  | 6.25 | -
| 材料费小计 | [7 empty] | - |  | 6.25 | -
注：1.如不使用省级或行业建设主管部门发布的计价依据，可不填定额编号、名称等。 2.招标文件提供了暂估单价的材料，按暂估的单价填入表内“暂估单价”栏及“暂估合价”栏。 | [9 empty] | 表-09
综合单价分析表
工程名称：梨园阁展馆室内外装饰工程-安装 | [5 empty] | 标段：梨园阁展馆室内外装饰工程 |  |  |  | 第 47 页 共 50 页
项目编码 |  | 030901002001 |  | 项目名称 |  |  | 消火栓钢管 |  | 计量单位 |  | m | 工程量 | 10.7
清单综合单价组成明细
定额编号 | 定额项目名称 | 定额 单位 | 数量 | 单价 |  |  |  |  | 合价
|  |  |  | 人工费 | 材料费 |  | 机械费 | 管理费 和利润 | 人工费 |  | 材料费 | 机械费 | 管理费 和利润
9-1-33 | 消火栓钢管 镀锌钢管(螺纹连接) 公称直径65mm以内 | 10m | 0.1 | 311.1 | 12.98 |  | 4.88 | 145.72 | 31.11 |  | 1.3 | 0.49 | 14.57
人工单价 |  | 小计 | [6 empty] | 31.11 |  | 1.3 | 0.49 | 14.57
108.06元/工日 |  | 未计价材料费 | [6 empty] | 32.17
清单项目综合单价 | [8 empty] | 79.64
材 料 费 明 细 | 主要材料名称、规格、型号 | [5 empty] | 单位 | 数量 | 单价（元） |  | 合价（元） | 暂估单价 （元） | 暂估合价 （元）
| 镀锌钢管 公称直径65mm以内 | [5 empty] | m | 1.005 | 26.96 |  | 27.09
| 镀锌钢管接头管件 DN65 | [5 empty] | 个 | 0.596 | 8.52 |  | 5.08
| 其他材料费 | [7 empty] | - |  | 1.3 | -
| 材料费小计 | [7 empty] | - |  | 33.47 | -
注：1.如不使用省级或行业建设主管部门发布的计价依据，可不填定额编号、名称等。 2.招标文件提供了暂估单价的材料，按暂估的单价填入表内“暂估单价”栏及“暂估合价”栏。 | [9 empty] | 表-09
综合单价分析表
工程名称：梨园阁展馆室内外装饰工程-安装 | [5 empty] | 标段：梨园阁展馆室内外装饰工程 |  |  |  | 第 48 页 共 50 页
项目编码 |  | 030901010002 |  | 项目名称 |  |  | 室内消火栓 |  | 计量单位 |  | 套 | 工程量 | 3
清单综合单价组成明细
定额编号 | 定额项目名称 | 定额 单位 | 数量 | 单价 |  |  |  |  | 合价
|  |  |  | 人工费 | 材料费 |  | 机械费 | 管理费 和利润 | 人工费 |  | 材料费 | 机械费 | 管理费 和利润
9-1-81 | 室内消火栓(暗装) 普通 公称直径 65mm以内 单栓 | 套 | 1 | 103.62 | 3.34 |  | 0.27 | 48.57 | 103.62 |  | 3.34 | 0.27 | 48.57
人工单价 |  | 小计 | [6 empty] | 103.62 |  | 3.34 | 0.27 | 48.57
108.05元/工日 |  | 未计价材料费 | [6 empty] | 633.28
清单项目综合单价 | [8 empty] | 789.08
材 料 费 明 细 | 主要材料名称、规格、型号 | [5 empty] | 单位 | 数量 | 单价（元） |  | 合价（元） | 暂估单价 （元） | 暂估合价 （元）
| 室内消火栓 (暗装)普通 公称直径65mm以内 单栓 | [5 empty] | 套 | 1 | 633.28 |  | 633.28
| 其他材料费 | [7 empty] | - |  | 3.33 | -
| 材料费小计 | [7 empty] | - |  | 636.61 | -
注：1.如不使用省级或行业建设主管部门发布的计价依据，可不填定额编号、名称等。 2.招标文件提供了暂估单价的材料，按暂估的单价填入表内“暂估单价”栏及“暂估合价”栏。 | [9 empty] | 表-09
综合单价分析表
工程名称：梨园阁展馆室内外装饰工程-安装 | [5 empty] | 标段：梨园阁展馆室内外装饰工程 |  |  |  | 第 49 页 共 50 页
项目编码 |  | 030905002001 |  | 项目名称 |  |  | 水灭火控制装置调试 |  | 计量单位 |  | 点 | 工程量 | 3
清单综合单价组成明细
定额编号 | 定额项目名称 | 定额 单位 | 数量 | 单价 |  |  |  |  | 合价
|  |  |  | 人工费 | 材料费 |  | 机械费 | 管理费 和利润 | 人工费 |  | 材料费 | 机械费 | 管理费 和利润
9-5-11 | 消火栓灭火系统 | 点 | 1 | 208.82 | 3.56 |  | 5.21 | 75.91 | 208.82 |  | 3.56 | 5.21 | 75.91
人工单价 |  | 小计 | [6 empty] | 208.82 |  | 3.56 | 5.21 | 75.91
139.21元/工日 |  | 未计价材料费
清单项目综合单价 | [8 empty] | 293.5
材 料 费 明 细 | 主要材料名称、规格、型号 | [5 empty] | 单位 | 数量 | 单价（元） |  | 合价（元） | 暂估单价 （元） | 暂估合价 （元）
| 其他材料费 | [7 empty] | - |  | 3.56 | -
| 材料费小计 | [7 empty] | - |  | 3.56 | -
注：1.如不使用省级或行业建设主管部门发布的计价依据，可不填定额编号、名称等。 2.招标文件提供了暂估单价的材料，按暂估的单价填入表内“暂估单价”栏及“暂估合价”栏。 | [9 empty] | 表-09
综合单价分析表
工程名称：梨园阁展馆室内外装饰工程-安装 | [5 empty] | 标段：梨园阁展馆室内外装饰工程 |  |  |  | 第 50 页 共 50 页
项目编码 |  | 031301017001 |  | 项目名称 |  |  | 脚手架搭拆 |  | 计量单位 |  | 项 | 工程量 | 1
清单综合单价组成明细
定额编号 | 定额项目名称 | 定额 单位 | 数量 | 单价 |  |  |  |  | 合价
|  |  |  | 人工费 | 材料费 |  | 机械费 | 管理费 和利润 | 人工费 |  | 材料费 | 机械费 | 管理费 和利润
4-20-HA1 | 脚手架搭拆费 | 100工日 | 0.139 | 127.71 | 283.07 |  |  | 88.55 | 17.75 |  | 39.35 |  | 12.31
10-13-HA1 | 脚手架搭拆费 | 100工日 | 0.115 | 127.71 | 283.07 |  |  | 88.55 | 14.69 |  | 32.55 |  | 10.18
9-7-HA1 | 脚手架搭拆费 | 100工日 | 0.123 | 127.71 | 283.07 |  |  | 88.55 | 15.71 |  | 34.82 |  | 10.89
人工单价 |  | 小计 | [6 empty] | 48.15 |  | 106.72 |  | 33.38
72.98元/工日 |  | 未计价材料费
清单项目综合单价 | [8 empty] | 188.25
材 料 费 明 细 | 主要材料名称、规格、型号 | [5 empty] | 单位 | 数量 | 单价（元） |  | 合价（元） | 暂估单价 （元） | 暂估合价 （元）
| 其他材料费 | [7 empty] | - |  | 106.72 | -
| 材料费小计 | [7 empty] | - |  | 106.72 | -
注：1.如不使用省级或行业建设主管部门发布的计价依据，可不填定额编号、名称等。 2.招标文件提供了暂估单价的材料，按暂估的单价填入表内“暂估单价”栏及“暂估合价”栏。 | [9 empty] | 表-09

## 表-11 总价措施项目清单与计价汇总表
总价措施项目清单与计价表
工程名称：梨园阁展馆室内外装饰工程-安装 |  |  |  | 标段：梨园阁展馆室内外装饰工程 |  |  |  | 第 1 页 共 1 页
序号 | 项目编码 | 项 目 名 称 | 计 算 基 础 |  | 费率(%) | 金 额(元) | 调整费 率(%) |  | 调整后金额 (元) | 备 注
1 | 031302001001 | 安全文明施工费 | 分部分项安全文明施工费+单价措施安全文明施工费 |  |  | 1975.04
2 | 01 | 其他措施费（费率类） |  |  |  | 950.48
2.1 | 031302002001 | 夜间施工增加费 | 分部分项其他措施费+单价措施其他措施费 |  | 25 | 237.62
2.2 | 031302004001 | 二次搬运费 | 分部分项其他措施费+单价措施其他措施费 |  | 50 | 475.24
2.3 | 031302005001 | 冬雨季施工增加费 | 分部分项其他措施费+单价措施其他措施费 |  | 25 | 237.62
3 | 02 | 其他（费率类）
合 计 | [5 empty] | 2925.52
编制人（造价人员）： |  |  |  | 复核人（造价工程师）：
注：1.“计算基础”中安全文明施工费可为“定额基价”、“定额人工费”或“定额人工费+定额机械费”，其他项目可为“定额人工费”或“定额人工费+定额机械费”。 2.按施工方案计算的措施费，若无“计算基础”和“费率”的数值，也可只填“金额”数值，但应在备注栏说明施工方案出处或计算方法。
表-11

## 表-12 其他项目清单与计价汇总表
其他项目清单与计价汇总表
工程名称：梨园阁展馆室内外装饰工程-安装 |  |  | 标段：梨园阁展馆室内外装饰工程 |  | 第 1 页 共 1 页
序号 | 项 目 名 称 | 金 额(元) |  | 结算金额(元) |  | 备 注
1 | 暂列金额 |  |  |  |  | 明细详见表-12-1
2 | 暂估价
2.1 | 材料（工程设备）暂估价 | — |  |  |  | 明细详见表-12-2
2.2 | 专业工程暂估价 |  |  |  |  | 明细详见表-12-3
3 | 计日工 |  |  |  |  | 明细详见表-12-4
4 | 总承包服务费 |  |  |  |  | 明细详见表-12-5
合 计 |  | 0 |  |  |  | —
注：材料（工程设备）暂估单价进入清单项目综合单价，此处不汇总。
表—12

## 表-12-1 暂列金额明细表
暂列金额明细表
工程名称：梨园阁展馆室内外装饰工程-安装 |  | 标段：梨园阁展馆室内外装饰工程 |  |  | 第 1 页 共 1 页
序号 | 项 目 名 称 |  | 计量单位 | 暂定金额(元) |  | 备 注
1
合 计 | [5 empty] | —
注：此表由招标人填写，如不能详列，也可只列暂定金额总额，投标人应将上述暂列金额计入投标总价中。
表—12—1

## 表-12-2 材料(工程设备)暂估价及调整表
材料（工程设备）暂估单价及调整表
工程名称：梨园阁展馆室内外装饰工程-安装 |  |  |  |  | 标段：梨园阁展馆室内外装饰工程 | [5 empty] | 第 1 页 共 1 页
序号 | 材料(工程设备) 名称、规格、型号 | 计量 单位 | 数 量 |  |  | 暂 估(元) |  | 确 认(元) |  | 差额±(元) |  |  | 备 注
|  |  | 暂 估 | 确 认 |  | 单 价 | 合 价 | 单 价 | 合 价 | 单 价 |  | 合 价
合 计
注：此表由招标人填写“暂估单价”，并在备注栏说明暂估价的材料、工程设备拟用在那些清单项目上，投标人应将上述材料、工程设备暂估单价计入工程量清单综合单价报价中。
表—12—2

## 表-12-3 专业工程暂估价及结算价表
专业工程暂估价及结算价表
工程名称：梨园阁展馆室内外装饰工程-安装 |  |  | 标段：梨园阁展馆室内外装饰工程 |  |  | 第 1 页 共 1 页
序号 | 工 程 名 称 | 工程内容 |  | 暂估金额 （元） | 结算金额 (元) |  | 差额±(元) | 备 注
1
合 计 |  |  |  | 0.00 |  |  |  | —
注：此表“暂估金额”由招标人填写，投标人应将“暂估金额”计入投标总价中。结算时按合同约定结算金额填写。
表—12—3

## 表-12-4 计日工表
计 日 工 表
工程名称：梨园阁展馆室内外装饰工程-安装 |  |  |  | 标段：梨园阁展馆室内外装饰工程 |  |  | 第 1 页 共 1 页
编号 | 项 目 名 称 | 单位 | 暂定数量 |  | 实际数量 | 综合单价 (元) |  | 合 价(元)
[8 empty] | 暂 定 | 实 际
一 | 人工
1
人工小计
二 | 材料
1
材料小计
三 | 施工机械
1
施工机械小计
四、企业管理费和利润
总 计
注：此表项目名称、暂定数量由招标人填写，编制招标控制价时，单价由招标人按有关计价规定确定；投标时，单价由投标人自主报价，按暂定数量计算合价计入投标总价中。结算时，按发承包双方确认的实际数量计算合价。
表—12—4

## 表-12-5 总承包服务费计价表
总承包服务费计价表
工程名称：梨园阁展馆室内外装饰工程-安装 |  |  | 标段：梨园阁展馆室内外装饰工程 |  |  | 第 1 页 共 1 页
序号 | 项 目 名 称 | 项目价值（元） |  | 服务内容 | 计算基础 |  | 费率(%) | 金 额(元)
1
| 合 计 | - |  | - |  |  | -
注：此表项目名称、服务内容由招标人填写，编制招标控制价时，费率及金额由招标人按有关计价规定确定；投标时，费率及金额由投标人自主报价，计入投标总价中。
表—12—5

## 表-13 规费、税金项目计价表
规费、税金项目计价表
工程名称：梨园阁展馆室内外装饰工程-安装 |  |  | 标段：梨园阁展馆室内外装饰工程 |  |  | 第 1 页 共 1 页
序号 | 项 目 名 称 | 计 算 基 础 |  | 计算基数 | 计算费率 (%) |  | 金 额(元)
1 | 规费 | 定额规费+工程排污费+其他 |  | 2564.69 |  |  | 2564.69
1.1 | 定额规费 | 分部分项规费+单价措施规费 |  | 2564.69 |  |  | 2564.69
1.2 | 工程排污费
1.3 | 其他
2 | 增值税 | 不含税工程造价合计 |  | 124986.85 | 9 |  | 11248.82
合 计 | [6 empty] | 13813.51
编制人（造价人员）： |  |  | 复核人（造价工程师）：
表—13

## 表-14 主要材料价格表
主要材料价格表
工程名称： |  | 梨园阁展馆室内外装饰工程-安装 | [5 empty] | 第 1 页 共 1 页
序号 | 材料编码 |  | 材料名称 | 规格、型号 等特殊要求 | 单位 | 数 量 | 单 价 |  | 合 价
1 | 28030711 |  | 铜芯塑料绝缘软电线 | BVR-4mm2 | m | 279.8915 | 3.74 |  | 1046.794
2 | 29090211 |  | 铜接线端子 | 20A | 个 | 116.725 | 19.82 |  | 2313.4895
3 | 17030103@1 |  | 焊接钢管 | DN20 | m | 1252.7478 | 6.94 |  | 8694.0697
4 | 17030103@2 |  | 焊接钢管 | 公称直径DN≤50 | m | 154.5 | 20.55 |  | 3174.975
5 | 17030103@3 |  | 焊接钢管 | 公称直径DN≤32 | m | 82.4 | 13.94 |  | 1148.656
6 | 23030121@2 |  | 室内消火栓 | (暗装)普通 公称直径65mm以内 单栓 | 套 | 3 | 633.28 |  | 1899.84
7 | 25000001@10 |  | 双头高清斗胆灯 | 2*12W | 套 | 24.24 | 109.01 |  | 2642.4024
8 | 25000001@11 |  | 双头应急灯 | 墙壁式 | 套 | 13.13 | 109.01 |  | 1431.3013
9 | 25000001@14 |  | 全彩LED面光灯COB帕灯 | 全彩200W | 套 | 8.08 | 346.85 |  | 2802.548
10 | 25000001@17 |  | 吊杆式明装射灯 | 灯体直径≤500 灯体垂吊长度≤1750 | 套 | 99.99 | 148.65 |  | 14863.5135
11 | 25000001@4 |  | 安全导向指示牌 | 墙壁式 | 套 | 14.14 | 79.28 |  | 1121.0192
12 | 25000001@5 |  | 成品中式吊灯 | 8头直径85cm E27 15W*8 | 套 | 4.04 | 445.95 |  | 1801.638
13 | 25000001@7 |  | 方通专用1200*70*40LED长条灯 | 36W | 套 | 22.22 | 126.85 |  | 2818.607
14 | 28031431@1 |  | ZRBV6 | 铜芯 导线截面≤6mm2 | m | 898.645 | 5.44 |  | 4888.6288
15 | 28031431@2 |  | ZRBV4 | 铜芯 导线截面≤4mm2 | m | 1696.398 | 3.65 |  | 6191.8527
16 | 28031431@3 |  | ZRBV2.5 | 铜芯 导线截面≤2.5mm2 | m | 1999.4804 | 2.33 |  | 4658.7893
17 | 28031431@4 |  | ZRBV10 | 铜芯 导线截面≤10mm2 | m | 420 | 9.38 |  | 3939.6
18 | 28110000@1 |  | ZRYJY-4*16+1*10 | 截面≤16mm2 | m | 70.7 | 47.78 |  | 3378.046
19 | 28110000@3 |  | ZRYJV-4*25+1*16 | 截面≤35mm2 | m | 50.5 | 77.77 |  | 3927.385
20 | 补充主材002@1 |  | 配电箱AL |  | 台 | 1 | 594.6 |  | 594.6

## 表-16 总价项目进度款支付分解表
总价项目进度款支付分解表
工程名称：梨园阁展馆室内外装饰工程-安装 |  |  | 标段：梨园阁展馆室内外装饰工程 |  |  |  |  | 单位：元
序号 | 项目名称 | 总价金额 |  | 首次 支付 | 二次 支付 | 三次 支付 | 四次 支付 |  | 五次 支付
1 | 安全文明施工费 | 1975.04
2 | 其他措施费（费率类） | 950.48
2.1 | 夜间施工增加费 | 237.62
2.2 | 二次搬运费 | 475.24
2.3 | 冬雨季施工增加费 | 237.62
3 | 其他（费率类）
合 计 |  | 2925.52
编制人（造价人员）： |  |  | 复核人（造价工程师）：
注：1 本表应由承包人在投标报价时根据发包人在招标文件明确的进度款支付周期与报价填写，签订合同时，发承包双方可就支付分解协商调整后作为合同附件。 2 单价合同使用本表，“支付”栏时间应与单价项目进度款支付周期相同。 3 总价合同使用本表，“支付”栏时间应与约定的工程计量周期相同。
表—16

## 表-20 发包人提供材料和工程设备一览表
发包人提供材料和工程设备一览表
工程名称：梨园阁展馆室内外装饰工程-安装 |  |  |  | 标段：梨园阁展馆室内外装饰工程 |  |  | 第 1 页 共 1 页
序号 | 材料(工程设备) 名称、规格、型号 | 单位 | 数 量 |  | 单价(元) | 交货方式 | 送达地点 | 备 注
注：此表由招标人填写，供投标人在投标报价、确定总承包服务费时参考。
表-20

## 表-21 承包人提供主要材料和工程设备一览表
承包人提供主要材料和工程设备一览表 (适用于造价信息差额调整法)
工程名称：梨园阁展馆室内外装饰工程-安装 |  |  |  | 标段：梨园阁展馆室内外装饰工程 |  |  |  |  | 第 1 页 共 1 页
序号 | 名称、规格、型号 | 单位 | 数 量 |  | 风险系数 (%) | 基准单价 （元） | 投标单价 （元） | 发承包人 确认单价 (元) |  | 备 注
注：1 此表由招标人填写除“投标单价”栏的内容，投标人在投标时自主确定投标单价。 2 招标人应优先采用工程造价管理机构发布的单价作为基准单价，未发布的，通过市场调查确定其基准单价。
表-21

## 表-22 承包人提供主要材料和工程设备一览表
承包人提供主要材料和工程设备一览表 (适用于价格指数差额调整法)
工程名称：梨园阁展馆室内外装饰工程-安装 |  |  | 标段：梨园阁展馆室内外装饰工程 |  |  | 第 1 页 共 1 页
序号 | 名称、规格、型号 | 变值权重B |  | 基本价格指数F0 | 现行价格指数Ft |  | 备 注
| 定值权重A |  |  | — | —
合 计 |  | 1 |  | — | —
注：1.“名称、规格、型号”、“基本价格指数”栏由招标人填写，基本价格指数应首先采用工程造价管理机构发布的价格指数，没有时，可采用发布的价格代替。如人工、机械费也采用本法调整，由招标人在“名称”栏填写。 2.“变值权重”栏由投标人根据该项人工、机械费和材料、工程设备价值在投标总报价中所占的比例填写，1减去其比例为定值权重。 3.“现行价格指数”按约定的付款证书相关周期最后一天的前42天的各项价格指数填写，该指数应首先采用工程造价管理机构发布的价格指数，没有时，可采用发布的价格代替。
表-22

## 表-23 单位工程主材表
单位工程主材表
工程名称： |  | 梨园阁展馆室内外装饰工程-安装 | [5 empty] | 第 1 页 共 2 页
序号 | 名称及规格 |  | 单位 | 数量 | 市场价 | 市场价合计 | 厂家 |  | 产地
1 | 地漏 公称直径50mm以内 |  | 个 | 1.01 | 24.77 | 25.0177
2 | 镀锌钢管 公称直径65mm以内 |  | m | 10.7535 | 26.96 | 289.9144
3 | 焊接钢管 DN20 |  | m | 1252.7478 | 6.94 | 8694.0697
4 | 焊接钢管 公称直径DN≤50 |  | m | 154.5 | 20.55 | 3174.975
5 | 焊接钢管 公称直径DN≤32 |  | m | 82.4 | 13.94 | 1148.656
6 | 塑料给水管 公称外径32mm以内 |  | m | 28.448 | 9.08 | 258.3078
7 | 塑料给水管 公称外径25mm以内 |  | m | 5.7607 | 5.34 | 30.7622
8 | 塑料排水管 公称外径110mm以内 |  | m | 32.9745 | 120.47 | 3972.438
9 | 塑料排水管 公称外径50mm以内 |  | m | 3.1777 | 25.96 | 82.4926
10 | 镀锌钢管接头管件 DN65 |  | 个 | 6.3772 | 8.52 | 54.3337
11 | 室内塑料给水管热熔管件 公称外径32mm以内 |  | 个 | 30.268 | 0.89 | 26.9385
12 | 室内塑料给水管热熔管件 公称外径25mm以内 |  | 个 | 6.9458 | 0.5 | 3.4729
13 | 室内塑料排水管粘接管件 公称外径110mm以内 |  | 个 | 40.1248 | 23.93 | 960.1855
14 | 室内塑料排水管粘接管件 公称外径50mm以内 |  | 个 | 2.1666 | 2.95 | 6.3915
15 | 截止阀 De25 |  | 个 | 1.01 | 21.78 | 21.9978
16 | 截止阀 De32 |  | 个 | 1.01 | 36.07 | 36.4307
17 | 洗涤盆 |  | 个 | 1.01 | 257.66 | 260.2366
18 | 成品拖布池 |  | 套 | 1.01 | 158.56 | 160.1456
19 | 瓷蹲式大便器 |  | 个 | 1.01 | 218.02 | 220.2002
20 | 室内消火栓 (暗装)普通 公称直径65mm以内 单栓 |  | 套 | 3 | 633.28 | 1899.84
21 | 双头高清斗胆灯 2*12W |  | 套 | 24.24 | 109.01 | 2642.4024
22 | 双头应急灯 墙壁式 |  | 套 | 13.13 | 109.01 | 1431.3013
23 | 吸顶灯 直径40cm 24W |  | 套 | 1.01 | 39.64 | 40.0364
24 | 300*300LED发光灯盘 灯罩周长≤1100mm |  | 套 | 5.05 | 39.64 | 200.182
25 | 全彩LED面光灯COB帕灯 全彩200W |  | 套 | 8.08 | 346.85 | 2802.548
26 | 吊杆式明装射灯 灯体直径≤500 灯体垂吊长度≤1750 |  | 套 | 99.99 | 148.65 | 14863.5135
27 | 4寸筒灯 12W 4000K |  | 套 | 26.26 | 19.82 | 520.4732
28 | 安全出口指示牌 墙壁式 |  | 套 | 2.02 | 79.28 | 160.1456
29 | 安全导向指示牌 墙壁式 |  | 套 | 14.14 | 79.28 | 1121.0192
30 | 成品中式吊灯 8头直径85cm |  | 套 | 4.04 | 445.95 | 1801.638
单位工程主材表
工程名称： |  | 梨园阁展馆室内外装饰工程-安装 | [5 empty] | 第 2 页 共 2 页
序号 | 名称及规格 |  | 单位 | 数量 | 市场价 | 市场价合计 | 厂家 |  | 产地
E27 15W*8
31 | 方通专用1200*70*40LED长条灯 36W |  | 套 | 22.22 | 126.85 | 2818.607
32 | 一级开关 跷板暗开关 单控 ≤3联 |  | 只 | 4.08 | 6.06 | 24.7248
33 | 三级开关 跷板暗开关 单控 ≤3联 |  | 只 | 2.04 | 8.6 | 17.544
34 | 暗装双极开关 跷板暗开关 单控 ≤3联 |  | 只 | 3.06 | 6.62 | 20.2572
35 | 柜机插座 单相 暗插座电流≤30A |  | 套 | 6.12 | 6.62 | 40.5144
36 | 平板式五眼插座 单相 暗插座电流≤15A |  | 套 | 39.78 | 6.62 | 263.3436
37 | 五孔插座 单相 暗插座电流≤15A |  | 套 | 13.26 | 6.62 | 87.7812
38 | ZRBV6 铜芯 导线截面≤6mm2 |  | m | 898.645 | 5.44 | 4888.6288
39 | ZRBV4 铜芯 导线截面≤4mm2 |  | m | 1696.398 | 3.65 | 6191.8527
40 | ZRBV2.5 铜芯 导线截面≤2.5mm2 |  | m | 1999.4804 | 2.33 | 4658.7893
41 | ZRBV10 铜芯 导线截面≤10mm2 |  | m | 420 | 9.38 | 3939.6
42 | ZRYJY-4*16+1*10 截面≤16mm2 |  | m | 70.7 | 47.78 | 3378.046
43 | ZRYJV-4*25+1*16 截面≤35mm2 |  | m | 50.5 | 77.77 | 3927.385
44 | 接线盒 塑料 |  | 个 | 279.48 | 1.49 | 416.4252
45 | 排风扇 |  | 台 | 2 | 198.2 | 396.4
46 | 配电箱AL-3-1 |  | 台 | 1 | 594.6 | 594.6
47 | 配电箱AL |  | 台 | 1 | 594.6 | 594.6
48 | 伸顶通气帽 公称外径110mm以内 |  | 个 | 1 | 39.64 | 39.64
49 | 配电箱AL-2 |  | 台 | 1 | 594.6 | 594.6
50 | 配电箱AL-1 |  | 台 | 1 | 594.6 | 594.6
51 | 配电箱AL-3 |  | 台 | 1 | 594.6 | 594.6
合计 | [5 empty] | 80992.6053