## 扉-2 招标控制价扉页
| 襄城县汾陈镇2017至2019年通村公路建设项目 |  |  |  |  | 工程
招 标 控 制 价
招标控制价 |  | (小写)： | 2601572.57
|  | (大写)： | 贰佰陆拾万壹仟伍佰柒拾贰元伍角柒分
招 标 人： |  |  |  | 造价咨询人：
|  | （单位盖章） |  |  | (单位资质专用章)
法定代表人 或其授权人： |  |  |  | 法定代表人 或其授权人：
|  | (签字或盖章) |  |  | (签字或盖章)
编 制 人： |  |  |  | 复 核 人：
|  | (造价人员签字盖专用章) |  |  | (造价工程师签字盖专用章)
编 制 时 间： |  | 年 月 日 |  | 复 核 时 间： | 年 月 日
扉-2

## 表-04 单位工程招标控制价汇总表
单位工程招标控制价汇总表
工程名称：襄城县汾陈镇2017至2019年通村公路建设项目 |  | 标段： |  | 第 1 页 共 1 页
序号 | 汇 总 内 容 |  | 金 额(元) |  | 其中：暂估价(元)
1 | 分部分项工程 |  | 2312388
2 | 措施项目 |  | 44561.35
2.1 | 其中：安全文明施工费 |  | 33498.36
2.2 | 其他措施费（费率类） |  | 11062.99
2.3 | 单价措施费
3 | 其他项目 |  |  |  | －
3.1 | 其中：1）暂列金额 |  |  |  | －
3.2 | 2）专业工程暂估价 |  |  |  | －
3.3 | 3）计日工 |  |  |  | －
3.4 | 4）总承包服务费 |  |  |  | －
3.5 | 5）其他
4 | 规费 |  | 29814.48 |  | －
4.1 | 定额规费 |  | 29814.48 |  | －
4.2 | 工程排污费 |  |  |  | －
4.3 | 其他
5 | 不含税工程造价合计 |  | 2386763.83
6 | 增值税 |  | 214808.74 |  | －
7 | 含税工程造价合计 |  | 2601572.57
招标控制价合计=1+2+3+4+6 |  |  | 2,601,572.57 |  | 0
注：本表适用于单位工程招标控制价或投标报价的汇总，如无单位工程划分，单项工程也使用本表汇总。
表—04

## 表-08 分部分项工程和单价措施项目清单与计价表
分部分项工程和单价措施项目清单与计价表
工程名称：襄城县汾陈镇2017至2019年通村公路建设项目 |  |  |  | 标段： |  |  |  |  | 第 1 页 共 1 页
序号 | 项目编码 | 项目名称 | 项目特征描述 |  | 计量单位 | 工程量 | 金 额(元)
[7 empty] | 综合单价 | 合 价 |  | 其中
暂估价
|  | 整个项目 | [5 empty] | 2312388
1 | 040203007001 | 水泥混凝土 | 1.18cm厚C25混凝土路面 2.详见图纸或其他相关说明 |  | m2 | 16200 | 142.74 | 2312388
措施项目
本页小计 | [7 empty] | 2312388
合 计 | [7 empty] | 2312388
注：为计取规费等的使用，可在表中增设其中：“定额人工费”。
表—08

## 表-09 综合单价分析表
综合单价分析表
工程名称：襄城县汾陈镇2017至2019年通村公路建设项目 | [5 empty] | 标段： |  |  |  | 第 1 页 共 1 页
项目编码 |  | 040203007001 |  | 项目名称 |  |  | 水泥混凝土 |  | 计量单位 |  | m2 | 工程量 | 16200
清单综合单价组成明细
定额编号 | 定额项目名称 | 定额 单位 | 数量 | 单价 |  |  |  |  | 合价
|  |  |  | 人工费 | 材料费 |  | 机械费 | 管理费 和利润 | 人工费 |  | 材料费 | 机械费 | 管理费 和利润
2-3-49 H80210575 80210559 | 水泥混凝土路面 预拌混凝土 厚度18cm 换为【预拌混凝土 C25】 | 100m2 | 0.01 | 1423.43 | 12075.68 |  |  | 775.38 | 14.23 |  | 120.76 |  | 7.75
人工单价 |  | 小计 | [6 empty] | 14.23 |  | 120.76 |  | 7.75
普工87.1元/工日;一般技工134元/工日 |  | 未计价材料费
清单项目综合单价 | [8 empty] | 142.74
材 料 费 明 细 | 主要材料名称、规格、型号 | [5 empty] | 单位 | 数量 | 单价（元） |  | 合价（元） | 暂估单价 （元） | 暂估合价 （元）
| 钢模板 | [5 empty] | kg | 0.0478 | 4.07 |  | 0.19
| 水 | [5 empty] | m3 | 0.0261 | 5.4 |  | 0.14
| 铁件 综合 | [5 empty] | kg | 0.065 | 4.5 |  | 0.29
| 预拌混凝土 C25 | [5 empty] | m3 | 0.1836 | 650 |  | 119.34
| 其他材料费 | [7 empty] | - |  | 0.79 | -
| 材料费小计 | [7 empty] | - |  | 120.75 | -
注：1.如不使用省级或行业建设主管部门发布的计价依据，可不填定额编号、名称等。 2.招标文件提供了暂估单价的材料，按暂估的单价填入表内“暂估单价”栏及“暂估合价”栏。 | [9 empty] | 表-09

## 表-11 总价措施项目清单与计价汇总表
总价措施项目清单与计价表
工程名称：襄城县汾陈镇2017至2019年通村公路建设项目 |  |  |  | 标段： |  |  |  | 第 1 页 共 1 页
序号 | 项目编码 | 项 目 名 称 | 计 算 基 础 |  | 费率(%) | 金 额(元) | 调整费 率(%) |  | 调整后金额 (元) | 备 注
1 | 041109001001 | 安全文明施工费 | 分部分项安全文明施工费+单价措施安全文明施工费 |  |  | 33498.36
2 | 01 | 其他措施费（费率类） |  |  |  | 11062.99
2.1 | 041109002001 | 夜间施工增加费 | 分部分项其他措施费+单价措施其他措施费 |  | 25 | 2765.75
2.2 | 041109003001 | 二次搬运费 | 分部分项其他措施费+单价措施其他措施费 |  | 50 | 5531.49
2.3 | 041109004001 | 冬雨季施工增加费 | 分部分项其他措施费+单价措施其他措施费 |  | 25 | 2765.75
3 | 02 | 其他（费率类）
合 计 | [5 empty] | 44561.35
编制人（造价人员）： |  |  |  | 复核人（造价工程师）：
注：1.“计算基础”中安全文明施工费可为“定额基价”、“定额人工费”或“定额人工费+定额机械费”，其他项目可为“定额人工费”或“定额人工费+定额机械费”。 2.按施工方案计算的措施费，若无“计算基础”和“费率”的数值，也可只填“金额”数值，但应在备注栏说明施工方案出处或计算方法。
表-11

## 表-12 其他项目清单与计价汇总表
其他项目清单与计价汇总表
工程名称：襄城县汾陈镇2017至2019年通村公路建设项目 |  |  | 标段： |  | 第 1 页 共 1 页
序号 | 项 目 名 称 | 金 额(元) |  | 结算金额(元) |  | 备 注
1 | 暂列金额 |  |  |  |  | 明细详见表-12-1
2 | 暂估价
2.1 | 材料（工程设备）暂估价 | — |  |  |  | 明细详见表-12-2
2.2 | 专业工程暂估价 |  |  |  |  | 明细详见表-12-3
3 | 计日工 |  |  |  |  | 明细详见表-12-4
4 | 总承包服务费 |  |  |  |  | 明细详见表-12-5
合 计 |  | 0 |  |  |  | —
注：材料（工程设备）暂估单价进入清单项目综合单价，此处不汇总。
表—12

## 表-13 规费、税金项目计价表
规费、税金项目计价表
工程名称：襄城县汾陈镇2017至2019年通村公路建设项目 |  |  | 标段： |  |  | 第 1 页 共 1 页
序号 | 项 目 名 称 | 计 算 基 础 |  | 计算基数 | 计算费率 (%) |  | 金 额(元)
1 | 规费 | 定额规费+工程排污费+其他 |  | 29814.48 |  |  | 29814.48
1.1 | 定额规费 | 分部分项规费+单价措施规费 |  | 29814.48 |  |  | 29814.48
1.2 | 工程排污费
1.3 | 其他
2 | 增值税 | 不含税工程造价合计 |  | 2386763.83 | 9 |  | 214808.74
合 计 | [6 empty] | 244623.22
编制人（造价人员）： |  |  | 复核人（造价工程师）：
表—13

## 表-14 主要材料价格表
主要材料价格表
工程名称： |  | 襄城县汾陈镇2017至2019年通村公路建设项目 | [5 empty] | 第 1 页 共 1 页
序号 | 材料编码 |  | 材料名称 | 规格、型号 等特殊要求 | 单位 | 数 量 | 单 价 |  | 合 价
1 | 03210593 |  | 铁件 | 综合 | kg | 1053 | 4.5 |  | 4738.5
2 | 34110117 |  | 水 |  | m3 | 422.82 | 5.4 |  | 2283.23
3 | 35010146 |  | 钢模板 |  | kg | 773.55 | 4.07 |  | 3148.35
4 | 80210559 |  | 预拌混凝土 | C25 | m3 | 2974.32 | 650 |  | 1933308