## 扉-3 投标总价扉页
投 标 总 价
招 标 人：
工 程 名 称： | 柳树沟敬老院消防水
投 标 总 价 | (小写): | 299903.22元
| (大写): | 贰拾玖万玖仟玖佰零叁元贰角贰分
投 标 人：
(单位盖章)
法定代表人 或其授权人:
(签字或盖章)
编 制 人:
(造价人员签字盖专用章)
时 间: | 2020年04月08日
扉-3
软件测评合格编号:HA-02-2017-RJ003

## 表-04 单位工程投标报价汇总表
单位工程投标报价汇总表
工程名称:柳树沟敬老院消防水 |  | 标段: |  | 第 1 页 共 1 页
序号 | 汇 总 内 容 |  | 金 额(元) |  | 其中：暂估价(元)
1 | 分部分项工程费 |  | 264059.56
1.1 | 消火栓系统 |  | 36117.87
1.2 | 喷淋系统 |  | 40541.4
1.3 | 泵房 |  | 185836.38
1.4 | 措施项目 |  | 1563.91
2 | 措施项目费 |  | 5918.34
2.1 | 其中：安全文明施工费 |  | 4008.27
2.2 | 其他措施费（费率类） |  | 1910.07
2.3 | 单价措施费
3 | 其他项目费 |  |  |  | －
3.1 | 其中：暂列金额 |  |  |  | －
3.2 | 其中：专业工程暂估价 |  |  |  | －
3.3 | 其中：计日工 |  |  |  | －
3.4 | 其中：总承包服务费 |  |  |  | －
3.5 | 其中：其他
4 | 规费 |  | 5162.69 |  | －
4.1 | 其中：定额规费 |  | 5162.69 |  | －
4.2 | 工程排污费 |  |  |  | －
4.3 | 其他 |  |  |  | －
5 | 不含税工程造价 |  | 275140.59
6 | 增值税 |  | 24762.65 |  | －
7 | 含税工程造价 |  | 299903.22
投标报价合计=1+2+3+4+6 |  |  | 299903.22
注：本表适用于单位工程招标控制价或投标报价的汇总，如无单位工程划分，单项工程也使用本表汇总。
软件测评合格编号:HA-02-2017-RJ003 |  |  |  | 表—04

## 表-08 分部分项工程和单价措施项目清单与计价表
分部分项工程和单价措施项目清单与计价表
工程名称:柳树沟敬老院消防水 |  |  |  | 标段: |  | 第1页 共6页
序号 | 项目编码 | 项目名称 | 项目特征描述 | 计量 单位 | 工程量 | 金 额(元)
[6 empty] | 综合单价 | 合价 | 其 中
暂估价
|  | 消火栓系统 |  |  |  |  | 36117.87
1 | 030901002001 | 消火栓钢管 | 1.安装部位:室内 2.材质、规格:热浸镀锌钢管DN65 3.连接形式:沟槽连接件连接 4.除锈后，先刷二道银粉漆 5.管件安装 | m | 51.97 | 86.17 | 4478.25
2 | 030901002002 | 消火栓钢管 | 1.安装部位:室内 2.材质、规格:热浸镀锌钢管DN100 3.连接形式:沟槽连接件连接 4.除锈后，先刷二道银粉漆 5.管件安装 | m | 17.25 | 104.84 | 1808.49
3 | 030901002003 | 消火栓钢管 | 1.安装部位:室内 2.材质、规格:热浸镀锌钢管DN150 3.连接形式:沟槽连接件连接 4.除锈后，先刷二道银粉漆 5.管件安装 | m | 87.00 | 161.73 | 14070.51
4 | 031003003005 | 焊接法兰阀门 | 1.类型:蝶阀 2.规格、压力等级:DN150 3.连接形式:法兰连接 | 个 | 3 | 1132.24 | 3396.72
5 | 030901013002 | 灭火器 | 1.形式:手提式干粉灭火器 2.规格、型号:MF/ABC4 3.含灭火器箱 | 具 | 10 | 86.11 | 861.1
6 | 030901010001 | 室内消火栓 | 1.名称：普通消火栓 2.规格及型号：消火栓口径为DN65,水龙带长度为25m,水枪口径为19mm,消火栓箱650x1000x160mm, 栓口距地1.1m.消火栓箱带消防软管卷盘及灭火器箱 | 套 | 10 | 1023.06 | 10230.6
7 | 031002003009 | 套管 | 1.名称：柔性防水套管制作安装 2.规格:介质管道公称直径DN200 | 个 | 1 | 415.67 | 415.67
8 | 031002001001 | 管道支架 | 1.管道支架制作、安装 2.除锈除锈后刷樟丹漆二道，灰色调和漆二道 3.安装部位:管井 | kg | 46.50 | 18.42 | 856.53
本页小计 | [6 empty] | 36117.87
注：为计取规费等的使用，可在表中增设其中：“定额人工费”。
软件测评合格编号:HA-02-2017-RJ003 | [7 empty] | 表-08
分部分项工程和单价措施项目清单与计价表
工程名称:柳树沟敬老院消防水 |  |  |  | 标段: |  | 第2页 共6页
序号 | 项目编码 | 项目名称 | 项目特征描述 | 计量 单位 | 工程量 | 金 额(元)
[6 empty] | 综合单价 | 合价 | 其 中
暂估价
|  | 喷淋系统 |  |  |  |  | 40541.4
1 | 030901001001 | 水喷淋钢管 | 1.安装部位:室内 2.材质、规格:内外壁热镀锌钢管DN150 3.连接形式:沟槽连接件连接 4.管件安装 | m | 46.00 | 161.73 | 7439.58
2 | 030901001009 | 水喷淋钢管 | 1.安装部位:室内 2.材质、规格:内外壁热镀锌钢管DN100 3.连接形式:沟槽连接件连接 4.管件安装 | m | 36.48 | 104.84 | 3824.56
3 | 030901001003 | 水喷淋钢管 | 1.安装部位:室内 2.材质、规格:内外壁热镀锌钢管DN80 3.连接形式:沟槽连接件连接 | m | 28.45 | 102.39 | 2913
4 | 030901001004 | 水喷淋钢管 | 1.安装部位:室内 2.材质、规格:内外壁热镀锌钢管DN65 3.连接形式:沟槽连接件连接 | m | 3.40 | 86.17 | 292.98
5 | 030901001005 | 水喷淋钢管 | 1.安装部位:室内 2.材质、规格:内外壁热镀锌钢管DN50 3.连接形式:螺纹连接件连接 | m | 10.00 | 104.19 | 1041.9
6 | 030901001012 | 水喷淋钢管 | 1.安装部位:室内 2.材质、规格:内外壁热镀锌钢管DN40 3.连接形式:螺纹连接件连接 | m | 5.49 | 101.55 | 557.51
7 | 030901001007 | 水喷淋钢管 | 1.安装部位:室内 2.材质、规格:内外壁热镀锌钢管DN32 3.连接形式:螺纹连接 | m | 94.80 | 66.19 | 6274.81
8 | 030901001008 | 水喷淋钢管 | 1.安装部位:室内 2.材质、规格:内外壁热镀锌钢管DN25 3.连接形式:螺纹连接 | m | 161.80 | 48.5 | 7847.3
9 | 031003003007 | 焊接法兰阀门 | 1.类型:信号蝶阀 2.规格、压力等级:DN150 3.连接形式:沟槽连接 | 个 | 1 | 1381.46 | 1381.46
本页小计 | [6 empty] | 31573.1
注：为计取规费等的使用，可在表中增设其中：“定额人工费”。
软件测评合格编号:HA-02-2017-RJ003 | [7 empty] | 表-08
分部分项工程和单价措施项目清单与计价表
工程名称:柳树沟敬老院消防水 |  |  |  | 标段: |  | 第3页 共6页
序号 | 项目编码 | 项目名称 | 项目特征描述 | 计量 单位 | 工程量 | 金 额(元)
[6 empty] | 综合单价 | 合价 | 其 中
暂估价
10 | 031003003010 | 焊接法兰阀门 | 1.类型:水流指示器 2.规格、压力等级:DN150 3.连接形式:沟槽连接 | 个 | 1 | 1657.18 | 1657.18
11 | 030901004001 | 报警装置 | 1.类型:湿式报警装置 2.规格、压力等级:DN150 3.连接形式:沟槽连接 | 组 | 1 | 1727.9 | 1727.9
12 | 030901008001 | 末端试水装置 | 1.规格:末端试水装置 2.组装形式:截止阀DN25，压力表 | 组 | 1 | 445.81 | 445.81
13 | 030901003001 | 水喷淋(雾）喷头 | 1.安装部位:直立式喷头（直立型标准喷头,型号:采用ZSTZ-15/68型喷头） 2.连接形式:螺纹连接 | 个 | 89 | 30.44 | 2709.16
14 | 031002003010 | 套管 | 1.名称：柔性防水套管制作安装 2.规格:介质管道公称直径DN200 | 个 | 1 | 415.67 | 415.67
15 | 031002001002 | 管道支架 | 1.管道支架制作、安装 2.除锈除锈后刷樟丹漆二道，灰色调和漆二道 | kg | 88.20 | 18.42 | 1624.64
16 | 030905002002 | 水灭火控制装置调试 | 1.系统形式:自动喷水灭火系统 | 点 | 1 | 387.94 | 387.94
|  | 泵房 |  |  |  |  | 185836.38
1 | 030901001010 | 水喷淋钢管 | 1.安装部位:从泵房到主楼处喷淋主管 2.材质、规格:内外壁热镀锌钢管DN150 3.连接形式:沟槽连接件连接 4.刷环氧沥青管道底漆一道,再刷环氧煤沥青管道面漆四道,夹缠玻璃丝布三层,外包玻璃丝布一层防腐 | m | 30.00 | 199.4 | 5982
2 | 030901002004 | 消火栓钢管 | 1.安装部位:从泵房到主楼处消火栓主管 2.材质、规格:内外壁热镀锌钢管DN150 3.连接形式:沟槽连接件连接 4.刷环氧沥青管道底漆一道,再刷环氧煤沥青管道面漆四道,夹缠玻璃丝布三层,外包玻璃丝布一层防腐 | m | 30.00 | 199.4 | 5982
本页小计 | [6 empty] | 20932.3
注：为计取规费等的使用，可在表中增设其中：“定额人工费”。
软件测评合格编号:HA-02-2017-RJ003 | [7 empty] | 表-08
分部分项工程和单价措施项目清单与计价表
工程名称:柳树沟敬老院消防水 |  |  |  | 标段: |  | 第4页 共6页
序号 | 项目编码 | 项目名称 | 项目特征描述 | 计量 单位 | 工程量 | 金 额(元)
[6 empty] | 综合单价 | 合价 | 其 中
暂估价
3 | 030901001011 | 水喷淋钢管 | 1.安装部位:泵房内 2.材质、规格:内外壁热镀锌钢管DN150 3.连接形式:沟槽连接件连接 4.管件安装 | m | 14.00 | 161.73 | 2264.22
4 | 030901002005 | 消火栓钢管 | 1.安装部位:泵房内 2.材质、规格:内外壁热镀锌钢管DN100 3.连接形式:沟槽连接件连接 4.管件安装 | m | 12.00 | 104.84 | 1258.08
5 | 031002003006 | 套管 | 1.名称：柔性防水套管制作安装 2.规格:介质管道公称直径DN150 | 个 | 2 | 320.27 | 640.54
6 | 031002003007 | 套管 | 1.名称：柔性防水套管制作安装 2.规格:介质管道公称直径DN100 | 个 | 2 | 236.26 | 472.52
7 | 031002003008 | 套管 | 1.名称：柔性防水套管制作安装 2.规格:介质管道公称直径DN80 | 个 | 2 | 180.57 | 361.14
8 | 010101003001 | 挖沟槽土方 | 1、人机配合挖沟槽土方 2、挖深≤2m | m3 | 42.56 | 9.93 | 422.62
9 | 010103001001 | 回填方 | 回填土夯填 | m3 | 42.56 | 10.03 | 426.88
10 | 030109001001 | 离心式泵 | 1、名称：消防水泵（包含部分配套用阀门及管件） 2、规格：XBD 25/25 Q=25L/s,H=25m N=15KW （未尽事宜详见图纸设计） | 台 | 2 | 5389.81 | 10779.62
11 | 031003003011 | 焊接法兰阀门 | 1.类型:蝶阀 2.规格、压力等级:DN150 3.连接形式:法兰连接 | 个 | 2 | 1132.24 | 2264.48
12 | 031003003012 | 焊接法兰阀门 | 1.类型:闸阀 2.规格、压力等级:DN150 3.连接形式:法兰连接 | 个 | 2 | 1102.33 | 2204.66
13 | 031003010001 | 软接头(软管） | 1.类型:软接头 2.规格、压力等级:DN150 3.连接形式:法兰连接 | 个 | 2 | 481.8 | 963.6
本页小计 | [6 empty] | 22058.36
注：为计取规费等的使用，可在表中增设其中：“定额人工费”。
软件测评合格编号:HA-02-2017-RJ003 | [7 empty] | 表-08
分部分项工程和单价措施项目清单与计价表
工程名称:柳树沟敬老院消防水 |  |  |  | 标段: |  | 第5页 共6页
序号 | 项目编码 | 项目名称 | 项目特征描述 | 计量 单位 | 工程量 | 金 额(元)
[6 empty] | 综合单价 | 合价 | 其 中
暂估价
14 | 031003010002 | 软接头(软管） | 1.类型:大小头 2.规格、压力等级:DN150 3.连接形式:法兰连接 | 个 | 2 | 571.52 | 1143.04
15 | 031003003013 | 焊接法兰阀门 | 1.类型:闸阀 2.规格、压力等级:DN100 3.连接形式:法兰连接 | 个 | 2 | 1009.79 | 2019.58
16 | 031003008001 | 除污器(过滤器） | 1.类型:Y型过滤器 2.规格、压力等级:DN100 3.连接形式:法兰连接 | 组 | 1 | 969.92 | 969.92
17 | 031003003014 | 焊接法兰阀门 | 1.类型:电磁阀 2.规格、压力等级:DN100 3.连接形式:法兰连接 | 个 | 2 | 1219.14 | 2438.28
18 | 031006002001 | 稳压给水设备 | 1、名称：立式增压稳压设备（包含泵房内配套用阀门及管件） 2、增压稳压装置型号：ZW(L)-Ⅰ-XZ-13 3、消防压力P1=0.22MPa； 4、立式隔膜式气压罐：SQL1000X0.6 5、配用水泵：25LGW3-10*5 N=1.5Kw 6、运行压力：P1=0.22MPa P2=0.38MPa （增压稳压设备安装详见12S4-137、138、141、142；增压稳压设备运行重量为2312Kg；稳压装置应设隔振措施；配管采用热浸镀锌钢管）未尽事宜详见图纸设计 | 套 | 1 | 17432.45 | 17432.45
19 | 010507007001 | 其他构件 | 泵房（图纸不详，暂估） | 座 | 1 | 59814 | 59814
20 | 031006015001 | 水箱 | 不锈钢消防水箱5*5*3.2 | 台 | 1 | 44641.82 | 44641.82
21 | 010501006001 | 设备基础 | 1.钢筋混凝土水箱基础7.3*7.3，C25砼 2.详见图纸 | m3 | 20.76 | 790.79 | 16416.8
22 | 010515001001 | 现浇构件钢筋 | 水箱基础钢筋 | t | 0.160 | 4714.98 | 754.4
23 | 040101003001 | 挖基坑土方 | 1.土壤类别:一、二类土 2.挖土深度:详见设计图 3.余土外运：自行考虑 | m3 | 256.00 | 9.75 | 2496
24 | 040103001001 | 回填方 | 槽坑回填碾压 | m3 | 161.00 | 10.03 | 1614.83
25 | 040103002001 | 余方弃置 | 余方弃置 | m3 | 95.00 | 21.82 | 2072.9
本页小计 | [6 empty] | 151814.02
注：为计取规费等的使用，可在表中增设其中：“定额人工费”。
软件测评合格编号:HA-02-2017-RJ003 | [7 empty] | 表-08
分部分项工程和单价措施项目清单与计价表
工程名称:柳树沟敬老院消防水 |  |  |  | 标段: |  | 第6页 共6页
序号 | 项目编码 | 项目名称 | 项目特征描述 | 计量 单位 | 工程量 | 金 额(元)
[6 empty] | 综合单价 | 合价 | 其 中
暂估价
|  | 措施项目 |  |  |  |  | 1563.91
1 | 031301017001 | 脚手架搭拆 | 脚手架搭拆 | 项 | 1 | 1563.91 | 1563.91
本页小计 | [6 empty] | 1563.91
合 计 | [6 empty] | 264059.56
注：为计取规费等的使用，可在表中增设其中：“定额人工费”。
软件测评合格编号:HA-02-2017-RJ003 | [7 empty] | 表-08

## 表-09 综合单价分析表
综合单价分析表
工程名称:柳树沟敬老院消防水 |  |  |  |  | 标段: |  |  |  | 第1页 共50页
项目编码 | 030901002001 | 项目名称 | 消火栓钢管 |  |  |  |  | 计量 单位 | m | 工程量 | 51.97
清单综合单价组成明细
定额编号 | 定额项目名称 | 定额单位 | 数量 | 单价 |  |  |  | 合价
|  |  |  | 人工费 | 材料费 | 机械费 | 管理费 和利润 | 人工费 | 材料费 | 机械费 | 管理费 和利润
9-1-16 | 管道安装（沟槽连接）公称直径(mm以内) 65 | 10m | 0.1 | 209.12 | 574.46 | 1.81 | 76.3 | 20.91 | 57.45 | 0.18 | 7.63
人工单价 |  | 小计 | [5 empty] | 20.91 | 57.45 | 0.18 | 7.63
110.1元/工日 |  | 未计价材料费 | [5 empty] | 56.44
清单项目综合单价 | [7 empty] | 86.17
材料费 明 细 | 主要材料名称、规格、型号 | 单位 | 数量 | 单价(元) |  | 合价(元) |  | 暂估单价(元) |  | 暂估合价(元)
| 镀锌钢管DN65 | m | 1.01185 | 52 |  | 52.61636
| 其他材料费 |  |  |  |  | 4.83
| 材料费小计 |  |  |  |  | 57.45 |  |  |  | 0
注：1.如不使用省级或行业建设主管部门发布的计价依据，可不填定额编码、名称等； 2.招标文件提供了暂估单价的材料，按暂估的单价填入表内“暂估单价”栏及“暂估合价”栏。
软件测评合格编号:HA-02-2017-RJ003 | [10 empty] | 表-09
综合单价分析表
工程名称:柳树沟敬老院消防水 |  |  |  |  | 标段: |  |  |  | 第2页 共50页
项目编码 | 030901002002 | 项目名称 | 消火栓钢管 |  |  |  |  | 计量 单位 | m | 工程量 | 17.25
清单综合单价组成明细
定额编号 | 定额项目名称 | 定额单位 | 数量 | 单价 |  |  |  | 合价
|  |  |  | 人工费 | 材料费 | 机械费 | 管理费 和利润 | 人工费 | 材料费 | 机械费 | 管理费 和利润
9-1-18 | 管道安装（沟槽连接）公称直径(mm以内) 100 | 10m | 0.1 | 247.93 | 707.79 | 2.4 | 90.29 | 24.79 | 70.78 | 0.24 | 9.03
人工单价 |  | 小计 | [5 empty] | 24.79 | 70.78 | 0.24 | 9.03
110.1元/工日 |  | 未计价材料费 | [5 empty] | 69.72
清单项目综合单价 | [7 empty] | 104.84
材料费 明 细 | 主要材料名称、规格、型号 | 单位 | 数量 | 单价(元) |  | 合价(元) |  | 暂估单价(元) |  | 暂估合价(元)
| 镀锌钢管DN100 | m | 1.01185 | 62 |  | 62.73495
| 其他材料费 |  |  |  |  | 8.05
| 材料费小计 |  |  |  |  | 70.78 |  |  |  | 0
注：1.如不使用省级或行业建设主管部门发布的计价依据，可不填定额编码、名称等； 2.招标文件提供了暂估单价的材料，按暂估的单价填入表内“暂估单价”栏及“暂估合价”栏。
软件测评合格编号:HA-02-2017-RJ003 | [10 empty] | 表-09
综合单价分析表
工程名称:柳树沟敬老院消防水 |  |  |  |  | 标段: |  |  |  | 第3页 共50页
项目编码 | 030901002003 | 项目名称 | 消火栓钢管 |  |  |  |  | 计量 单位 | m | 工程量 | 87.00
清单综合单价组成明细
定额编号 | 定额项目名称 | 定额单位 | 数量 | 单价 |  |  |  | 合价
|  |  |  | 人工费 | 材料费 | 机械费 | 管理费 和利润 | 人工费 | 材料费 | 机械费 | 管理费 和利润
9-1-20 | 管道安装（沟槽连接）公称直径(mm以内) 150 | 10m | 0.1 | 307.31 | 1194.46 | 3.74 | 111.85 | 30.73 | 119.45 | 0.37 | 11.18
人工单价 |  | 小计 | [5 empty] | 30.73 | 119.45 | 0.37 | 11.18
110.1元/工日 |  | 未计价材料费 | [5 empty] | 117.02
清单项目综合单价 | [7 empty] | 161.73
材料费 明 细 | 主要材料名称、规格、型号 | 单位 | 数量 | 单价(元) |  | 合价(元) |  | 暂估单价(元) |  | 暂估合价(元)
| 镀锌钢管DN150 公称直径150mm以内 | m | 1.00687 | 105 |  | 105.72125
| 沟槽卡箍DN150 | 套 | 0.16618 | 68 |  | 11.30044
| 其他材料费 |  |  |  |  | 2.43
| 材料费小计 |  |  |  |  | 119.45 |  |  |  | 0
注：1.如不使用省级或行业建设主管部门发布的计价依据，可不填定额编码、名称等； 2.招标文件提供了暂估单价的材料，按暂估的单价填入表内“暂估单价”栏及“暂估合价”栏。
软件测评合格编号:HA-02-2017-RJ003 | [10 empty] | 表-09
综合单价分析表
工程名称:柳树沟敬老院消防水 |  |  |  |  | 标段: |  |  |  | 第4页 共50页
项目编码 | 031003003005 | 项目名称 | 焊接法兰阀门 |  |  |  |  | 计量 单位 | 个 | 工程量 | 3
清单综合单价组成明细
定额编号 | 定额项目名称 | 定额单位 | 数量 | 单价 |  |  |  | 合价
|  |  |  | 人工费 | 材料费 | 机械费 | 管理费 和利润 | 人工费 | 材料费 | 机械费 | 管理费 和利润
10-5-44 | 法兰阀门安装 公称直径(mm以内) 150 | 个 | 1 | 91.11 | 990.04 | 16.34 | 34.75 | 91.11 | 990.04 | 16.34 | 34.75
人工单价 |  | 小计 | [5 empty] | 91.11 | 990.04 | 16.34 | 34.75
110.1元/工日 |  | 未计价材料费 | [5 empty] | 947.06
清单项目综合单价 | [7 empty] | 1132.24
材料费 明 细 | 主要材料名称、规格、型号 | 单位 | 数量 | 单价(元) |  | 合价(元) |  | 暂估单价(元) |  | 暂估合价(元)
| 蝶阀DN150 公称直径150mm以内 | 个 | 0.9969 | 950 |  | 947.055
| 其他材料费 |  |  |  |  | 42.99
| 材料费小计 |  |  |  |  | 990.04 |  |  |  | 0
注：1.如不使用省级或行业建设主管部门发布的计价依据，可不填定额编码、名称等； 2.招标文件提供了暂估单价的材料，按暂估的单价填入表内“暂估单价”栏及“暂估合价”栏。
软件测评合格编号:HA-02-2017-RJ003 | [10 empty] | 表-09
综合单价分析表
工程名称:柳树沟敬老院消防水 |  |  |  |  | 标段: |  |  |  | 第5页 共50页
项目编码 | 030901013002 | 项目名称 | 灭火器 |  |  |  |  | 计量 单位 | 具 | 工程量 | 10
清单综合单价组成明细
定额编号 | 定额项目名称 | 定额单位 | 数量 | 单价 |  |  |  | 合价
|  |  |  | 人工费 | 材料费 | 机械费 | 管理费 和利润 | 人工费 | 材料费 | 机械费 | 管理费 和利润
9-1-99 | 灭火器安装 手提式 | 具 | 1 | 0.89 | 84.81 | 0.01 | 0.4 | 0.89 | 84.81 | 0.01 | 0.4
人工单价 |  | 小计 | [5 empty] | 0.89 | 84.81 | 0.01 | 0.4
74.4元/工日 |  | 未计价材料费 | [5 empty] | 84.74
清单项目综合单价 | [7 empty] | 86.11
材料费 明 细 | 主要材料名称、规格、型号 | 单位 | 数量 | 单价(元) |  | 合价(元) |  | 暂估单价(元) |  | 暂估合价(元)
| 其他材料费 |  |  |  |  | 84.81
| 材料费小计 |  |  |  |  | 84.81 |  |  |  | 0
注：1.如不使用省级或行业建设主管部门发布的计价依据，可不填定额编码、名称等； 2.招标文件提供了暂估单价的材料，按暂估的单价填入表内“暂估单价”栏及“暂估合价”栏。
软件测评合格编号:HA-02-2017-RJ003 | [10 empty] | 表-09
综合单价分析表
工程名称:柳树沟敬老院消防水 |  |  |  |  | 标段: |  |  |  | 第6页 共50页
项目编码 | 030901010001 | 项目名称 | 室内消火栓 |  |  |  |  | 计量 单位 | 套 | 工程量 | 10
清单综合单价组成明细
定额编号 | 定额项目名称 | 定额单位 | 数量 | 单价 |  |  |  | 合价
|  |  |  | 人工费 | 材料费 | 机械费 | 管理费 和利润 | 人工费 | 材料费 | 机械费 | 管理费 和利润
9-1-83 | 室内消火栓（暗装） 自救卷盘 公称直径(mm以内) 单栓65 | 套 | 1 | 126.12 | 850.72 | 0.27 | 45.95 | 126.12 | 850.72 | 0.27 | 45.95
人工单价 |  | 小计 | [5 empty] | 126.12 | 850.72 | 0.27 | 45.95
110.1元/工日 |  | 未计价材料费 | [5 empty] | 847.37
清单项目综合单价 | [7 empty] | 1023.06
材料费 明 细 | 主要材料名称、规格、型号 | 单位 | 数量 | 单价(元) |  | 合价(元) |  | 暂估单价(元) |  | 暂估合价(元)
| 普通消火栓 （暗装） 自救卷盘 DN65 单栓 | 套 | 0.9969 | 850 |  | 847.365
| 其他材料费 |  |  |  |  | 3.36
| 材料费小计 |  |  |  |  | 850.72 |  |  |  | 0
注：1.如不使用省级或行业建设主管部门发布的计价依据，可不填定额编码、名称等； 2.招标文件提供了暂估单价的材料，按暂估的单价填入表内“暂估单价”栏及“暂估合价”栏。
软件测评合格编号:HA-02-2017-RJ003 | [10 empty] | 表-09
综合单价分析表
工程名称:柳树沟敬老院消防水 |  |  |  |  | 标段: |  |  |  | 第7页 共50页
项目编码 | 031002003009 | 项目名称 | 套管 |  |  |  |  | 计量 单位 | 个 | 工程量 | 1
清单综合单价组成明细
定额编号 | 定额项目名称 | 定额单位 | 数量 | 单价 |  |  |  | 合价
|  |  |  | 人工费 | 材料费 | 机械费 | 管理费 和利润 | 人工费 | 材料费 | 机械费 | 管理费 和利润
8-7-106 | 刚性防水套管制作 公称直径(mm以内) 200 | 个 | 1 | 155.26 | 167.29 | 34.79 | 58.33 | 155.26 | 167.29 | 34.79 | 58.33
人工单价 |  | 小计 | [5 empty] | 155.26 | 167.29 | 34.79 | 58.33
110.1元/工日 |  | 未计价材料费 | [5 empty] | 89.29
清单项目综合单价 | [7 empty] | 415.67
材料费 明 细 | 主要材料名称、规格、型号 | 单位 | 数量 | 单价(元) |  | 合价(元) |  | 暂估单价(元) |  | 暂估合价(元)
| 其他材料费 |  |  |  |  | 167.29
| 材料费小计 |  |  |  |  | 167.29 |  |  |  | 0
注：1.如不使用省级或行业建设主管部门发布的计价依据，可不填定额编码、名称等； 2.招标文件提供了暂估单价的材料，按暂估的单价填入表内“暂估单价”栏及“暂估合价”栏。
软件测评合格编号:HA-02-2017-RJ003 | [10 empty] | 表-09
综合单价分析表
工程名称:柳树沟敬老院消防水 |  |  |  |  | 标段: |  |  |  | 第8页 共50页
项目编码 | 031002001001 | 项目名称 | 管道支架 |  |  |  |  | 计量 单位 | kg | 工程量 | 46.50
清单综合单价组成明细
定额编号 | 定额项目名称 | 定额单位 | 数量 | 单价 |  |  |  | 合价
|  |  |  | 人工费 | 材料费 | 机械费 | 管理费 和利润 | 人工费 | 材料费 | 机械费 | 管理费 和利润
10-11-1 | 管道支架制作 单件重量(kg以内) 5 | 100kg | 0.01 | 616.69 | 569.39 | 200.87 | 224.52 | 6.17 | 5.69 | 2.01 | 2.25
12-1-5 | 手工除锈 一般钢结构 轻锈 | 100kg | 0.01 | 29.85 | 2.61 | 9.13 | 12.78 | 0.3 | 0.03 | 0.09 | 0.13
12-2-49 | 一般钢结构 红丹防锈漆 第一遍 | 100kg | 0.01 | 19.84 | 18.18 | 4.57 | 8.78 | 0.2 | 0.18 | 0.05 | 0.09
12-2-50 | 一般钢结构 红丹防锈漆 增一遍 | 100kg | 0.01 | 19.09 | 15.41 | 4.57 | 8.39 | 0.19 | 0.15 | 0.05 | 0.08
12-2-58 | 一般钢结构 调和漆 第一遍 | 100kg | 0.01 | 19.09 | 12.69 | 0 | 7.99 | 0.19 | 0.13 | 0 | 0.08
12-2-59 | 一般钢结构 调和漆 增一遍 | 100kg | 0.01 | 19.09 | 11.11 | 0 | 7.99 | 0.19 | 0.11 | 0 | 0.08
人工单价 |  | 小计 | [5 empty] | 7.24 | 6.29 | 2.19 | 2.7
108.1元/工日 |  | 未计价材料费 | [5 empty] | 5.8
清单项目综合单价 | [7 empty] | 18.42
材料费 明 细 | 主要材料名称、规格、型号 | 单位 | 数量 | 单价(元) |  | 合价(元) |  | 暂估单价(元) |  | 暂估合价(元)
| 其他材料费 |  |  |  |  | 6.29
| 材料费小计 |  |  |  |  | 6.29 |  |  |  | 0
注：1.如不使用省级或行业建设主管部门发布的计价依据，可不填定额编码、名称等； 2.招标文件提供了暂估单价的材料，按暂估的单价填入表内“暂估单价”栏及“暂估合价”栏。
软件测评合格编号:HA-02-2017-RJ003 | [10 empty] | 表-09
综合单价分析表
工程名称:柳树沟敬老院消防水 |  |  |  |  | 标段: |  |  |  | 第9页 共50页
项目编码 | 030901001001 | 项目名称 | 水喷淋钢管 |  |  |  |  | 计量 单位 | m | 工程量 | 46.00
清单综合单价组成明细
定额编号 | 定额项目名称 | 定额单位 | 数量 | 单价 |  |  |  | 合价
|  |  |  | 人工费 | 材料费 | 机械费 | 管理费 和利润 | 人工费 | 材料费 | 机械费 | 管理费 和利润
9-1-20 | 管道安装（沟槽连接）公称直径(mm以内) 150 | 10m | 0.1 | 307.31 | 1194.46 | 3.74 | 111.85 | 30.73 | 119.45 | 0.37 | 11.19
人工单价 |  | 小计 | [5 empty] | 30.73 | 119.45 | 0.37 | 11.18
110.1元/工日 |  | 未计价材料费 | [5 empty] | 117.02
清单项目综合单价 | [7 empty] | 161.73
材料费 明 细 | 主要材料名称、规格、型号 | 单位 | 数量 | 单价(元) |  | 合价(元) |  | 暂估单价(元) |  | 暂估合价(元)
| 镀锌钢管DN150 | m | 1.00687 | 105 |  | 105.72125
| 沟槽卡箍DN150 | 套 | 0.16618 | 68 |  | 11.30044
| 其他材料费 |  |  |  |  | 2.43
| 材料费小计 |  |  |  |  | 119.45 |  |  |  | 0
注：1.如不使用省级或行业建设主管部门发布的计价依据，可不填定额编码、名称等； 2.招标文件提供了暂估单价的材料，按暂估的单价填入表内“暂估单价”栏及“暂估合价”栏。
软件测评合格编号:HA-02-2017-RJ003 | [10 empty] | 表-09
综合单价分析表
工程名称:柳树沟敬老院消防水 |  |  |  |  | 标段: |  |  |  | 第10页 共50页
项目编码 | 030901001009 | 项目名称 | 水喷淋钢管 |  |  |  |  | 计量 单位 | m | 工程量 | 36.48
清单综合单价组成明细
定额编号 | 定额项目名称 | 定额单位 | 数量 | 单价 |  |  |  | 合价
|  |  |  | 人工费 | 材料费 | 机械费 | 管理费 和利润 | 人工费 | 材料费 | 机械费 | 管理费 和利润
9-1-18 | 管道安装（沟槽连接）公称直径(mm以内) 100 | 10m | 0.1 | 247.93 | 707.79 | 2.4 | 90.29 | 24.79 | 70.78 | 0.24 | 9.03
人工单价 |  | 小计 | [5 empty] | 24.79 | 70.78 | 0.24 | 9.03
110.1元/工日 |  | 未计价材料费 | [5 empty] | 69.72
清单项目综合单价 | [7 empty] | 104.84
材料费 明 细 | 主要材料名称、规格、型号 | 单位 | 数量 | 单价(元) |  | 合价(元) |  | 暂估单价(元) |  | 暂估合价(元)
| 镀锌钢管DN100 | m | 1.01185 | 62 |  | 62.73495
| 其他材料费 |  |  |  |  | 8.05
| 材料费小计 |  |  |  |  | 70.78 |  |  |  | 0
注：1.如不使用省级或行业建设主管部门发布的计价依据，可不填定额编码、名称等； 2.招标文件提供了暂估单价的材料，按暂估的单价填入表内“暂估单价”栏及“暂估合价”栏。
软件测评合格编号:HA-02-2017-RJ003 | [10 empty] | 表-09
综合单价分析表
工程名称:柳树沟敬老院消防水 |  |  |  |  | 标段: |  |  |  | 第11页 共50页
项目编码 | 030901001003 | 项目名称 | 水喷淋钢管 |  |  |  |  | 计量 单位 | m | 工程量 | 28.45
清单综合单价组成明细
定额编号 | 定额项目名称 | 定额单位 | 数量 | 单价 |  |  |  | 合价
|  |  |  | 人工费 | 材料费 | 机械费 | 管理费 和利润 | 人工费 | 材料费 | 机械费 | 管理费 和利润
9-1-17 | 管道安装（沟槽连接）公称直径(mm以内) 80 | 10m | 0.1 | 230.48 | 707.42 | 2.14 | 83.88 | 23.05 | 70.74 | 0.21 | 8.39
人工单价 |  | 小计 | [5 empty] | 23.05 | 70.74 | 0.21 | 8.39
110.1元/工日 |  | 未计价材料费 | [5 empty] | 69.72
清单项目综合单价 | [7 empty] | 102.39
材料费 明 细 | 主要材料名称、规格、型号 | 单位 | 数量 | 单价(元) |  | 合价(元) |  | 暂估单价(元) |  | 暂估合价(元)
| 镀锌钢管DN80 | m | 1.01185 | 62 |  | 62.73489
| 其他材料费 |  |  |  |  | 8.01
| 材料费小计 |  |  |  |  | 70.74 |  |  |  | 0
注：1.如不使用省级或行业建设主管部门发布的计价依据，可不填定额编码、名称等； 2.招标文件提供了暂估单价的材料，按暂估的单价填入表内“暂估单价”栏及“暂估合价”栏。
软件测评合格编号:HA-02-2017-RJ003 | [10 empty] | 表-09
综合单价分析表
工程名称:柳树沟敬老院消防水 |  |  |  |  | 标段: |  |  |  | 第12页 共50页
项目编码 | 030901001004 | 项目名称 | 水喷淋钢管 |  |  |  |  | 计量 单位 | m | 工程量 | 3.40
清单综合单价组成明细
定额编号 | 定额项目名称 | 定额单位 | 数量 | 单价 |  |  |  | 合价
|  |  |  | 人工费 | 材料费 | 机械费 | 管理费 和利润 | 人工费 | 材料费 | 机械费 | 管理费 和利润
9-1-16 | 管道安装（沟槽连接）公称直径(mm以内) 65 | 10m | 0.1 | 209.12 | 574.46 | 1.81 | 76.3 | 20.91 | 57.45 | 0.18 | 7.63
人工单价 |  | 小计 | [5 empty] | 20.91 | 57.45 | 0.18 | 7.63
110.1元/工日 |  | 未计价材料费 | [5 empty] | 56.44
清单项目综合单价 | [7 empty] | 86.17
材料费 明 细 | 主要材料名称、规格、型号 | 单位 | 数量 | 单价(元) |  | 合价(元) |  | 暂估单价(元) |  | 暂估合价(元)
| 镀锌钢管DN65 | m | 1.01185 | 52 |  | 52.61641
| 其他材料费 |  |  |  |  | 4.83
| 材料费小计 |  |  |  |  | 57.45 |  |  |  | 0
注：1.如不使用省级或行业建设主管部门发布的计价依据，可不填定额编码、名称等； 2.招标文件提供了暂估单价的材料，按暂估的单价填入表内“暂估单价”栏及“暂估合价”栏。
软件测评合格编号:HA-02-2017-RJ003 | [10 empty] | 表-09
综合单价分析表
工程名称:柳树沟敬老院消防水 |  |  |  |  | 标段: |  |  |  | 第13页 共50页
项目编码 | 030901001005 | 项目名称 | 水喷淋钢管 |  |  |  |  | 计量 单位 | m | 工程量 | 10.00
清单综合单价组成明细
定额编号 | 定额项目名称 | 定额单位 | 数量 | 单价 |  |  |  | 合价
|  |  |  | 人工费 | 材料费 | 机械费 | 管理费 和利润 | 人工费 | 材料费 | 机械费 | 管理费 和利润
9-1-4 | 水喷淋钢管 镀锌钢管(螺纹连接) 公称直径(mm以内) 50 | 10m | 0.1 | 326.25 | 590.67 | 6.24 | 118.65 | 32.63 | 59.07 | 0.62 | 11.87
人工单价 |  | 小计 | [5 empty] | 32.63 | 59.07 | 0.62 | 11.87
110.1元/工日 |  | 未计价材料费 | [5 empty] | 57.56
清单项目综合单价 | [7 empty] | 104.19
材料费 明 细 | 主要材料名称、规格、型号 | 单位 | 数量 | 单价(元) |  | 合价(元) |  | 暂估单价(元) |  | 暂估合价(元)
| 其他材料费 |  |  |  |  | 59.07
| 材料费小计 |  |  |  |  | 59.07 |  |  |  | 0
注：1.如不使用省级或行业建设主管部门发布的计价依据，可不填定额编码、名称等； 2.招标文件提供了暂估单价的材料，按暂估的单价填入表内“暂估单价”栏及“暂估合价”栏。
软件测评合格编号:HA-02-2017-RJ003 | [10 empty] | 表-09
综合单价分析表
工程名称:柳树沟敬老院消防水 |  |  |  |  | 标段: |  |  |  | 第14页 共50页
项目编码 | 030901001012 | 项目名称 | 水喷淋钢管 |  |  |  |  | 计量 单位 | m | 工程量 | 5.49
清单综合单价组成明细
定额编号 | 定额项目名称 | 定额单位 | 数量 | 单价 |  |  |  | 合价
|  |  |  | 人工费 | 材料费 | 机械费 | 管理费 和利润 | 人工费 | 材料费 | 机械费 | 管理费 和利润
9-1-3 | 水喷淋钢管 镀锌钢管(螺纹连接) 公称直径(mm以内) 40 | 10m | 0.1 | 310.2 | 585.8 | 6.45 | 113.05 | 31.02 | 58.58 | 0.64 | 11.3
人工单价 |  | 小计 | [5 empty] | 31.02 | 58.58 | 0.65 | 11.3
110.1元/工日 |  | 未计价材料费 | [5 empty] | 57.09
清单项目综合单价 | [7 empty] | 101.55
材料费 明 细 | 主要材料名称、规格、型号 | 单位 | 数量 | 单价(元) |  | 合价(元) |  | 暂估单价(元) |  | 暂估合价(元)
| 其他材料费 |  |  |  |  | 58.58
| 材料费小计 |  |  |  |  | 58.58 |  |  |  | 0
注：1.如不使用省级或行业建设主管部门发布的计价依据，可不填定额编码、名称等； 2.招标文件提供了暂估单价的材料，按暂估的单价填入表内“暂估单价”栏及“暂估合价”栏。
软件测评合格编号:HA-02-2017-RJ003 | [10 empty] | 表-09
综合单价分析表
工程名称:柳树沟敬老院消防水 |  |  |  |  | 标段: |  |  |  | 第15页 共50页
项目编码 | 030901001007 | 项目名称 | 水喷淋钢管 |  |  |  |  | 计量 单位 | m | 工程量 | 94.80
清单综合单价组成明细
定额编号 | 定额项目名称 | 定额单位 | 数量 | 单价 |  |  |  | 合价
|  |  |  | 人工费 | 材料费 | 机械费 | 管理费 和利润 | 人工费 | 材料费 | 机械费 | 管理费 和利润
9-1-2 | 水喷淋钢管 镀锌钢管(螺纹连接) 公称直径(mm以内) 32 | 10m | 0.1 | 230.59 | 342.6 | 4.8 | 83.88 | 23.06 | 34.26 | 0.48 | 8.39
人工单价 |  | 小计 | [5 empty] | 23.06 | 34.26 | 0.48 | 8.39
110.1元/工日 |  | 未计价材料费 | [5 empty] | 32.97
清单项目综合单价 | [7 empty] | 66.19
材料费 明 细 | 主要材料名称、规格、型号 | 单位 | 数量 | 单价(元) |  | 合价(元) |  | 暂估单价(元) |  | 暂估合价(元)
| 镀锌钢管DN32 | m | 1.00189 | 18.55 |  | 18.58497
| 其他材料费 |  |  |  |  | 15.68
| 材料费小计 |  |  |  |  | 34.26 |  |  |  | 0
注：1.如不使用省级或行业建设主管部门发布的计价依据，可不填定额编码、名称等； 2.招标文件提供了暂估单价的材料，按暂估的单价填入表内“暂估单价”栏及“暂估合价”栏。
软件测评合格编号:HA-02-2017-RJ003 | [10 empty] | 表-09
综合单价分析表
工程名称:柳树沟敬老院消防水 |  |  |  |  | 标段: |  |  |  | 第16页 共50页
项目编码 | 030901001008 | 项目名称 | 水喷淋钢管 |  |  |  |  | 计量 单位 | m | 工程量 | 161.80
清单综合单价组成明细
定额编号 | 定额项目名称 | 定额单位 | 数量 | 单价 |  |  |  | 合价
|  |  |  | 人工费 | 材料费 | 机械费 | 管理费 和利润 | 人工费 | 材料费 | 机械费 | 管理费 和利润
9-1-1 | 水喷淋钢管 镀锌钢管(螺纹连接) 公称直径(mm以内) 25 | 10m | 0.1 | 200.16 | 209.38 | 2.73 | 72.7 | 20.02 | 20.94 | 0.27 | 7.27
人工单价 |  | 小计 | [5 empty] | 20.02 | 20.94 | 0.27 | 7.27
110.1元/工日 |  | 未计价材料费 | [5 empty] | 19.75
清单项目综合单价 | [7 empty] | 48.5
材料费 明 细 | 主要材料名称、规格、型号 | 单位 | 数量 | 单价(元) |  | 合价(元) |  | 暂估单价(元) |  | 暂估合价(元)
| 镀锌钢管DN25 | m | 1.00188 | 10.91 |  | 10.93055
| 其他材料费 |  |  |  |  | 10.01
| 材料费小计 |  |  |  |  | 20.94 |  |  |  | 0
注：1.如不使用省级或行业建设主管部门发布的计价依据，可不填定额编码、名称等； 2.招标文件提供了暂估单价的材料，按暂估的单价填入表内“暂估单价”栏及“暂估合价”栏。
软件测评合格编号:HA-02-2017-RJ003 | [10 empty] | 表-09
综合单价分析表
工程名称:柳树沟敬老院消防水 |  |  |  |  | 标段: |  |  |  | 第17页 共50页
项目编码 | 031003003007 | 项目名称 | 焊接法兰阀门 |  |  |  |  | 计量 单位 | 个 | 工程量 | 1
清单综合单价组成明细
定额编号 | 定额项目名称 | 定额单位 | 数量 | 单价 |  |  |  | 合价
|  |  |  | 人工费 | 材料费 | 机械费 | 管理费 和利润 | 人工费 | 材料费 | 机械费 | 管理费 和利润
10-5-44 | 法兰阀门安装 公称直径(mm以内) 150 | 个 | 1 | 91.11 | 1239.26 | 16.34 | 34.75 | 91.11 | 1239.26 | 16.34 | 34.75
人工单价 |  | 小计 | [5 empty] | 91.11 | 1239.26 | 16.34 | 34.75
110.1元/工日 |  | 未计价材料费 | [5 empty] | 1196.28
清单项目综合单价 | [7 empty] | 1381.46
材料费 明 细 | 主要材料名称、规格、型号 | 单位 | 数量 | 单价(元) |  | 合价(元) |  | 暂估单价(元) |  | 暂估合价(元)
| 其他材料费 |  |  |  |  | 1239.26
| 材料费小计 |  |  |  |  | 1239.26 |  |  |  | 0
注：1.如不使用省级或行业建设主管部门发布的计价依据，可不填定额编码、名称等； 2.招标文件提供了暂估单价的材料，按暂估的单价填入表内“暂估单价”栏及“暂估合价”栏。
软件测评合格编号:HA-02-2017-RJ003 | [10 empty] | 表-09
综合单价分析表
工程名称:柳树沟敬老院消防水 |  |  |  |  | 标段: |  |  |  | 第18页 共50页
项目编码 | 031003003010 | 项目名称 | 焊接法兰阀门 |  |  |  |  | 计量 单位 | 个 | 工程量 | 1
清单综合单价组成明细
定额编号 | 定额项目名称 | 定额单位 | 数量 | 单价 |  |  |  | 合价
|  |  |  | 人工费 | 材料费 | 机械费 | 管理费 和利润 | 人工费 | 材料费 | 机械费 | 管理费 和利润
9-1-57 | 水流指示器（沟槽法兰连接）公称直径(mm以内) 150 | 个 | 1 | 153.35 | 1446.55 | 1.35 | 55.93 | 153.35 | 1446.55 | 1.35 | 55.93
人工单价 |  | 小计 | [5 empty] | 153.35 | 1446.55 | 1.35 | 55.93
110.1元/工日 |  | 未计价材料费 | [5 empty] | 1415.6
清单项目综合单价 | [7 empty] | 1657.18
材料费 明 细 | 主要材料名称、规格、型号 | 单位 | 数量 | 单价(元) |  | 合价(元) |  | 暂估单价(元) |  | 暂估合价(元)
| 其他材料费 |  |  |  |  | 1446.55
| 材料费小计 |  |  |  |  | 1446.55 |  |  |  | 0
注：1.如不使用省级或行业建设主管部门发布的计价依据，可不填定额编码、名称等； 2.招标文件提供了暂估单价的材料，按暂估的单价填入表内“暂估单价”栏及“暂估合价”栏。
软件测评合格编号:HA-02-2017-RJ003 | [10 empty] | 表-09
综合单价分析表
工程名称:柳树沟敬老院消防水 |  |  |  |  | 标段: |  |  |  | 第19页 共50页
项目编码 | 030901004001 | 项目名称 | 报警装置 |  |  |  |  | 计量 单位 | 组 | 工程量 | 1
清单综合单价组成明细
定额编号 | 定额项目名称 | 定额单位 | 数量 | 单价 |  |  |  | 合价
|  |  |  | 人工费 | 材料费 | 机械费 | 管理费 和利润 | 人工费 | 材料费 | 机械费 | 管理费 和利润
9-1-49 | 湿式报警装置 公称直径(mm以内) 150 | 组 | 1 | 474.54 | 1078.73 | 2.05 | 172.58 | 474.54 | 1078.73 | 2.05 | 172.58
人工单价 |  | 小计 | [5 empty] | 474.54 | 1078.73 | 2.05 | 172.58
110.1元/工日 |  | 未计价材料费 | [5 empty] | 966.99
清单项目综合单价 | [7 empty] | 1727.9
材料费 明 细 | 主要材料名称、规格、型号 | 单位 | 数量 | 单价(元) |  | 合价(元) |  | 暂估单价(元) |  | 暂估合价(元)
| 其他材料费 |  |  |  |  | 1078.73
| 材料费小计 |  |  |  |  | 1078.73 |  |  |  | 0
注：1.如不使用省级或行业建设主管部门发布的计价依据，可不填定额编码、名称等； 2.招标文件提供了暂估单价的材料，按暂估的单价填入表内“暂估单价”栏及“暂估合价”栏。
软件测评合格编号:HA-02-2017-RJ003 | [10 empty] | 表-09
综合单价分析表
工程名称:柳树沟敬老院消防水 |  |  |  |  | 标段: |  |  |  | 第20页 共50页
项目编码 | 030901008001 | 项目名称 | 末端试水装置 |  |  |  |  | 计量 单位 | 组 | 工程量 | 1
清单综合单价组成明细
定额编号 | 定额项目名称 | 定额单位 | 数量 | 单价 |  |  |  | 合价
|  |  |  | 人工费 | 材料费 | 机械费 | 管理费 和利润 | 人工费 | 材料费 | 机械费 | 管理费 和利润
9-1-74 | 末端试水装置 公称直径(mm以内) 25 | 组 | 1 | 110.17 | 294.51 | 1.18 | 39.95 | 110.17 | 294.51 | 1.18 | 39.95
人工单价 |  | 小计 | [5 empty] | 110.17 | 294.51 | 1.18 | 39.95
110.1元/工日 |  | 未计价材料费 | [5 empty] | 286.61
清单项目综合单价 | [7 empty] | 445.81
材料费 明 细 | 主要材料名称、规格、型号 | 单位 | 数量 | 单价(元) |  | 合价(元) |  | 暂估单价(元) |  | 暂估合价(元)
| 其他材料费 |  |  |  |  | 294.51
| 材料费小计 |  |  |  |  | 294.51 |  |  |  | 0
注：1.如不使用省级或行业建设主管部门发布的计价依据，可不填定额编码、名称等； 2.招标文件提供了暂估单价的材料，按暂估的单价填入表内“暂估单价”栏及“暂估合价”栏。
软件测评合格编号:HA-02-2017-RJ003 | [10 empty] | 表-09
综合单价分析表
工程名称:柳树沟敬老院消防水 |  |  |  |  | 标段: |  |  |  | 第21页 共50页
项目编码 | 030901003001 | 项目名称 | 水喷淋(雾）喷头 |  |  |  |  | 计量 单位 | 个 | 工程量 | 89
清单综合单价组成明细
定额编号 | 定额项目名称 | 定额单位 | 数量 | 单价 |  |  |  | 合价
|  |  |  | 人工费 | 材料费 | 机械费 | 管理费 和利润 | 人工费 | 材料费 | 机械费 | 管理费 和利润
9-1-42 | 水灭火系统 水喷淋（雾）喷头 无吊顶 公称直径(mm以内) 15 | 个 | 1 | 11.57 | 14.33 | 0.14 | 4.4 | 11.57 | 14.33 | 0.14 | 4.4
人工单价 |  | 小计 | [5 empty] | 11.57 | 14.33 | 0.14 | 4.4
110.5元/工日 |  | 未计价材料费 | [5 empty] | 11.08
清单项目综合单价 | [7 empty] | 30.44
材料费 明 细 | 主要材料名称、规格、型号 | 单位 | 数量 | 单价(元) |  | 合价(元) |  | 暂估单价(元) |  | 暂估合价(元)
| 其他材料费 |  |  |  |  | 14.33
| 材料费小计 |  |  |  |  | 14.33 |  |  |  | 0
注：1.如不使用省级或行业建设主管部门发布的计价依据，可不填定额编码、名称等； 2.招标文件提供了暂估单价的材料，按暂估的单价填入表内“暂估单价”栏及“暂估合价”栏。
软件测评合格编号:HA-02-2017-RJ003 | [10 empty] | 表-09
综合单价分析表
工程名称:柳树沟敬老院消防水 |  |  |  |  | 标段: |  |  |  | 第22页 共50页
项目编码 | 031002003010 | 项目名称 | 套管 |  |  |  |  | 计量 单位 | 个 | 工程量 | 1
清单综合单价组成明细
定额编号 | 定额项目名称 | 定额单位 | 数量 | 单价 |  |  |  | 合价
|  |  |  | 人工费 | 材料费 | 机械费 | 管理费 和利润 | 人工费 | 材料费 | 机械费 | 管理费 和利润
8-7-106 | 刚性防水套管制作 公称直径(mm以内) 200 | 个 | 1 | 155.26 | 167.29 | 34.79 | 58.33 | 155.26 | 167.29 | 34.79 | 58.33
人工单价 |  | 小计 | [5 empty] | 155.26 | 167.29 | 34.79 | 58.33
110.1元/工日 |  | 未计价材料费 | [5 empty] | 89.29
清单项目综合单价 | [7 empty] | 415.67
材料费 明 细 | 主要材料名称、规格、型号 | 单位 | 数量 | 单价(元) |  | 合价(元) |  | 暂估单价(元) |  | 暂估合价(元)
| 其他材料费 |  |  |  |  | 167.29
| 材料费小计 |  |  |  |  | 167.29 |  |  |  | 0
注：1.如不使用省级或行业建设主管部门发布的计价依据，可不填定额编码、名称等； 2.招标文件提供了暂估单价的材料，按暂估的单价填入表内“暂估单价”栏及“暂估合价”栏。
软件测评合格编号:HA-02-2017-RJ003 | [10 empty] | 表-09
综合单价分析表
工程名称:柳树沟敬老院消防水 |  |  |  |  | 标段: |  |  |  | 第23页 共50页
项目编码 | 031002001002 | 项目名称 | 管道支架 |  |  |  |  | 计量 单位 | kg | 工程量 | 88.20
清单综合单价组成明细
定额编号 | 定额项目名称 | 定额单位 | 数量 | 单价 |  |  |  | 合价
|  |  |  | 人工费 | 材料费 | 机械费 | 管理费 和利润 | 人工费 | 材料费 | 机械费 | 管理费 和利润
10-11-1 | 管道支架制作 单件重量(kg以内) 5 | 100kg | 0.01 | 616.69 | 569.39 | 200.87 | 224.52 | 6.17 | 5.69 | 2.01 | 2.25
12-1-5 | 手工除锈 一般钢结构 轻锈 | 100kg | 0.01 | 29.85 | 2.61 | 9.13 | 12.78 | 0.3 | 0.03 | 0.09 | 0.13
12-2-49 | 一般钢结构 红丹防锈漆 第一遍 | 100kg | 0.01 | 19.84 | 18.18 | 4.57 | 8.78 | 0.2 | 0.18 | 0.05 | 0.09
12-2-50 | 一般钢结构 红丹防锈漆 增一遍 | 100kg | 0.01 | 19.09 | 15.41 | 4.57 | 8.39 | 0.19 | 0.15 | 0.05 | 0.08
12-2-58 | 一般钢结构 调和漆 第一遍 | 100kg | 0.01 | 19.09 | 12.69 | 0 | 7.99 | 0.19 | 0.13 | 0 | 0.08
12-2-59 | 一般钢结构 调和漆 增一遍 | 100kg | 0.01 | 19.09 | 11.11 | 0 | 7.99 | 0.19 | 0.11 | 0 | 0.08
人工单价 |  | 小计 | [5 empty] | 7.24 | 6.29 | 2.19 | 2.7
108.1元/工日 |  | 未计价材料费 | [5 empty] | 5.8
清单项目综合单价 | [7 empty] | 18.42
材料费 明 细 | 主要材料名称、规格、型号 | 单位 | 数量 | 单价(元) |  | 合价(元) |  | 暂估单价(元) |  | 暂估合价(元)
| 其他材料费 |  |  |  |  | 6.29
| 材料费小计 |  |  |  |  | 6.29 |  |  |  | 0
注：1.如不使用省级或行业建设主管部门发布的计价依据，可不填定额编码、名称等； 2.招标文件提供了暂估单价的材料，按暂估的单价填入表内“暂估单价”栏及“暂估合价”栏。
软件测评合格编号:HA-02-2017-RJ003 | [10 empty] | 表-09
综合单价分析表
工程名称:柳树沟敬老院消防水 |  |  |  |  | 标段: |  |  |  | 第24页 共50页
项目编码 | 030905002002 | 项目名称 | 水灭火控制装置调试 |  |  |  |  | 计量 单位 | 点 | 工程量 | 1
清单综合单价组成明细
定额编号 | 定额项目名称 | 定额单位 | 数量 | 单价 |  |  |  | 合价
|  |  |  | 人工费 | 材料费 | 机械费 | 管理费 和利润 | 人工费 | 材料费 | 机械费 | 管理费 和利润
9-5-12 | 水灭火控制装置调试 自动喷水灭火系统 | 点 | 1 | 284.34 | 7.07 | 16.23 | 80.3 | 284.34 | 7.07 | 16.23 | 80.3
人工单价 |  | 小计 | [5 empty] | 284.34 | 7.07 | 16.23 | 80.3
141.8元/工日 |  | 未计价材料费 | [5 empty] | 0
清单项目综合单价 | [7 empty] | 387.94
材料费 明 细 | 主要材料名称、规格、型号 | 单位 | 数量 | 单价(元) |  | 合价(元) |  | 暂估单价(元) |  | 暂估合价(元)
| 其他材料费 |  |  |  |  | 7.07
| 材料费小计 |  |  |  |  | 7.07 |  |  |  | 0
注：1.如不使用省级或行业建设主管部门发布的计价依据，可不填定额编码、名称等； 2.招标文件提供了暂估单价的材料，按暂估的单价填入表内“暂估单价”栏及“暂估合价”栏。
软件测评合格编号:HA-02-2017-RJ003 | [10 empty] | 表-09
综合单价分析表
工程名称:柳树沟敬老院消防水 |  |  |  |  | 标段: |  |  |  | 第25页 共50页
项目编码 | 030901001010 | 项目名称 | 水喷淋钢管 |  |  |  |  | 计量 单位 | m | 工程量 | 30.00
清单综合单价组成明细
定额编号 | 定额项目名称 | 定额单位 | 数量 | 单价 |  |  |  | 合价
|  |  |  | 人工费 | 材料费 | 机械费 | 管理费 和利润 | 人工费 | 材料费 | 机械费 | 管理费 和利润
12-4-380 | 防潮层、保护层安装 玻璃丝布 管道 | 10m2 | 0.0471 | 36.38 | 69.94 | 0 | 13.58 | 1.71 | 3.29 | 0 | 0.64
12-3-60 | 环氧-酚醛树脂漆 管道 底漆 两遍 | 10m2 | 0.0471 | 106.13 | 125.3 | 0 | 43.14 | 5 | 5.9 | 0 | 2.03
12-3-62 | 环氧-酚醛树脂漆 管道 面漆 两遍 | 10m2 | 0.0471 | 76.16 | 123.01 | 0 | 30.77 | 3.59 | 5.79 | 0 | 1.45
12-3-63*J2换 | 环氧-酚醛树脂漆 管道 面漆 增一遍`基价*2 | 10m2 | 0.0471 | 76.01 | 68.3 | 0 | 31.17 | 3.58 | 3.22 | 0 | 1.47
9-1-20 | 管道安装（沟槽连接）公称直径(mm以内) 150 | 10m | 0.1 | 307.31 | 1194.46 | 3.74 | 111.85 | 30.73 | 119.45 | 0.37 | 11.19
人工单价 |  | 小计 | [5 empty] | 44.61 | 137.65 | 0.37 | 16.77
106.7元/工日 |  | 未计价材料费 | [5 empty] | 132
清单项目综合单价 | [7 empty] | 199.4
材料费 明 细 | 主要材料名称、规格、型号 | 单位 | 数量 | 单价(元) |  | 合价(元) |  | 暂估单价(元) |  | 暂估合价(元)
| 镀锌钢管DN150 | m | 1.00687 | 105 |  | 105.72125
| 沟槽卡箍DN150 | 套 | 0.16618 | 68 |  | 11.30044
| 其他材料费 |  |  |  |  | 20.63
| 材料费小计 |  |  |  |  | 137.65 |  |  |  | 0
注：1.如不使用省级或行业建设主管部门发布的计价依据，可不填定额编码、名称等； 2.招标文件提供了暂估单价的材料，按暂估的单价填入表内“暂估单价”栏及“暂估合价”栏。
软件测评合格编号:HA-02-2017-RJ003 | [10 empty] | 表-09
综合单价分析表
工程名称:柳树沟敬老院消防水 |  |  |  |  | 标段: |  |  |  | 第26页 共50页
项目编码 | 030901002004 | 项目名称 | 消火栓钢管 |  |  |  |  | 计量 单位 | m | 工程量 | 30.00
清单综合单价组成明细
定额编号 | 定额项目名称 | 定额单位 | 数量 | 单价 |  |  |  | 合价
|  |  |  | 人工费 | 材料费 | 机械费 | 管理费 和利润 | 人工费 | 材料费 | 机械费 | 管理费 和利润
9-1-20 | 管道安装（沟槽连接）公称直径(mm以内) 150 | 10m | 0.1 | 307.31 | 1194.46 | 3.74 | 111.85 | 30.73 | 119.45 | 0.37 | 11.19
12-4-380 | 防潮层、保护层安装 玻璃丝布 管道 | 10m2 | 0.0471 | 36.38 | 69.94 | 0 | 13.58 | 1.71 | 3.29 | 0 | 0.64
12-3-60 | 环氧-酚醛树脂漆 管道 底漆 两遍 | 10m2 | 0.0471 | 106.13 | 125.3 | 0 | 43.14 | 5 | 5.9 | 0 | 2.03
12-3-62 | 环氧-酚醛树脂漆 管道 面漆 两遍 | 10m2 | 0.0471 | 76.16 | 123.01 | 0 | 30.77 | 3.59 | 5.79 | 0 | 1.45
12-3-63*J2换 | 环氧-酚醛树脂漆 管道 面漆 增一遍`基价*2 | 10m2 | 0.0471 | 76.01 | 68.3 | 0 | 31.17 | 3.58 | 3.22 | 0 | 1.47
人工单价 |  | 小计 | [5 empty] | 44.61 | 137.65 | 0.37 | 16.77
106.7元/工日 |  | 未计价材料费 | [5 empty] | 132
清单项目综合单价 | [7 empty] | 199.4
材料费 明 细 | 主要材料名称、规格、型号 | 单位 | 数量 | 单价(元) |  | 合价(元) |  | 暂估单价(元) |  | 暂估合价(元)
| 镀锌钢管DN150 | m | 1.00687 | 105 |  | 105.72125
| 沟槽卡箍DN150 | 套 | 0.16618 | 68 |  | 11.30044
| 其他材料费 |  |  |  |  | 20.63
| 材料费小计 |  |  |  |  | 137.65 |  |  |  | 0
注：1.如不使用省级或行业建设主管部门发布的计价依据，可不填定额编码、名称等； 2.招标文件提供了暂估单价的材料，按暂估的单价填入表内“暂估单价”栏及“暂估合价”栏。
软件测评合格编号:HA-02-2017-RJ003 | [10 empty] | 表-09
综合单价分析表
工程名称:柳树沟敬老院消防水 |  |  |  |  | 标段: |  |  |  | 第27页 共50页
项目编码 | 030901001011 | 项目名称 | 水喷淋钢管 |  |  |  |  | 计量 单位 | m | 工程量 | 14.00
清单综合单价组成明细
定额编号 | 定额项目名称 | 定额单位 | 数量 | 单价 |  |  |  | 合价
|  |  |  | 人工费 | 材料费 | 机械费 | 管理费 和利润 | 人工费 | 材料费 | 机械费 | 管理费 和利润
9-1-20 | 管道安装（沟槽连接）公称直径(mm以内) 150 | 10m | 0.1 | 307.31 | 1194.46 | 3.74 | 111.85 | 30.73 | 119.45 | 0.37 | 11.19
人工单价 |  | 小计 | [5 empty] | 30.73 | 119.45 | 0.37 | 11.18
110.1元/工日 |  | 未计价材料费 | [5 empty] | 117.02
清单项目综合单价 | [7 empty] | 161.73
材料费 明 细 | 主要材料名称、规格、型号 | 单位 | 数量 | 单价(元) |  | 合价(元) |  | 暂估单价(元) |  | 暂估合价(元)
| 镀锌钢管DN150 | m | 1.00687 | 105 |  | 105.72125
| 沟槽卡箍DN150 | 套 | 0.16618 | 68 |  | 11.30044
| 其他材料费 |  |  |  |  | 2.43
| 材料费小计 |  |  |  |  | 119.45 |  |  |  | 0
注：1.如不使用省级或行业建设主管部门发布的计价依据，可不填定额编码、名称等； 2.招标文件提供了暂估单价的材料，按暂估的单价填入表内“暂估单价”栏及“暂估合价”栏。
软件测评合格编号:HA-02-2017-RJ003 | [10 empty] | 表-09
综合单价分析表
工程名称:柳树沟敬老院消防水 |  |  |  |  | 标段: |  |  |  | 第28页 共50页
项目编码 | 030901002005 | 项目名称 | 消火栓钢管 |  |  |  |  | 计量 单位 | m | 工程量 | 12.00
清单综合单价组成明细
定额编号 | 定额项目名称 | 定额单位 | 数量 | 单价 |  |  |  | 合价
|  |  |  | 人工费 | 材料费 | 机械费 | 管理费 和利润 | 人工费 | 材料费 | 机械费 | 管理费 和利润
9-1-18 | 管道安装（沟槽连接）公称直径(mm以内) 100 | 10m | 0.1 | 247.93 | 707.79 | 2.4 | 90.29 | 24.79 | 70.78 | 0.24 | 9.03
人工单价 |  | 小计 | [5 empty] | 24.79 | 70.78 | 0.24 | 9.03
110.1元/工日 |  | 未计价材料费 | [5 empty] | 69.72
清单项目综合单价 | [7 empty] | 104.84
材料费 明 细 | 主要材料名称、规格、型号 | 单位 | 数量 | 单价(元) |  | 合价(元) |  | 暂估单价(元) |  | 暂估合价(元)
| 镀锌钢管DN100 | m | 1.01185 | 62 |  | 62.73495
| 其他材料费 |  |  |  |  | 8.05
| 材料费小计 |  |  |  |  | 70.78 |  |  |  | 0
注：1.如不使用省级或行业建设主管部门发布的计价依据，可不填定额编码、名称等； 2.招标文件提供了暂估单价的材料，按暂估的单价填入表内“暂估单价”栏及“暂估合价”栏。
软件测评合格编号:HA-02-2017-RJ003 | [10 empty] | 表-09
综合单价分析表
工程名称:柳树沟敬老院消防水 |  |  |  |  | 标段: |  |  |  | 第29页 共50页
项目编码 | 031002003006 | 项目名称 | 套管 |  |  |  |  | 计量 单位 | 个 | 工程量 | 2
清单综合单价组成明细
定额编号 | 定额项目名称 | 定额单位 | 数量 | 单价 |  |  |  | 合价
|  |  |  | 人工费 | 材料费 | 机械费 | 管理费 和利润 | 人工费 | 材料费 | 机械费 | 管理费 和利润
8-7-105 | 刚性防水套管制作 公称直径(mm以内) 150 | 个 | 1 | 125.61 | 117.43 | 30.09 | 47.14 | 125.61 | 117.43 | 30.09 | 47.14
人工单价 |  | 小计 | [5 empty] | 125.61 | 117.43 | 30.09 | 47.14
110.0元/工日 |  | 未计价材料费 | [5 empty] | 61.3
清单项目综合单价 | [7 empty] | 320.27
材料费 明 细 | 主要材料名称、规格、型号 | 单位 | 数量 | 单价(元) |  | 合价(元) |  | 暂估单价(元) |  | 暂估合价(元)
| 其他材料费 |  |  |  |  | 117.43
| 材料费小计 |  |  |  |  | 117.43 |  |  |  | 0
注：1.如不使用省级或行业建设主管部门发布的计价依据，可不填定额编码、名称等； 2.招标文件提供了暂估单价的材料，按暂估的单价填入表内“暂估单价”栏及“暂估合价”栏。
软件测评合格编号:HA-02-2017-RJ003 | [10 empty] | 表-09
综合单价分析表
工程名称:柳树沟敬老院消防水 |  |  |  |  | 标段: |  |  |  | 第30页 共50页
项目编码 | 031002003007 | 项目名称 | 套管 |  |  |  |  | 计量 单位 | 个 | 工程量 | 2
清单综合单价组成明细
定额编号 | 定额项目名称 | 定额单位 | 数量 | 单价 |  |  |  | 合价
|  |  |  | 人工费 | 材料费 | 机械费 | 管理费 和利润 | 人工费 | 材料费 | 机械费 | 管理费 和利润
8-7-103 | 刚性防水套管制作 公称直径(mm以内) 100 | 个 | 1 | 97.89 | 76.07 | 25.54 | 36.76 | 97.89 | 76.07 | 25.54 | 36.76
人工单价 |  | 小计 | [5 empty] | 97.89 | 76.07 | 25.54 | 36.76
110.1元/工日 |  | 未计价材料费 | [5 empty] | 33.31
清单项目综合单价 | [7 empty] | 236.26
材料费 明 细 | 主要材料名称、规格、型号 | 单位 | 数量 | 单价(元) |  | 合价(元) |  | 暂估单价(元) |  | 暂估合价(元)
| 其他材料费 |  |  |  |  | 76.07
| 材料费小计 |  |  |  |  | 76.07 |  |  |  | 0
注：1.如不使用省级或行业建设主管部门发布的计价依据，可不填定额编码、名称等； 2.招标文件提供了暂估单价的材料，按暂估的单价填入表内“暂估单价”栏及“暂估合价”栏。
软件测评合格编号:HA-02-2017-RJ003 | [10 empty] | 表-09
综合单价分析表
工程名称:柳树沟敬老院消防水 |  |  |  |  | 标段: |  |  |  | 第31页 共50页
项目编码 | 031002003008 | 项目名称 | 套管 |  |  |  |  | 计量 单位 | 个 | 工程量 | 2
清单综合单价组成明细
定额编号 | 定额项目名称 | 定额单位 | 数量 | 单价 |  |  |  | 合价
|  |  |  | 人工费 | 材料费 | 机械费 | 管理费 和利润 | 人工费 | 材料费 | 机械费 | 管理费 和利润
8-7-102 | 刚性防水套管制作 公称直径(mm以内) 80 | 个 | 1 | 74.21 | 61.84 | 16.96 | 27.56 | 74.21 | 61.84 | 16.96 | 27.56
人工单价 |  | 小计 | [5 empty] | 74.21 | 61.84 | 16.96 | 27.56
110.1元/工日 |  | 未计价材料费 | [5 empty] | 26.05
清单项目综合单价 | [7 empty] | 180.57
材料费 明 细 | 主要材料名称、规格、型号 | 单位 | 数量 | 单价(元) |  | 合价(元) |  | 暂估单价(元) |  | 暂估合价(元)
| 其他材料费 |  |  |  |  | 61.84
| 材料费小计 |  |  |  |  | 61.84 |  |  |  | 0
注：1.如不使用省级或行业建设主管部门发布的计价依据，可不填定额编码、名称等； 2.招标文件提供了暂估单价的材料，按暂估的单价填入表内“暂估单价”栏及“暂估合价”栏。
软件测评合格编号:HA-02-2017-RJ003 | [10 empty] | 表-09
综合单价分析表
工程名称:柳树沟敬老院消防水 |  |  |  |  | 标段: |  |  |  | 第32页 共50页
项目编码 | 010101003001 | 项目名称 | 挖沟槽土方 |  |  |  |  | 计量 单位 | m3 | 工程量 | 42.56
清单综合单价组成明细
定额编号 | 定额项目名称 | 定额单位 | 数量 | 单价 |  |  |  | 合价
|  |  |  | 人工费 | 材料费 | 机械费 | 管理费 和利润 | 人工费 | 材料费 | 机械费 | 管理费 和利润
土1-55 | 小型挖掘机挖槽坑土方 一、二类土 | 10m3 | 0.1 | 59.39 | 0 | 25.31 | 14.55 | 5.94 | 0 | 2.53 | 1.45
人工单价 |  | 小计 | [5 empty] | 5.94 | 0 | 2.53 | 1.46
72.1元/工日 |  | 未计价材料费 | [5 empty] | 0
清单项目综合单价 | [7 empty] | 9.93
材料费 明 细 | 主要材料名称、规格、型号 | 单位 | 数量 | 单价(元) |  | 合价(元) |  | 暂估单价(元) |  | 暂估合价(元)
| 其他材料费 |  |  |  |  | 0.00
| 材料费小计 |  |  |  |  | 0 |  |  |  | 0
注：1.如不使用省级或行业建设主管部门发布的计价依据，可不填定额编码、名称等； 2.招标文件提供了暂估单价的材料，按暂估的单价填入表内“暂估单价”栏及“暂估合价”栏。
软件测评合格编号:HA-02-2017-RJ003 | [10 empty] | 表-09
综合单价分析表
工程名称:柳树沟敬老院消防水 |  |  |  |  | 标段: |  |  |  | 第33页 共50页
项目编码 | 010103001001 | 项目名称 | 回填方 |  |  |  |  | 计量 单位 | m3 | 工程量 | 42.56
清单综合单价组成明细
定额编号 | 定额项目名称 | 定额单位 | 数量 | 单价 |  |  |  | 合价
|  |  |  | 人工费 | 材料费 | 机械费 | 管理费 和利润 | 人工费 | 材料费 | 机械费 | 管理费 和利润
土1-133 | 夯填土 机械 槽坑 | 10m3 | 0.1 | 61.18 | 0 | 24.27 | 14.88 | 6.12 | 0 | 2.43 | 1.49
人工单价 |  | 小计 | [5 empty] | 6.12 | 0 | 2.43 | 1.48
72.1元/工日 |  | 未计价材料费 | [5 empty] | 0
清单项目综合单价 | [7 empty] | 10.03
材料费 明 细 | 主要材料名称、规格、型号 | 单位 | 数量 | 单价(元) |  | 合价(元) |  | 暂估单价(元) |  | 暂估合价(元)
| 其他材料费 |  |  |  |  | 0.00
| 材料费小计 |  |  |  |  | 0 |  |  |  | 0
注：1.如不使用省级或行业建设主管部门发布的计价依据，可不填定额编码、名称等； 2.招标文件提供了暂估单价的材料，按暂估的单价填入表内“暂估单价”栏及“暂估合价”栏。
软件测评合格编号:HA-02-2017-RJ003 | [10 empty] | 表-09
综合单价分析表
工程名称:柳树沟敬老院消防水 |  |  |  |  | 标段: |  |  |  | 第34页 共50页
项目编码 | 030109001001 | 项目名称 | 离心式泵 |  |  |  |  | 计量 单位 | 台 | 工程量 | 2
清单综合单价组成明细
定额编号 | 定额项目名称 | 定额单位 | 数量 | 单价 |  |  |  | 合价
|  |  |  | 人工费 | 材料费 | 机械费 | 管理费 和利润 | 人工费 | 材料费 | 机械费 | 管理费 和利润
1-8-2 | 泵类设备安装 单级离心水泵及离心式耐腐蚀泵 设备重量(t以内) 0.5 | 台 | 1 | 717.03 | 4372.88 | 51.82 | 248.08 | 717.03 | 4372.88 | 51.82 | 248.08
人工单价 |  | 小计 | [5 empty] | 717.03 | 4372.88 | 51.82 | 248.08
117.8元/工日 |  | 未计价材料费 | [5 empty] | 4286.67
清单项目综合单价 | [7 empty] | 5389.81
材料费 明 细 | 主要材料名称、规格、型号 | 单位 | 数量 | 单价(元) |  | 合价(元) |  | 暂估单价(元) |  | 暂估合价(元)
| 消防水泵：XBD 25/25Q=25L/s,H=25m N=15KW | 台 | 0.9969 | 4300 |  | 4286.67
| 其他材料费 |  |  |  |  | 86.21
| 材料费小计 |  |  |  |  | 4372.88 |  |  |  | 0
注：1.如不使用省级或行业建设主管部门发布的计价依据，可不填定额编码、名称等； 2.招标文件提供了暂估单价的材料，按暂估的单价填入表内“暂估单价”栏及“暂估合价”栏。
软件测评合格编号:HA-02-2017-RJ003 | [10 empty] | 表-09
综合单价分析表
工程名称:柳树沟敬老院消防水 |  |  |  |  | 标段: |  |  |  | 第35页 共50页
项目编码 | 031003003011 | 项目名称 | 焊接法兰阀门 |  |  |  |  | 计量 单位 | 个 | 工程量 | 2
清单综合单价组成明细
定额编号 | 定额项目名称 | 定额单位 | 数量 | 单价 |  |  |  | 合价
|  |  |  | 人工费 | 材料费 | 机械费 | 管理费 和利润 | 人工费 | 材料费 | 机械费 | 管理费 和利润
10-5-44 | 法兰阀门安装 公称直径(mm以内) 150 | 个 | 1 | 91.11 | 990.04 | 16.34 | 34.75 | 91.11 | 990.04 | 16.34 | 34.75
人工单价 |  | 小计 | [5 empty] | 91.11 | 990.04 | 16.34 | 34.75
110.1元/工日 |  | 未计价材料费 | [5 empty] | 947.06
清单项目综合单价 | [7 empty] | 1132.24
材料费 明 细 | 主要材料名称、规格、型号 | 单位 | 数量 | 单价(元) |  | 合价(元) |  | 暂估单价(元) |  | 暂估合价(元)
| 蝶阀DN150 公称直径150mm以内 | 个 | 0.9969 | 950 |  | 947.055
| 其他材料费 |  |  |  |  | 42.99
| 材料费小计 |  |  |  |  | 990.04 |  |  |  | 0
注：1.如不使用省级或行业建设主管部门发布的计价依据，可不填定额编码、名称等； 2.招标文件提供了暂估单价的材料，按暂估的单价填入表内“暂估单价”栏及“暂估合价”栏。
软件测评合格编号:HA-02-2017-RJ003 | [10 empty] | 表-09
综合单价分析表
工程名称:柳树沟敬老院消防水 |  |  |  |  | 标段: |  |  |  | 第36页 共50页
项目编码 | 031003003012 | 项目名称 | 焊接法兰阀门 |  |  |  |  | 计量 单位 | 个 | 工程量 | 2
清单综合单价组成明细
定额编号 | 定额项目名称 | 定额单位 | 数量 | 单价 |  |  |  | 合价
|  |  |  | 人工费 | 材料费 | 机械费 | 管理费 和利润 | 人工费 | 材料费 | 机械费 | 管理费 和利润
10-5-44 | 法兰阀门安装 公称直径(mm以内) 150 | 个 | 1 | 91.11 | 960.13 | 16.34 | 34.75 | 91.11 | 960.13 | 16.34 | 34.75
人工单价 |  | 小计 | [5 empty] | 91.11 | 960.13 | 16.34 | 34.75
110.1元/工日 |  | 未计价材料费 | [5 empty] | 917.15
清单项目综合单价 | [7 empty] | 1102.33
材料费 明 细 | 主要材料名称、规格、型号 | 单位 | 数量 | 单价(元) |  | 合价(元) |  | 暂估单价(元) |  | 暂估合价(元)
| 闸阀DN150 公称直径150mm以内 | 个 | 0.9969 | 920 |  | 917.148
| 其他材料费 |  |  |  |  | 42.98
| 材料费小计 |  |  |  |  | 960.13 |  |  |  | 0
注：1.如不使用省级或行业建设主管部门发布的计价依据，可不填定额编码、名称等； 2.招标文件提供了暂估单价的材料，按暂估的单价填入表内“暂估单价”栏及“暂估合价”栏。
软件测评合格编号:HA-02-2017-RJ003 | [10 empty] | 表-09
综合单价分析表
工程名称:柳树沟敬老院消防水 |  |  |  |  | 标段: |  |  |  | 第37页 共50页
项目编码 | 031003010001 | 项目名称 | 软接头(软管） |  |  |  |  | 计量 单位 | 个 | 工程量 | 2
清单综合单价组成明细
定额编号 | 定额项目名称 | 定额单位 | 数量 | 单价 |  |  |  | 合价
|  |  |  | 人工费 | 材料费 | 机械费 | 管理费 和利润 | 人工费 | 材料费 | 机械费 | 管理费 和利润
10-5-442 | 法兰式软接头安装公称直径(mm以内) 150 | 个 | 1 | 65.86 | 378.9 | 11.48 | 25.56 | 65.86 | 378.9 | 11.48 | 25.56
人工单价 |  | 小计 | [5 empty] | 65.86 | 378.9 | 11.48 | 25.56
110.1元/工日 |  | 未计价材料费 | [5 empty] | 348.92
清单项目综合单价 | [7 empty] | 481.8
材料费 明 细 | 主要材料名称、规格、型号 | 单位 | 数量 | 单价(元) |  | 合价(元) |  | 暂估单价(元) |  | 暂估合价(元)
| 其他材料费 |  |  |  |  | 378.90
| 材料费小计 |  |  |  |  | 378.9 |  |  |  | 0
注：1.如不使用省级或行业建设主管部门发布的计价依据，可不填定额编码、名称等； 2.招标文件提供了暂估单价的材料，按暂估的单价填入表内“暂估单价”栏及“暂估合价”栏。
软件测评合格编号:HA-02-2017-RJ003 | [10 empty] | 表-09
综合单价分析表
工程名称:柳树沟敬老院消防水 |  |  |  |  | 标段: |  |  |  | 第38页 共50页
项目编码 | 031003010002 | 项目名称 | 软接头(软管） |  |  |  |  | 计量 单位 | 个 | 工程量 | 2
清单综合单价组成明细
定额编号 | 定额项目名称 | 定额单位 | 数量 | 单价 |  |  |  | 合价
|  |  |  | 人工费 | 材料费 | 机械费 | 管理费 和利润 | 人工费 | 材料费 | 机械费 | 管理费 和利润
10-5-442 | 法兰式软接头安装公称直径(mm以内) 150 | 个 | 1 | 65.86 | 468.62 | 11.48 | 25.56 | 65.86 | 468.62 | 11.48 | 25.56
人工单价 |  | 小计 | [5 empty] | 65.86 | 468.62 | 11.48 | 25.56
110.1元/工日 |  | 未计价材料费 | [5 empty] | 438.64
清单项目综合单价 | [7 empty] | 571.52
材料费 明 细 | 主要材料名称、规格、型号 | 单位 | 数量 | 单价(元) |  | 合价(元) |  | 暂估单价(元) |  | 暂估合价(元)
| 其他材料费 |  |  |  |  | 468.62
| 材料费小计 |  |  |  |  | 468.62 |  |  |  | 0
注：1.如不使用省级或行业建设主管部门发布的计价依据，可不填定额编码、名称等； 2.招标文件提供了暂估单价的材料，按暂估的单价填入表内“暂估单价”栏及“暂估合价”栏。
软件测评合格编号:HA-02-2017-RJ003 | [10 empty] | 表-09
综合单价分析表
工程名称:柳树沟敬老院消防水 |  |  |  |  | 标段: |  |  |  | 第39页 共50页
项目编码 | 031003003013 | 项目名称 | 焊接法兰阀门 |  |  |  |  | 计量 单位 | 个 | 工程量 | 2
清单综合单价组成明细
定额编号 | 定额项目名称 | 定额单位 | 数量 | 单价 |  |  |  | 合价
|  |  |  | 人工费 | 材料费 | 机械费 | 管理费 和利润 | 人工费 | 材料费 | 机械费 | 管理费 和利润
10-5-42 | 法兰阀门安装 公称直径(mm以内) 100 | 个 | 1 | 65.86 | 917.33 | 2.63 | 23.97 | 65.86 | 917.33 | 2.63 | 23.97
人工单价 |  | 小计 | [5 empty] | 65.86 | 917.33 | 2.63 | 23.97
110.1元/工日 |  | 未计价材料费 | [5 empty] | 887.24
清单项目综合单价 | [7 empty] | 1009.79
材料费 明 细 | 主要材料名称、规格、型号 | 单位 | 数量 | 单价(元) |  | 合价(元) |  | 暂估单价(元) |  | 暂估合价(元)
| 其他材料费 |  |  |  |  | 917.33
| 材料费小计 |  |  |  |  | 917.33 |  |  |  | 0
注：1.如不使用省级或行业建设主管部门发布的计价依据，可不填定额编码、名称等； 2.招标文件提供了暂估单价的材料，按暂估的单价填入表内“暂估单价”栏及“暂估合价”栏。
软件测评合格编号:HA-02-2017-RJ003 | [10 empty] | 表-09
综合单价分析表
工程名称:柳树沟敬老院消防水 |  |  |  |  | 标段: |  |  |  | 第40页 共50页
项目编码 | 031003008001 | 项目名称 | 除污器(过滤器） |  |  |  |  | 计量 单位 | 组 | 工程量 | 1
清单综合单价组成明细
定额编号 | 定额项目名称 | 定额单位 | 数量 | 单价 |  |  |  | 合价
|  |  |  | 人工费 | 材料费 | 机械费 | 管理费 和利润 | 人工费 | 材料费 | 机械费 | 管理费 和利润
10-5-42 | 法兰阀门安装 公称直径(mm以内) 100 | 个 | 1 | 65.86 | 877.46 | 2.63 | 23.97 | 65.86 | 877.46 | 2.63 | 23.97
人工单价 |  | 小计 | [5 empty] | 65.86 | 877.46 | 2.63 | 23.97
110.1元/工日 |  | 未计价材料费 | [5 empty] | 847.37
清单项目综合单价 | [7 empty] | 969.92
材料费 明 细 | 主要材料名称、规格、型号 | 单位 | 数量 | 单价(元) |  | 合价(元) |  | 暂估单价(元) |  | 暂估合价(元)
| 其他材料费 |  |  |  |  | 877.46
| 材料费小计 |  |  |  |  | 877.46 |  |  |  | 0
注：1.如不使用省级或行业建设主管部门发布的计价依据，可不填定额编码、名称等； 2.招标文件提供了暂估单价的材料，按暂估的单价填入表内“暂估单价”栏及“暂估合价”栏。
软件测评合格编号:HA-02-2017-RJ003 | [10 empty] | 表-09
综合单价分析表
工程名称:柳树沟敬老院消防水 |  |  |  |  | 标段: |  |  |  | 第41页 共50页
项目编码 | 031003003014 | 项目名称 | 焊接法兰阀门 |  |  |  |  | 计量 单位 | 个 | 工程量 | 2
清单综合单价组成明细
定额编号 | 定额项目名称 | 定额单位 | 数量 | 单价 |  |  |  | 合价
|  |  |  | 人工费 | 材料费 | 机械费 | 管理费 和利润 | 人工费 | 材料费 | 机械费 | 管理费 和利润
10-5-42 | 法兰阀门安装 公称直径(mm以内) 100 | 个 | 1 | 65.86 | 1126.68 | 2.63 | 23.97 | 65.86 | 1126.68 | 2.63 | 23.97
人工单价 |  | 小计 | [5 empty] | 65.86 | 1126.68 | 2.63 | 23.97
110.1元/工日 |  | 未计价材料费 | [5 empty] | 1096.59
清单项目综合单价 | [7 empty] | 1219.14
材料费 明 细 | 主要材料名称、规格、型号 | 单位 | 数量 | 单价(元) |  | 合价(元) |  | 暂估单价(元) |  | 暂估合价(元)
| 其他材料费 |  |  |  |  | 1126.68
| 材料费小计 |  |  |  |  | 1126.68 |  |  |  | 0
注：1.如不使用省级或行业建设主管部门发布的计价依据，可不填定额编码、名称等； 2.招标文件提供了暂估单价的材料，按暂估的单价填入表内“暂估单价”栏及“暂估合价”栏。
软件测评合格编号:HA-02-2017-RJ003 | [10 empty] | 表-09
综合单价分析表
工程名称:柳树沟敬老院消防水 |  |  |  |  | 标段: |  |  |  | 第42页 共50页
项目编码 | 031006002001 | 项目名称 | 稳压给水设备 |  |  |  |  | 计量 单位 | 套 | 工程量 | 1
清单综合单价组成明细
定额编号 | 定额项目名称 | 定额单位 | 数量 | 单价 |  |  |  | 合价
|  |  |  | 人工费 | 材料费 | 机械费 | 管理费 和利润 | 人工费 | 材料费 | 机械费 | 管理费 和利润
10-9-12 | 稳压给水设备 设备重量(t以内) 1.5 | 套 | 1 | 3818.41 | 9713.22 | 2225.73 | 1675.09 | 3818.41 | 9713.22 | 2225.73 | 1675.09
人工单价 |  | 小计 | [5 empty] | 3818.41 | 9713.22 | 2225.73 | 1675.09
107.2元/工日 |  | 未计价材料费 | [5 empty] | 9301.08
清单项目综合单价 | [7 empty] | 17432.45
材料费 明 细 | 主要材料名称、规格、型号 | 单位 | 数量 | 单价(元) |  | 合价(元) |  | 暂估单价(元) |  | 暂估合价(元)
| 立式增压稳压设备 | 套 | 0.9969 | 8700 |  | 8673.03
| 三通DN100*100*32 | 套 | 0.9969 | 150 |  | 149.535
| 三通DN150*150*65 | 套 | 0.9969 | 260 |  | 259.194
| 机械三通DN150*150*32 | 套 | 0.9969 | 220 |  | 219.318
| 其他材料费 |  |  |  |  | 412.14
| 材料费小计 |  |  |  |  | 9713.22 |  |  |  | 0
注：1.如不使用省级或行业建设主管部门发布的计价依据，可不填定额编码、名称等； 2.招标文件提供了暂估单价的材料，按暂估的单价填入表内“暂估单价”栏及“暂估合价”栏。
软件测评合格编号:HA-02-2017-RJ003 | [10 empty] | 表-09
综合单价分析表
工程名称:柳树沟敬老院消防水 |  |  |  |  | 标段: |  |  |  | 第43页 共50页
项目编码 | 010507007001 | 项目名称 | 其他构件 |  |  |  |  | 计量 单位 | 座 | 工程量 | 1
清单综合单价组成明细
定额编号 | 定额项目名称 | 定额单位 | 数量 | 单价 |  |  |  | 合价
|  |  |  | 人工费 | 材料费 | 机械费 | 管理费 和利润 | 人工费 | 材料费 | 机械费 | 管理费 和利润
B-001 | 泵房 | 座 | 1 | 0 | 59814 | 0 | 0 | 0 | 59814 | 0 | 0
人工单价 |  | 小计 | [5 empty] | 0 | 59814 | 0 | 0
0.0元/工日 |  | 未计价材料费 | [5 empty] | 0
清单项目综合单价 | [7 empty] | 59814
材料费 明 细 | 主要材料名称、规格、型号 | 单位 | 数量 | 单价(元) |  | 合价(元) |  | 暂估单价(元) |  | 暂估合价(元)
| 泵房 | 座 | 0.9969 | 60000 |  | 59814
| 其他材料费 |  |  |  |  | 0.00
| 材料费小计 |  |  |  |  | 59814 |  |  |  | 0
注：1.如不使用省级或行业建设主管部门发布的计价依据，可不填定额编码、名称等； 2.招标文件提供了暂估单价的材料，按暂估的单价填入表内“暂估单价”栏及“暂估合价”栏。
软件测评合格编号:HA-02-2017-RJ003 | [10 empty] | 表-09
综合单价分析表
工程名称:柳树沟敬老院消防水 |  |  |  |  | 标段: |  |  |  | 第44页 共50页
项目编码 | 031006015001 | 项目名称 | 水箱 |  |  |  |  | 计量 单位 | 台 | 工程量 | 1
清单综合单价组成明细
定额编号 | 定额项目名称 | 定额单位 | 数量 | 单价 |  |  |  | 合价
|  |  |  | 人工费 | 材料费 | 机械费 | 管理费 和利润 | 人工费 | 材料费 | 机械费 | 管理费 和利润
10-9-113 | 组装水箱总容量(m3以内) 100 | 台 | 1 | 2575.42 | 39646.76 | 1302.26 | 1117.38 | 2575.42 | 39646.76 | 1302.26 | 1117.38
人工单价 |  | 小计 | [5 empty] | 2575.42 | 39646.76 | 1302.26 | 1117.38
107.2元/工日 |  | 未计价材料费 | [5 empty] | 38879.1
清单项目综合单价 | [7 empty] | 44641.82
材料费 明 细 | 主要材料名称、规格、型号 | 单位 | 数量 | 单价(元) |  | 合价(元) |  | 暂估单价(元) |  | 暂估合价(元)
| 整体不锈钢消防水箱5*5*3.2 | 台 | 0.9969 | 39000 |  | 38879.1
| 其他材料费 |  |  |  |  | 767.66
| 材料费小计 |  |  |  |  | 39646.76 |  |  |  | 0
注：1.如不使用省级或行业建设主管部门发布的计价依据，可不填定额编码、名称等； 2.招标文件提供了暂估单价的材料，按暂估的单价填入表内“暂估单价”栏及“暂估合价”栏。
软件测评合格编号:HA-02-2017-RJ003 | [10 empty] | 表-09
综合单价分析表
工程名称:柳树沟敬老院消防水 |  |  |  |  | 标段: |  |  |  | 第45页 共50页
项目编码 | 010501006001 | 项目名称 | 设备基础 |  |  |  |  | 计量 单位 | m3 | 工程量 | 20.76
清单综合单价组成明细
定额编号 | 定额项目名称 | 定额单位 | 数量 | 单价 |  |  |  | 合价
|  |  |  | 人工费 | 材料费 | 机械费 | 管理费 和利润 | 人工费 | 材料费 | 机械费 | 管理费 和利润
土5-9换 | 现浇混凝土基础 设备基础^预拌混凝土 C25 | 10m3 | 0.1 | 272.59 | 5044.39 | 0 | 140.2 | 27.26 | 504.44 | 0 | 14.02
土5-206 | 设备基础(块体≤20m3) 复合模板 钢支撑 | 100m2 | 0.0408 | 2579.41 | 2100.36 | 0.92 | 1327.4 | 105.21 | 85.67 | 0.04 | 54.14
人工单价 |  | 小计 | [5 empty] | 132.47 | 590.11 | 0.04 | 68.17
104.7元/工日 |  | 未计价材料费 | [5 empty] | 0
清单项目综合单价 | [7 empty] | 790.79
材料费 明 细 | 主要材料名称、规格、型号 | 单位 | 数量 | 单价(元) |  | 合价(元) |  | 暂估单价(元) |  | 暂估合价(元)
| 预拌混凝土 C25 | m3 | 1.00687 | 500 |  | 503.4345
| 复合模板 | m2 | 1.00337 | 37.12 |  | 37.24521
| 其他材料费 |  |  |  |  | 49.43
| 材料费小计 |  |  |  |  | 590.11 |  |  |  | 0
注：1.如不使用省级或行业建设主管部门发布的计价依据，可不填定额编码、名称等； 2.招标文件提供了暂估单价的材料，按暂估的单价填入表内“暂估单价”栏及“暂估合价”栏。
软件测评合格编号:HA-02-2017-RJ003 | [10 empty] | 表-09
综合单价分析表
工程名称:柳树沟敬老院消防水 |  |  |  |  | 标段: |  |  |  | 第46页 共50页
项目编码 | 010515001001 | 项目名称 | 现浇构件钢筋 |  |  |  |  | 计量 单位 | t | 工程量 | 0.160
清单综合单价组成明细
定额编号 | 定额项目名称 | 定额单位 | 数量 | 单价 |  |  |  | 合价
|  |  |  | 人工费 | 材料费 | 机械费 | 管理费 和利润 | 人工费 | 材料费 | 机械费 | 管理费 和利润
土5-93 | 带肋钢筋HRB400以内 直径(mm) ≤10 | t | 1 | 794 | 3490.7 | 21.48 | 408.8 | 794 | 3490.69 | 21.5 | 408.81
人工单价 |  | 小计 | [5 empty] | 794 | 3490.7 | 21.48 | 408.8
104.7元/工日 |  | 未计价材料费 | [5 empty] | 0
清单项目综合单价 | [7 empty] | 4714.98
材料费 明 细 | 主要材料名称、规格、型号 | 单位 | 数量 | 单价(元) |  | 合价(元) |  | 暂估单价(元) |  | 暂估合价(元)
| 其他材料费 |  |  |  |  | 3490.70
| 材料费小计 |  |  |  |  | 3490.7 |  |  |  | 0
注：1.如不使用省级或行业建设主管部门发布的计价依据，可不填定额编码、名称等； 2.招标文件提供了暂估单价的材料，按暂估的单价填入表内“暂估单价”栏及“暂估合价”栏。
软件测评合格编号:HA-02-2017-RJ003 | [10 empty] | 表-09
综合单价分析表
工程名称:柳树沟敬老院消防水 |  |  |  |  | 标段: |  |  |  | 第47页 共50页
项目编码 | 040101003001 | 项目名称 | 挖基坑土方 |  |  |  |  | 计量 单位 | m3 | 工程量 | 256.00
清单综合单价组成明细
定额编号 | 定额项目名称 | 定额单位 | 数量 | 单价 |  |  |  | 合价
|  |  |  | 人工费 | 材料费 | 机械费 | 管理费 和利润 | 人工费 | 材料费 | 机械费 | 管理费 和利润
土1-49 | 挖掘机挖槽坑土方 一、二类土 | 10m3 | 0.1 | 59.39 | 0 | 22.86 | 15.23 | 5.94 | 0 | 2.29 | 1.52
人工单价 |  | 小计 | [5 empty] | 5.94 | 0 | 2.29 | 1.52
72.0元/工日 |  | 未计价材料费 | [5 empty] | 0
清单项目综合单价 | [7 empty] | 9.75
材料费 明 细 | 主要材料名称、规格、型号 | 单位 | 数量 | 单价(元) |  | 合价(元) |  | 暂估单价(元) |  | 暂估合价(元)
| 其他材料费 |  |  |  |  | 0.00
| 材料费小计 |  |  |  |  | 0 |  |  |  | 0
注：1.如不使用省级或行业建设主管部门发布的计价依据，可不填定额编码、名称等； 2.招标文件提供了暂估单价的材料，按暂估的单价填入表内“暂估单价”栏及“暂估合价”栏。
软件测评合格编号:HA-02-2017-RJ003 | [10 empty] | 表-09
综合单价分析表
工程名称:柳树沟敬老院消防水 |  |  |  |  | 标段: |  |  |  | 第48页 共50页
项目编码 | 040103001001 | 项目名称 | 回填方 |  |  |  |  | 计量 单位 | m3 | 工程量 | 161.00
清单综合单价组成明细
定额编号 | 定额项目名称 | 定额单位 | 数量 | 单价 |  |  |  | 合价
|  |  |  | 人工费 | 材料费 | 机械费 | 管理费 和利润 | 人工费 | 材料费 | 机械费 | 管理费 和利润
土1-133 | 夯填土 机械 槽坑 | 10m3 | 0.1 | 61.18 | 0 | 24.27 | 14.88 | 6.12 | 0 | 2.43 | 1.49
人工单价 |  | 小计 | [5 empty] | 6.12 | 0 | 2.43 | 1.48
72.1元/工日 |  | 未计价材料费 | [5 empty] | 0
清单项目综合单价 | [7 empty] | 10.03
材料费 明 细 | 主要材料名称、规格、型号 | 单位 | 数量 | 单价(元) |  | 合价(元) |  | 暂估单价(元) |  | 暂估合价(元)
| 其他材料费 |  |  |  |  | 0.00
| 材料费小计 |  |  |  |  | 0 |  |  |  | 0
注：1.如不使用省级或行业建设主管部门发布的计价依据，可不填定额编码、名称等； 2.招标文件提供了暂估单价的材料，按暂估的单价填入表内“暂估单价”栏及“暂估合价”栏。
软件测评合格编号:HA-02-2017-RJ003 | [10 empty] | 表-09
综合单价分析表
工程名称:柳树沟敬老院消防水 |  |  |  |  | 标段: |  |  |  | 第49页 共50页
项目编码 | 040103002001 | 项目名称 | 余方弃置 |  |  |  |  | 计量 单位 | m3 | 工程量 | 95.00
清单综合单价组成明细
定额编号 | 定额项目名称 | 定额单位 | 数量 | 单价 |  |  |  | 合价
|  |  |  | 人工费 | 材料费 | 机械费 | 管理费 和利润 | 人工费 | 材料费 | 机械费 | 管理费 和利润
土1-41 | 装载机装运一般土方 ~运距≤20m | 10m3 | 0.1 | 3.66 | 0 | 21.75 | 1.58 | 0.37 | 0 | 2.18 | 0.16
土1-65+1-66*9换 | 自卸汽车运土方 ~运距10(km) | 10m3 | 0.1 | 1.87 | 0 | 182.12 | 7.19 | 0.19 | 0 | 18.21 | 0.72
人工单价 |  | 小计 | [5 empty] | 0.55 | 0 | 20.39 | 0.88
71.7元/工日 |  | 未计价材料费 | [5 empty] | 0
清单项目综合单价 | [7 empty] | 21.82
材料费 明 细 | 主要材料名称、规格、型号 | 单位 | 数量 | 单价(元) |  | 合价(元) |  | 暂估单价(元) |  | 暂估合价(元)
| 其他材料费 |  |  |  |  | 0.00
| 材料费小计 |  |  |  |  | 0 |  |  |  | 0
注：1.如不使用省级或行业建设主管部门发布的计价依据，可不填定额编码、名称等； 2.招标文件提供了暂估单价的材料，按暂估的单价填入表内“暂估单价”栏及“暂估合价”栏。
软件测评合格编号:HA-02-2017-RJ003 | [10 empty] | 表-09
综合单价分析表
工程名称:柳树沟敬老院消防水 |  |  |  |  | 标段: |  |  |  | 第50页 共50页
项目编码 | 031301017001 | 项目名称 | 脚手架搭拆 |  |  |  |  | 计量 单位 | 项 | 工程量 | 1
清单综合单价组成明细
定额编号 | 定额项目名称 | 定额单位 | 数量 | 单价 |  |  |  | 合价
|  |  |  | 人工费 | 材料费 | 机械费 | 管理费 和利润 | 人工费 | 材料费 | 机械费 | 管理费 和利润
4-20-Ha1 | 脚手架搭拆费 | 100工日 | 1.52 | 129.71 | 283.07 | 0 | 69.91 | 197.16 | 430.27 | 0 | 106.26
7-6-Ha1 | 脚手架搭拆费 | 100工日 | 2.15 | 103.76 | 226.46 | 0 | 55.93 | 223.08 | 486.89 | 0 | 120.25
人工单价 |  | 小计 | [5 empty] | 420.24 | 917.16 | 0 | 226.51
74.3元/工日 |  | 未计价材料费 | [5 empty] | 0
清单项目综合单价 | [7 empty] | 1563.91
材料费 明 细 | 主要材料名称、规格、型号 | 单位 | 数量 | 单价(元) |  | 合价(元) |  | 暂估单价(元) |  | 暂估合价(元)
| 其他材料费 |  |  |  |  | 917.16
| 材料费小计 |  |  |  |  | 917.16 |  |  |  | 0
注：1.如不使用省级或行业建设主管部门发布的计价依据，可不填定额编码、名称等； 2.招标文件提供了暂估单价的材料，按暂估的单价填入表内“暂估单价”栏及“暂估合价”栏。
软件测评合格编号:HA-02-2017-RJ003 | [10 empty] | 表-09

## 表-11 总价措施项目清单与计价表（静态表）
总价措施项目清单与计价表
工程名称:柳树沟敬老院消防水 |  |  | 标段: |  |  |  | 第1页 共1页
序号 | 项目编码 | 项 目 名 称 | 计算基础 | 费率 (%) | 金额 (元) | 调整 费率 (%) | 调整后 金额(元) | 备注
1 | 031302001001 | 安全文明施工费(环境保护费、文明施工费、安全施工费、临时设施费、扬尘污染防治增加费) | 分部分项安全文明施工费+单价措施安全文明施工费 |  | 4008.27
2 |  | 其他措施费(费率类) |  |  | 1910.07
2.1 | 031302002001 | 夜间施工增加费 | 分部分项其他措施费+单价措施其他措施费 | 25 | 477.52
2.2 | 031302004001 | 二次搬运费 | 分部分项其他措施费+单价措施其他措施费 | 50 | 955.03
2.3 | 031302005001 | 冬雨季施工增加费 | 分部分项其他措施费+单价措施其他措施费 | 25 | 477.52
2.4 | 031302008001 | 其他
合 计 |  |  |  |  | 5918.34
编制人(造价人员): 复核人(造价工程师):
注：1.“计算基础”中安全文明施工费可为“定额基价”、“定额人工费”或“定额人工费+定额机械费”，其他项目可为“定额人工费”或“定额人工费+定额机械费”。 2.按施工方案计算的措施费，若无“计算基础”和“费率”的数值，也可只填“金额”数值，但应在备注栏说明施工方案出处或计算方法。
软件测评合格编号:HA-02-2017-RJ003 | [6 empty] | 表-11

## 表-12 其他项目清单与计价汇总表
其他项目清单与计价汇总表
工程名称:柳树沟敬老院消防水 |  | 标段: |  | 第1页 共1页
序号 | 项目名称 | 金额(元) | 结算金额(元) | 备注
1 | 暂列金额 |  |  | 明细详见表-12-1
2 | 暂估价
2.1 | 材料(工程设备)暂估价/结算价 | — |  | 明细详见表-12-2
2.2 | 专业工程暂估价/结算价 |  |  | 明细详见表-12-3
3 | 计日工 |  |  | 明细详见表-12-4
4 | 总承包服务费 |  |  | 明细详见表-12-5
5 | 索赔与现场签证 | — |  | 明细详见表-12-6
合 计 |  |  |  | —
注：材料（工程设备）暂估单价进入清单项目综合单价，此处不汇总。
软件测评合格编号:HA-02-2017-RJ003 |  |  |  | 表-12

## 表-12-1 暂列金额明细表
暂列金额明细表
工程名称:柳树沟敬老院消防水 |  |  | 标段: | 第1页 共1页
序号 | 项目名称 | 计量单位 | 暂定金额(元) | 备注
合计
注：此表由招标人填写，如不能详列，也可只列暂列金额总额，投标人应将上述暂列金额计入投标总价中。
表-12-1
软件测评合格编号:HA-02-2017-RJ003

## 表-12-2 材料（工程设备）暂估单价及调整表（按顺序号
材料(工程设备)暂估单价及调整表
工程名称:柳树沟敬老院消防水 | [5 empty] | 标段: |  |  | 第1页 共1页
序号 | 材料（工程设备）名称、规格、型号 | 计量 单位 | 数量 |  | 暂估(元) |  | 确认(元) |  | 差额±(元) |  | 备注
|  |  | 暂估 | 确认 | 单价 | 合价 | 单价 | 合价 | 单价 | 合价
合计 |  |  | 合价: 0
注：1.此表由招标人填写“暂估单价”，并在备注栏说明暂估价的材料、工程设备拟用在那些清单项目上，投标人应将上述材料、工程设备暂估单价计入工程量清单综合单价报价中
表-12-2
软件测评合格编号:HA-02-2017-RJ003

## 表-12-3 专业工程暂估价及结算价表
专业工程暂估价及结算价表
工程名称:柳树沟敬老院消防水 |  |  | 标段: |  |  | 第1页 共1页
序号 | 工程名称 | 工程内容 | 暂估金额 (元) | 结算金额 (元) | 差额±(元) | 备注
合 计
注：此表“暂估金额”由招标人填写，投标人应将“暂估金额”计入投标总价中。结算时按合同约定结算金额填写。
表-12-3
软件测评合格编号:HA-02-2017-RJ003

## 表-12-4 计日工表
计 日 工 表
工程名称:柳树沟敬老院消防水 |  | 标段: |  |  |  | 第1页 共1页
序号 | 项 目 名 称 | 单位 | 暂定数量 | 实际数量 | 综合单价(元) | 合价(元)
[6 empty] | 暂定 | 实际
一 | 人工
1
2
3
人 工 小 计
二 | 材料
1
2
3
材 料 小 计
三 | 施工机械
1
2
3
施工机械小计
四、企业管理费和利润
合 计
注：此表项目名称、暂定数量由招标人填写，编制招标控制价时，单价由招标人按有关计价规定确定；投标时，单价由投标人自主报价，按暂定数量计算合价计入投标总价中。结算时，按发承包双方确认的实际数量计算合价。
软件测评合格编号:HA-02-2017-RJ003 | [6 empty] | 表-12-4

## 表-12-5 总承包服务费计价表
总承包服务费计价表
工程名称:柳树沟敬老院消防水 |  |  | 标段: |  |  | 第1页 共1页
序号 | 项 目 名 称 | 项目价值(元) | 服务内容 | 计算基础 | 费率(%) | 金额(元)
1 | 发包人分包专业工程
2 | 发包人供应材料
合计 |  | — | — |  | —
注：此表项目名称、服务内容由招标人填写，编制招标控制价时，费率及金额由招标人按有关计价规定确定；投标时，费率及金额由投标人自主报价，计入投标总价中。
表-12-5
软件测评合格编号:HA-02-2017-RJ003

## 表-13 规费、税金项目计价表（动态表）
规费、税金项目计价表
工程名称:柳树沟敬老院消防水 |  |  | 标段: |  | 第1页 共1页
序号 | 项 目 名 称 | 计算基础 | 计算基数 | 计算费率(%) | 金额(元)
1 | 规费 | 定额规费+工程排污费+其他 | 5162.69 | 100 | 5162.69
1.1 | 其中：定额规费 | 定额基价分析 | 5162.69 | 100 | 5162.69
1.2 | 工程排污费 | 按工程所在地环境保护部门收取标准、按实计入
1.3 | 其他
2 | 增值税 | 不含税工程造价 | 275140.59 | 9 | 24762.65
合 计 |  |  |  |  | 29925.34
编制人(造价人员): |  |  | 复核人(造价工程师):
表-13

## 主要材料价格表及费用
主要材料价格表
工程名称:柳树沟敬老院消防水 | [6 empty] | 第1页 共1页
序号 | 材料编码 | 材料名称 | 规格 型号 | 计量 单位 | 数量 | 单价 | 合价 | 备注
1 | 35010101 | 复合模板 |  | m2 | 20.83 | 37.12 | 773.21
2 | 80210559 | 预拌混凝土 | C25 | m3 | 20.903 | 500 | 10451.3
3 | BCCLF1 | 泵房 |  | 座 | 0.997 | 60000 | 59814
4 | 17010131@1 | 镀锌钢管DN65 |  | m | 56.026 | 52 | 2913.37
5 | 17010131@10 | 镀锌钢管DN150 | 公称直径150mm以内 | m | 87.598 | 105 | 9197.75
6 | 17010131@3 | 镀锌钢管DN150 |  | m | 120.824 | 105 | 12686.55
7 | 17010131@5 | 镀锌钢管DN80 |  | m | 28.787 | 62 | 1784.81
8 | 17010131@6 | 镀锌钢管DN100 |  | m | 66.509 | 62 | 4123.57
9 | 17030103~3 | 镀锌钢管DN32 |  | m | 94.979 | 18.55 | 1761.85
10 | 17030103~4 | 镀锌钢管DN25 |  | m | 162.105 | 10.91 | 1768.56
11 | 18030103@22 | 三通DN100*100*32 |  | 套 | 0.997 | 150 | 149.54
12 | 18030103@33 | 三通DN150*150*65 |  | 套 | 0.997 | 260 | 259.19
13 | 18030103@34 | 机械三通DN150*150*32 |  | 套 | 0.997 | 220 | 219.32
14 | 18150328~5 | 沟槽卡箍DN150 |  | 套 | 34.4 | 68 | 2339.19
15 | 19000201~11 | 闸阀DN150 | 公称直径150mm以内 | 个 | 1.994 | 920 | 1834.3
16 | 19000201~12 | 蝶阀DN150 | 公称直径150mm以内 | 个 | 4.985 | 950 | 4735.28
17 | 23030121 | 普通消火栓 | （暗装） 自救卷盘 DN65 单栓 | 套 | 9.969 | 850 | 8473.65
18 | 主材0008 | 整体不锈钢消防水箱5*5*3.2 |  | 台 | 0.997 | 39000 | 38879.1
19 | 主材0009 | 消防水泵：XBD 25/25Q=25L/s,H=25m N=15KW |  | 台 | 1.994 | 4300 | 8573.34
20 | 主材0010 | 立式增压稳压设备 |  | 套 | 0.997 | 8700 | 8673.03
|  | 合计 |  |  |  |  | 179410.91
软件测评合格编号:HA-02-2017-RJ003