## 表-03 单项工程招标控制价汇总表
价格汇总表
工程名称:禹州市梁北镇敬老院消防项目
序号 | 名称 | 金额(元)
1 | 消火栓 | 98052.69
2 | 消防喷淋 | 65944.48
3 | 消防报警 | 98797.11
4 | 消防水池及泵房 | 181705.72
合计 |  | 444500

## 表-08 分部分项工程和单价措施项目清单与计价表
分项清单价格表
工程名称:消火栓项目
序号 | 名称 | 规格及参数 | 单位 | 工程量 | 单价 | 合价
1 | 挖沟槽土方 | 1.名称：小型挖掘机挖槽坑土方 一、二类土 | m3 | 60.00 | 9.96 | 597.6
2 | 回填方 | 1.名称：夯填土 机械 槽坑 | m3 | 60.00 | 10.09 | 605.4
3 | 消火栓钢管 | 1、安装部位：埋地 2、材质、规格：镀锌钢管DN150 3、连接形式：卡箍连接 4、管道刷漆：热沥青两遍 5、管件安装 | m | 140.29 | 151.26 | 21220.2654
4 | 消火栓钢管 | 1、安装部位：室内 2、材质、规格：镀锌钢管DN100 3、连接形式：卡箍连接 4、管道刷漆：防锈漆两遍 5、管件安装 | m | 238.06 | 107.15 | 25508.129
5 | 消火栓钢管 | 1、安装部位：室内 2、材质、规格：镀锌钢管DN65 3、连接形式：丝接 4、管道刷漆：防锈漆两遍 | m | 13.20 | 88.21 | 1164.372
6 | 套管制作安装 | 1、类型：柔性防水套管 2、材质：焊接钢管 3、规格：DN150 | 台 | 2 | 818.3 | 1636.6
7 | 套管制作安装 | 1、类型：柔性防水套管 2、材质：焊接钢管 3、规格：DN100 | 台 | 2 | 630.23 | 1260.46
8 | 套管制作安装 | 1、类型：柔性防水套管 2、材质：焊接钢管 3、规格：DN80 | 台 | 2 | 526.26 | 1052.52
9 | 离心式泵 | 1.名称：消防泵 2.规格：详见图纸 | 台 | 2 | 3122.51 | 6245.02
10 | 焊接法兰阀门 | 1、类型：蝶阀 2、规格、压力等级：DN100 | 个 | 5 | 330.45 | 1652.25
11 | 焊接法兰阀门 | 1、类型：闸阀 2、规格、压力等级：DN150 | 个 | 4 | 967.26 | 3869.04
12 | 焊接法兰阀门 | 1、类型：止回阀 2、规格、压力等级：DN150 | 个 | 2 | 562.8 | 1125.6
13 | 焊接法兰阀门 | 1、类型：蝶阀 2、规格、压力等级：DN150 | 个 | 2 | 468.3 | 936.6
14 | 焊接法兰阀门 | 1、类型：异径管 2、规格、压力等级：DN150 | 个 | 2 | 335.45 | 670.9
15 | 焊接法兰阀门 | 1、类型：软连接 2、规格、压力等级：DN150 | 个 | 2 | 325.23 | 650.46
16 | 焊接法兰阀门 | 1、类型：闸阀 2、规格、压力等级：DN100 | 个 | 2 | 582.45 | 1164.9
17 | 焊接法兰阀门 | 1、类型：Y型过滤器 2、规格、压力等级：DN100 | 个 | 1 | 554.53 | 554.53
18 | 焊接法兰阀门 | 1、类型：电磁阀 2、规格、压力等级：DN100 | 个 | 2 | 621.56 | 1243.12
19 | 室内消火栓 | 1、名称：室内消火栓 2、型号、规格：详见图纸 | 套 | 12 | 678.34 | 8140.08
20 | 灭火器 | 1.名称：灭火器 2.规格：MF/ABC4 | 具 | 12 | 64.52 | 774.24
21 | 气压罐 | 1.名称：隔膜式气压罐 2.规格：详见图纸 | 套 | 1 | 12663.67 | 12663.67
22 | 管道支架 | 1.名称：管道支架制作安装 | Kg | 126.60 | 15.45 | 1955.97
23 | 水灭火控制装置调试 | 1.名称：水灭火控制装置调试 消火栓灭火系统 | 系统 | 12 | 280.08 | 3360.96
合 计 | [5 empty] | 98052.6864

## 2_表-08 分部分项工程和单价措施项目清单与计价表
分项清单价格表
工程名称:消防喷淋项目
序号 | 名称 | 规格及参数 | 单位 | 工程量 | 单价 | 合价
1 | 水喷淋钢管 | 1、安装部位：埋地 2、材质、规格：镀锌钢管DN150 3、连接形式：卡箍连接 4、管道刷漆：热沥青两遍 | m | 120.00 | 151.26 | 18151.2
2 | 水喷淋钢管 | 1、安装部位：室内 2、材质、规格：镀锌钢管DN150 3、连接形式：卡箍连接 4、管道刷油：防锈漆两遍 5、管件安装 | m | 19.00 | 136.79 | 2599.01
3 | 水喷淋钢管 | 1、安装部位：室内 2、材质、规格：镀锌钢管DN125 3、连接形式：卡箍连接 4、管道刷油：防锈漆两遍 5、管件安装 | m | 10.64 | 192.86 | 2052.0304
4 | 水喷淋钢管 | 1、安装部位：室内 2、材质、规格：镀锌钢管DN100 3、连接形式：卡箍连接 4、管道刷油：防锈漆两遍 5、管件安装 | m | 45.75 | 125.35 | 5734.7625
5 | 水喷淋钢管 | 1、安装部位：室内 2、材质、规格：镀锌钢管DN80 3、连接形式：丝接 4、管道刷油：防锈漆两遍 | m | 120.16 | 99.87 | 12000.3792
6 | 水喷淋钢管 | 1、安装部位：室内 2、材质、规格：镀锌钢管DN65 3、连接形式：丝接 4、管道刷油：防锈漆两遍 | m | 15.10 | 89.12 | 1345.712
7 | 水喷淋钢管 | 1、安装部位：室内 2、材质、规格：镀锌钢管DN50 3、连接形式：丝接 4、管道刷油：防锈漆两遍 | m | 26.23 | 74.5 | 1954.135
8 | 水喷淋钢管 | 1、安装部位：室内 2、材质、规格：镀锌钢管DN40 3、连接形式：丝接 4、管道刷油：防锈漆两遍 | m | 8.71 | 65.64 | 571.7244
9 | 水喷淋钢管 | 1、安装部位：室内 2、材质、规格：镀锌钢管DN32 3、连接形式：丝接 4、管道刷油：防锈漆两遍 | m | 115.71 | 50.67 | 5863.0257
10 | 水喷淋钢管 | 1、安装部位：室内 2、材质、规格：镀锌钢管DN25 3、连接形式：丝接 4、管道刷油：防锈漆两遍 | m | 180.97 | 41.35 | 7483.1095
11 | 水喷淋（雾）喷头 | 1、名称：喷头 2、材质、型号、规格：DN25 | 个 | 110 | 34.73 | 3820.3
12 | 水流指示器 | 1、类型：水流指示器 2、规格、压力等级：DN150 | 个 | 1 | 622.15 | 622.15
13 | 焊接法兰阀门 | 1、类型：信号阀 2、规格、压力等级：DN150 | 个 | 1 | 535.66 | 535.66
14 | 末端试水装置 | 1、类型：末端试水装置 2、规格、压力等级：DN25 | 组 | 1 | 424.34 | 424.34
15 | 管道支架 | 1.名称：管道支架制作安装 | Kg | 157.50 | 15.25 | 2401.875
16 | 水灭火控制装置调试 | 1.名称：水灭火控制装置调试 自动喷水灭火系统 | 系统 | 1 | 385.07 | 385.07
合 计 | [5 empty] | 65944.4837

## 3_表-08 分部分项工程和单价措施项目清单与计价表
分项清单价格表
工程名称:消防报警项目
序号 | 名称 | 规格及参数 | 单位 | 工程量 | 单价 | 合价
1 | 配管 | 1.名称：焊接钢管 2.规格：SC20 | m | 1331.00 | 25.278 | 33645.018
2 | 配线 | 1.名称：ZBN-RVS-2*2.5mm2 | m | 611.44 | 3.92 | 2396.8448
3 | 配线 | 1.名称：ZBN-RVVP-2*1.5mm2 | m | 391.12 | 3.56 | 1392.3872
4 | 配线 | 1.名称：ZBN-RV-2*2.5mm2 | m | 388.85 | 4.16 | 1617.616
5 | 端子箱 | 1.名称：消防接线端子箱 | 台 | 1 | 209.25 | 209.25
6 | 点型探测器 | 1.名称：感烟探测器 | 个 | 49 | 106.56 | 5221.44
7 | 点型探测器 | 1.名称：感温探测器 | 个 | 2 | 104.35 | 208.7
8 | 点型探测器 | 1.名称：可燃气体探测器 | 个 | 1 | 605.1 | 605.1
9 | 声光报警器 | 1.名称：声光报警器 | 个 | 7 | 171.53 | 1200.71
10 | 按钮 | 1.名称：手动报警按钮 | 个 | 7 | 143.45 | 1004.15
11 | 按钮 | 1.名称：消火栓按钮 | 个 | 12 | 123.45 | 1481.4
12 | 接线盒 | 1.名称：接线盒 | 个 | 78 | 10.15 | 791.7
13 | 模块（模块箱） | 1.名称：单输入单输出模块 | 个 | 8 | 478.35 | 3826.8
14 | 自动报警装置调试 | 1.名称：自动报警系统调试 | 系统 | 1 | 6052.45 | 6052.45
15 | 火灾报警系统控制主机 | 1.名称：消防报警主机（含广播主机、电话主机） | 台 | 1 | 39143.54 | 39143.54
合 计 | [5 empty] | 98797.106

## 4_表-08 分部分项工程和单价措施项目清单与计价表
分项清单价格表
工程名称:消防水池及泵房
序号 | 名称 | 规格及参数 | 单位 | 工程量 | 单价 | 合价
1 | 挖基坑土方 | 1、挖土方 | m3 | 436.36 | 9.95 | 4341.782
2 | 回填方 | 1、回填土 | m3 | 335.60 | 10.39 | 3486.884
3 | 余方弃置 | 1、余土外运，运距自行考虑 | m3 | 100.76 | 15.32 | 1543.6432
4 | 满堂基础 | 1、C25素混凝土基础 2、混凝土模板 3、混凝土泵送费 | m3 | 15.99 | 785.09 | 12553.5891
5 | 直形墙 | 1、C25混凝土 2、混凝土模板 3、混凝土泵送费 | m3 | 4.77 | 1124.54 | 5364.0558
6 | 现浇构件钢筋 | 1、带肋钢筋HRB400以内 直径(mm) ≤10 | t | 0.185 | 5220.38 | 965.7703
7 | 水箱 | 1、尺寸：5*5*3.2m | 座 | 1 | 79150 | 79150
8 | 消防泵房 | 1、新建消防泵房 | 座 | 1 | 74300 | 74300
合 计 | [5 empty] | 181705.7244