## 表-04 单位工程招标控制价汇总表
单位工程招标控制价汇总表
工程名称：襄城县湛北乡后聂村-李庄村道路提升项目 |  | 标段： |  | 第 1 页 共 1 页
序号 | 汇 总 内 容 |  | 金 额(元) |  | 其中：暂估价(元)
1 | 分部分项工程 |  | 1727668
2 | 措施项目 |  | 13589.49
2.1 | 其中：安全文明施工费 |  | 10216.28
2.2 | 其他措施费（费率类） |  | 3373.21
2.3 | 单价措施费
3 | 其他项目 |  |  |  | －
3.1 | 其中：1）暂列金额 |  |  |  | －
3.2 | 2）专业工程暂估价 |  |  |  | －
3.3 | 3）计日工 |  |  |  | －
3.4 | 4）总承包服务费 |  |  |  | －
3.5 | 5）其他
4 | 规费 |  | 9091.47 |  | －
4.1 | 定额规费 |  | 9091.47 |  | －
4.2 | 工程排污费 |  |  |  | －
4.3 | 其他
5 | 不含税工程造价合计 |  | 1750348.96
6 | 增值税 |  | 157531.41 |  | －
7 | 含税工程造价合计 |  | 1907880.37
招标控制价合计=1+2+3+4+6 |  |  | 1,907,880.37 |  | 0
注：本表适用于单位工程招标控制价或投标报价的汇总，如无单位工程划分，单项工程也使用本表汇总。
表—04

## 表-08 分部分项工程和单价措施项目清单与计价表
分部分项工程和单价措施项目清单与计价表
工程名称：襄城县湛北乡后聂村-李庄村道路提升项目 |  |  |  | 标段： |  |  |  |  | 第 1 页 共 1 页
序号 | 项目编码 | 项目名称 | 项目特征描述 |  | 计量单位 | 工程量 | 金 额(元)
[7 empty] | 综合单价 | 合 价 |  | 其中
暂估价
|  | 整个项目 | [5 empty] | 1727668
1 | 040203006001 | 沥青混凝土 | 1.沥青混凝土种类:细粒式沥青混泥土 2.厚度:5cm 3.部位:K0+000-K2+285.5段,具体详见标准断面图。 |  | m2 | 11427.5 | 86.08 | 983679.2
2 | 040203004001 | 封层 | 1.原有混凝土路面伸缩缝、裂缝处铺设高分子抗裂贴并铺设乳化沥青ES-1型封层 2.部位:K0+000-K2+285.5段,具体详见标准断面图。 |  | m2 | 11427.5 | 11.21 | 128102.28
3 | 040202015001 | 水泥稳定碎(砾）石 | 1.基层:20cm厚5%水泥稳定碎石 2.K0+600-K1+300段,具体详见标准断面图、K2+000-K2+140.5段,具体详见标准断面图。 |  | m2 | 4202.5 | 95.29 | 400456.23
4 | 040202016001 | 沥青稳定碎石 | 1.基层:5cm厚沥青稳定碎石(ATB-25) 2.K0+600-K1+300段,具体详见标准断面图、K2+000-K2+140.5段,具体详见标准断面图。 |  | m2 | 4202.5 | 34.31 | 144187.78
5 | 041001001001 | 拆除路面 | 1.原混凝土路面拆除并外运(运距5km) 2.部位：K2+000-K2+140.5段,具体详见标准断面图。 |  | m2 | 702.5 | 28.78 | 20217.95
6 | 040205006001 | 标线 | 1.沥青面层设热熔标线(边线和中线) |  | m2 | 1142 | 44.68 | 51024.56
措施项目
本页小计 | [7 empty] | 1727668
合 计 | [7 empty] | 1727668
注：为计取规费等的使用，可在表中增设其中：“定额人工费”。
表—08

## 表-11 总价措施项目清单与计价汇总表
总价措施项目清单与计价表
工程名称：襄城县湛北乡后聂村-李庄村道路提升项目 |  |  |  | 标段： |  |  |  | 第 1 页 共 1 页
序号 | 项目编码 | 项 目 名 称 | 计 算 基 础 |  | 费率(%) | 金 额(元) | 调整费 率(%) |  | 调整后金额 (元) | 备 注
1 | 041109001001 | 安全文明施工费 | 分部分项安全文明施工费+单价措施安全文明施工费 |  |  | 10216.28
2 | 01 | 其他措施费（费率类） |  |  |  | 3373.21
2.1 | 041109002001 | 夜间施工增加费 | 分部分项其他措施费+单价措施其他措施费 |  | 25 | 843.3
2.2 | 041109003001 | 二次搬运费 | 分部分项其他措施费+单价措施其他措施费 |  | 50 | 1686.61
2.3 | 041109004001 | 冬雨季施工增加费 | 分部分项其他措施费+单价措施其他措施费 |  | 25 | 843.3
3 | 02 | 其他（费率类）
合 计 | [5 empty] | 13589.49
编制人（造价人员）： |  |  |  | 复核人（造价工程师）：
注：1.“计算基础”中安全文明施工费可为“定额基价”、“定额人工费”或“定额人工费+定额机械费”，其他项目可为“定额人工费”或“定额人工费+定额机械费”。 2.按施工方案计算的措施费，若无“计算基础”和“费率”的数值，也可只填“金额”数值，但应在备注栏说明施工方案出处或计算方法。
表-11

## 表-12 其他项目清单与计价汇总表
其他项目清单与计价汇总表
工程名称：襄城县湛北乡后聂村-李庄村道路提升项目 |  |  | 标段： |  | 第 1 页 共 1 页
序号 | 项 目 名 称 | 金 额(元) |  | 结算金额(元) |  | 备 注
1 | 暂列金额 |  |  |  |  | 明细详见表-12-1
2 | 暂估价
2.1 | 材料（工程设备）暂估价 | — |  |  |  | 明细详见表-12-2
2.2 | 专业工程暂估价 |  |  |  |  | 明细详见表-12-3
3 | 计日工 |  |  |  |  | 明细详见表-12-4
4 | 总承包服务费 |  |  |  |  | 明细详见表-12-5
合 计 |  | 0 |  |  |  | —
注：材料（工程设备）暂估单价进入清单项目综合单价，此处不汇总。
表—12

## 表-12-1 暂列金额明细表
暂列金额明细表
工程名称：襄城县湛北乡后聂村-李庄村道路提升项目 |  | 标段： |  |  | 第 1 页 共 1 页
序号 | 项 目 名 称 |  | 计量单位 | 暂定金额(元) |  | 备 注
1
合 计 | [5 empty] | —
注：此表由招标人填写，如不能详列，也可只列暂定金额总额，投标人应将上述暂列金额计入投标总价中。
表—12—1

## 表-13 规费、税金项目计价表
规费、税金项目计价表
工程名称：襄城县湛北乡后聂村-李庄村道路提升项目 |  |  | 标段： |  |  | 第 1 页 共 1 页
序号 | 项 目 名 称 | 计 算 基 础 |  | 计算基数 | 计算费率 (%) |  | 金 额(元)
1 | 规费 | 定额规费+工程排污费+其他 |  | 9091.47 |  |  | 9091.47
1.1 | 定额规费 | 分部分项规费+单价措施规费 |  | 9091.47 |  |  | 9091.47
1.2 | 工程排污费
1.3 | 其他
2 | 增值税 | 不含税工程造价合计 |  | 1750348.96 | 9 |  | 157531.41
合 计 | [6 empty] | 166622.88
编制人（造价人员）： |  |  | 复核人（造价工程师）：
表—13

## 表-14 主要材料价格表
主要材料价格表
工程名称： |  | 襄城县湛北乡后聂村-李庄村道路提升项目 | [5 empty] | 第 1 页 共 1 页
序号 | 材料编码 |  | 材料名称 | 规格、型号 等特殊要求 | 单位 | 数 量 | 单 价 |  | 合 价
1 | 01150101 |  | 六角空心钢 | 综合 | kg | 5.058 | 2.88 |  | 14.57
2 | 02270133@1 |  | 自粘式抗裂贴 |  | m2 | 1509.3511 | 5 |  | 7546.76
3 | 03131333 |  | 合金钢钻头 | 一字型 | 个 | 3.1612 | 10 |  | 31.61
4 | 04010155 |  | 水泥 | P.O 42.5 | t | 95.2287 | 535 |  | 50947.33
5 | 04050173 |  | 碎石 | 综合 | m3 | 661.4735 | 285 |  | 188519.95
6 | 04050191 |  | 碎石 | 20~40 | m3 | 277.6592 | 285 |  | 79132.86
7 | 04050205 |  | 碎石 | 15 | m3 | 69.4253 | 285 |  | 19786.21
8 | 04070121 |  | 石屑 |  | m3 | 679.8333 | 210 |  | 142765
9 | 13310136 |  | 乳化沥青 |  | kg | 13012.15624 | 6.58 |  | 85619.99
10 | 13310161 |  | 石油沥青 | 60~100# | t | 10.3382 | 3685.5 |  | 38101.25
11 | 14030101 |  | 柴油 |  | t | 0.57138 | 6610 |  | 3776.79
12 | 22450126 |  | 高压风管 | φ25-6P-20m | m | 0.35125 | 13.22 |  | 4.64
13 | 34110117 |  | 水 |  | m3 | 188.272 | 5.4 |  | 1016.67
14 | 36210136 |  | 反光材料 | (玻璃珠) | kg | 456.8 | 4.5 |  | 2055.6
15 | QTCLF-1 |  | 其他材料费 |  | 元 | 13018.7365 | 1 |  | 13018.74
16 | 13010159-1 |  | 底漆 |  | kg | 272.4355 | 11.51 |  | 3135.73
17 | 13110106@1 |  | 热塑型标线涂料 |  | kg | 5139 | 5.89 |  | 30268.71
18 | 补充主材001 |  | 沥青混凝土 细粒式 |  | m3 | 577.0888 | 1550 |  | 894487.56