## 表-04 单位工程招标控制价汇总表
单位工程招标控制价汇总表
工程名称：G311湛北段道路两侧续路口修补工程 |  | 标段： |  | 第 1 页 共 1 页
序号 | 汇 总 内 容 |  | 金 额(元) |  | 其中：暂估价(元)
1 | 分部分项工程 |  | 1454677.65
2 | 措施项目 |  | 33387.73
2.1 | 其中：安全文明施工费 |  | 25098.81
2.2 | 其他措施费（费率类） |  | 8288.92
2.3 | 单价措施费
3 | 其他项目 |  |  |  | －
3.1 | 其中：1）暂列金额 |  |  |  | －
3.2 | 2）专业工程暂估价 |  |  |  | －
3.3 | 3）计日工 |  |  |  | －
3.4 | 4）总承包服务费 |  |  |  | －
3.5 | 5）其他
4 | 规费 |  | 22337 |  | －
4.1 | 定额规费 |  | 22337 |  | －
4.2 | 工程排污费 |  |  |  | －
4.3 | 其他
5 | 不含税工程造价合计 |  | 1510402.38
6 | 增值税 |  | 135936.21 |  | －
7 | 含税工程造价合计 |  | 1646338.59
招标控制价合计=1+2+3+4+6 |  |  | 1,646,338.59 |  | 0
注：本表适用于单位工程招标控制价或投标报价的汇总，如无单位工程划分，单项工程也使用本表汇总。
表—04

## 表-08 分部分项工程和单价措施项目清单与计价表
分部分项工程和单价措施项目清单与计价表
工程名称：311湛北段道路两侧续路口修补工程 |  |  |  | 标段： |  |  |  |  | 第 1 页 共 1 页
序号 | 项目编码 | 项目名称 | 项目特征描述 |  | 计量单位 | 工程量 | 金 额(元)
[7 empty] | 综合单价 | 合 价 |  | 其中
暂估价
|  | 整个项目 | [5 empty] | 1454677.65
1 | 040202001001 | 路床(槽）整形 | 1.路床整形碾压:放样、挖高填低、推土机整平、找平、碾压、检验、人工配合处理机械碾压不到之处 |  | m2 | 7541.7 | 2.03 | 15309.65
2 | 041001001001 | 拆除路面 | 1.拆除原有路面 厚18cm 2.垃圾外运5KM |  | m2 | 2583.35 | 25.82 | 66702.1
3 | 040202015001 | 水泥稳定碎(砾）石 | 1.基层:18cm厚5%水泥稳定碎石 |  | m2 | 2583.35 | 86.12 | 222478.1
4 | 040203007001 | 水泥混凝土 | 1.混凝土强度等级:C25 2.厚度:20cm 3. 塑料膜养护 |  | m2 | 6821.09 | 153.55 | 1047378.37
5 | 040203004001 | 封层 | 1.材料品种:乳化沥青 ES-1 2.原裂缝处采用高分子抗裂贴 |  | m2 | 720.61 | 11.08 | 7984.36
6 | 040203006001 | 沥青混凝土 | 1.沥青混凝土种类:中粒式沥青混泥土 2.厚度:4cm |  | m2 | 720.61 | 62.73 | 45203.87
7 | 040203006002 | 沥青混凝土 | 1.沥青混凝土种类:细粒式沥青混泥土 2.厚度:4cm |  | m2 | 720.61 | 68.86 | 49621.2
措施项目
本页小计 | [7 empty] | 1454677.65
合 计 | [7 empty] | 1454677.65
注：为计取规费等的使用，可在表中增设其中：“定额人工费”。
表—08

## 表-09 综合单价分析表(16定额)
综合单价分析表
工程名称：襄城县G311国道湛北段环境提升工程 | [5 empty] | 标段： |  |  |  | 第 1 页 共 7 页
项目编码 |  | 040202001001 |  | 项目名称 |  |  | 路床(槽）整形 |  | 计量单位 |  | m2 | 工程量 | 7541.7
清单综合单价组成明细
定额编号 | 定额项目名称 | 定额 单位 | 数量 | 单价 |  |  |  |  | 合价
|  |  |  | 人工费 | 材料费 |  | 机械费 | 管理费 和利润 | 人工费 |  | 材料费 | 机械费 | 管理费 和利润
2-2-1 | 路床整形 路床碾压检验 | 100m2 | 0.01 | 34.61 |  |  | 127.15 | 40.89 | 0.35 |  |  | 1.27 | 0.41
人工单价 |  | 小计 | [6 empty] | 0.35 |  |  | 1.27 | 0.41
127.24元/工日 |  | 未计价材料费
清单项目综合单价 | [8 empty] | 2.03
材 料 费 明 细 | 主要材料名称、规格、型号 | [5 empty] | 单位 | 数量 | 单价（元） |  | 合价（元） | 暂估单价 （元） | 暂估合价 （元）
注：1.如不使用省级或行业建设主管部门发布的计价依据，可不填定额编号、名称等。 2.招标文件提供了暂估单价的材料，按暂估的单价填入表内“暂估单价”栏及“暂估合价”栏。 | [9 empty] | 表-09
综合单价分析表
工程名称：襄城县G311国道湛北段环境提升工程 | [5 empty] | 标段： |  |  |  | 第 2 页 共 7 页
项目编码 |  | 041001001001 |  | 项目名称 |  |  | 拆除路面 |  | 计量单位 |  | m2 | 工程量 | 2583.35
清单综合单价组成明细
定额编号 | 定额项目名称 | 定额 单位 | 数量 | 单价 |  |  |  |  | 合价
|  |  |  | 人工费 | 材料费 |  | 机械费 | 管理费 和利润 | 人工费 |  | 材料费 | 机械费 | 管理费 和利润
10-1-3 + 10-1-4 * 3 | 小型机械拆除混凝土类路面层 无筋 厚15cm以内 实际厚度(cm):18 | 100m2 | 0.01 | 1490.17 | 6.35 |  | 257.65 | 445.58 | 14.9 |  | 0.06 | 2.58 | 4.46
1-1-278 | 装载机装松散土 装载机1m3 | 1000m3 | 0.0002 | 401.01 |  |  | 1435.69 | 191.75 | 0.07 |  |  | 0.26 | 0.03
1-2-67 | 自卸汽车运石碴(载重10t以内) 运距5km | 1000m3 | 0.0002 |  |  |  | 18424.8 | 805.56 |  |  |  | 3.32 | 0.14
人工单价 |  | 小计 | [6 empty] | 14.97 |  | 0.06 | 6.15 | 4.63
121.72元/工日 |  | 未计价材料费
清单项目综合单价 | [8 empty] | 25.82
材 料 费 明 细 | 主要材料名称、规格、型号 | [5 empty] | 单位 | 数量 | 单价（元） |  | 合价（元） | 暂估单价 （元） | 暂估合价 （元）
| 合金钢钻头 一字型 | [5 empty] | 个 | 0.0039 | 10 |  | 0.04
| 六角空心钢 综合 | [5 empty] | kg | 0.0062 | 2.88 |  | 0.02
| 高压风管 φ25-6P-20m | [5 empty] | m | 0.0005 | 13.22 |  | 0.01
| 材料费小计 | [7 empty] | - |  | 0.07 | -
注：1.如不使用省级或行业建设主管部门发布的计价依据，可不填定额编号、名称等。 2.招标文件提供了暂估单价的材料，按暂估的单价填入表内“暂估单价”栏及“暂估合价”栏。 | [9 empty] | 表-09
综合单价分析表
工程名称：襄城县G311国道湛北段环境提升工程 | [5 empty] | 标段： |  |  |  | 第 3 页 共 7 页
项目编码 |  | 040202015001 |  | 项目名称 |  |  | 水泥稳定碎(砾）石 |  | 计量单位 |  | m2 | 工程量 | 2583.35
清单综合单价组成明细
定额编号 | 定额项目名称 | 定额 单位 | 数量 | 单价 |  |  |  |  | 合价
|  |  |  | 人工费 | 材料费 |  | 机械费 | 管理费 和利润 | 人工费 |  | 材料费 | 机械费 | 管理费 和利润
2-2-36 + 2-2-37 * -2 | 水泥稳定碎(砾)石摊铺 水泥含量5% 厚度20cm 实际厚度(cm):18 | 100m2 | 0.01 | 199.77 | 7827.1 |  | 427.97 | 156.88 | 2 |  | 78.27 | 4.28 | 1.57
人工单价 |  | 小计 | [6 empty] | 2 |  | 78.27 | 4.28 | 1.57
127.24元/工日 |  | 未计价材料费
清单项目综合单价 | [8 empty] | 86.12
材 料 费 明 细 | 主要材料名称、规格、型号 | [5 empty] | 单位 | 数量 | 单价（元） |  | 合价（元） | 暂估单价 （元） | 暂估合价 （元）
| 水 | [5 empty] | m3 | 0.0342 | 5.4 |  | 0.18
| 其他材料费 | [5 empty] | 元 | 0.419 | 1 |  | 0.42
| 石屑 | [5 empty] | m3 | 0.1256 | 210 |  | 26.38
| 水泥 P.O 42.5 | [5 empty] | t | 0.0204 | 535 |  | 10.91
| 碎石 综合 | [5 empty] | m3 | 0.1417 | 285 |  | 40.38
| 材料费小计 | [7 empty] | - |  | 78.27 | -
注：1.如不使用省级或行业建设主管部门发布的计价依据，可不填定额编号、名称等。 2.招标文件提供了暂估单价的材料，按暂估的单价填入表内“暂估单价”栏及“暂估合价”栏。 | [9 empty] | 表-09
综合单价分析表
工程名称：襄城县G311国道湛北段环境提升工程 | [5 empty] | 标段： |  |  |  | 第 4 页 共 7 页
项目编码 |  | 040203007001 |  | 项目名称 |  |  | 水泥混凝土 |  | 计量单位 |  | m2 | 工程量 | 6821.09
清单综合单价组成明细
定额编号 | 定额项目名称 | 定额 单位 | 数量 | 单价 |  |  |  |  | 合价
|  |  |  | 人工费 | 材料费 |  | 机械费 | 管理费 和利润 | 人工费 |  | 材料费 | 机械费 | 管理费 和利润
2-3-50 H80210575 80210559 | 水泥混凝土路面 预拌混凝土 厚度20cm 换为【预拌混凝土 C25】 | 100m2 | 0.01 | 1481.48 | 12803.76 |  |  | 817.19 | 14.81 |  | 128.04 |  | 8.17
2-3-56 | 水泥混凝土养生 塑料膜养护 | 100m2 | 0.01 | 128.73 | 52.26 |  |  | 71.38 | 1.29 |  | 0.52 |  | 0.71
人工单价 |  | 小计 | [6 empty] | 16.1 |  | 128.56 |  | 8.88
134.8元/工日 |  | 未计价材料费
清单项目综合单价 | [8 empty] | 153.55
材 料 费 明 细 | 主要材料名称、规格、型号 | [5 empty] | 单位 | 数量 | 单价（元） |  | 合价（元） | 暂估单价 （元） | 暂估合价 （元）
| 钢模板 | [5 empty] | kg | 0.0535 | 4.3 |  | 0.23
| 脱模剂 | [5 empty] | kg | 0.0114 | 1.79 |  | 0.02
| 水 | [5 empty] | m3 | 0.069 | 5.4 |  | 0.37
| 电 | [5 empty] | kW·h | 0.072 | 0.71 |  | 0.05
| 铁件 综合 | [5 empty] | kg | 0.065 | 4.5 |  | 0.29
| 其他材料费 | [5 empty] | 元 | 0.8143 | 1 |  | 0.81
| 预拌混凝土 C25 | [5 empty] | m3 | 0.204 | 620 |  | 126.48
| 塑料薄膜 | [5 empty] | m2 | 1.15 | 0.26 |  | 0.3
| 材料费小计 | [7 empty] | - |  | 128.55 | -
注：1.如不使用省级或行业建设主管部门发布的计价依据，可不填定额编号、名称等。 2.招标文件提供了暂估单价的材料，按暂估的单价填入表内“暂估单价”栏及“暂估合价”栏。 | [9 empty] | 表-09
综合单价分析表
工程名称：襄城县G311国道湛北段环境提升工程 | [5 empty] | 标段： |  |  |  | 第 5 页 共 7 页
项目编码 |  | 040203004001 |  | 项目名称 |  |  | 封层 |  | 计量单位 |  | m2 | 工程量 | 720.61
清单综合单价组成明细
定额编号 | 定额项目名称 | 定额 单位 | 数量 | 单价 |  |  |  |  | 合价
|  |  |  | 人工费 | 材料费 |  | 机械费 | 管理费 和利润 | 人工费 |  | 材料费 | 机械费 | 管理费 和利润
2-3-23 | 层铺法封层 下封层 乳化沥青 | 1000m2 | 0.001 | 471.81 | 8463.88 |  | 17.52 | 263.22 | 0.47 |  | 8.46 | 0.02 | 0.26
2-3-68 | 土工布贴缝 | 100m2 | 0.001 | 191.17 | 1426.64 |  | 61.03 | 113.02 | 0.2 |  | 1.48 | 0.06 | 0.12
人工单价 |  | 小计 | [6 empty] | 0.67 |  | 9.94 | 0.08 | 0.38
134.81元/工日 |  | 未计价材料费
清单项目综合单价 | [8 empty] | 11.08
材 料 费 明 细 | 主要材料名称、规格、型号 | [5 empty] | 单位 | 数量 | 单价（元） |  | 合价（元） | 暂估单价 （元） | 暂估合价 （元）
| 其他材料费 | [5 empty] | 元 | 0.1782 | 1 |  | 0.18
| 乳化沥青 | [5 empty] | kg | 1.1303 | 6.58 |  | 7.44
| 石屑 | [5 empty] | m3 | 0.0082 | 210 |  | 1.72
| 抗裂贴 | [5 empty] | m2 | 0.1239 | 5 |  | 0.62
| 材料费小计 | [7 empty] | - |  | 9.96 | -
注：1.如不使用省级或行业建设主管部门发布的计价依据，可不填定额编号、名称等。 2.招标文件提供了暂估单价的材料，按暂估的单价填入表内“暂估单价”栏及“暂估合价”栏。 | [9 empty] | 表-09
综合单价分析表
工程名称：襄城县G311国道湛北段环境提升工程 | [5 empty] | 标段： |  |  |  | 第 6 页 共 7 页
项目编码 |  | 040203006001 |  | 项目名称 |  |  | 沥青混凝土 |  | 计量单位 |  | m2 | 工程量 | 720.61
清单综合单价组成明细
定额编号 | 定额项目名称 | 定额 单位 | 数量 | 单价 |  |  |  |  | 合价
|  |  |  | 人工费 | 材料费 |  | 机械费 | 管理费 和利润 | 人工费 |  | 材料费 | 机械费 | 管理费 和利润
2-3-36 换 | 沥青混凝土路面 中粒式 机械摊铺 厚度4cm | 100m2 | 0.01 | 86.39 | 78.03 |  | 184 | 66.92 | 0.86 |  | 0.78 | 1.84 | 0.67
人工单价 |  | 小计 | [6 empty] | 0.86 |  | 0.78 | 1.84 | 0.67
134.77元/工日 |  | 未计价材料费 | [6 empty] | 58.58
清单项目综合单价 | [8 empty] | 62.73
材 料 费 明 细 | 主要材料名称、规格、型号 | [5 empty] | 单位 | 数量 | 单价（元） |  | 合价（元） | 暂估单价 （元） | 暂估合价 （元）
| 其他材料费 | [5 empty] | 元 | 0.5159 | 1 |  | 0.52
| 柴油 | [5 empty] | t |  | 6610
| 沥青混凝土 中粒式 | [5 empty] | m3 | 0.0404 | 1450 |  | 58.58
| 材料费小计 | [7 empty] | - |  | 59.1 | -
注：1.如不使用省级或行业建设主管部门发布的计价依据，可不填定额编号、名称等。 2.招标文件提供了暂估单价的材料，按暂估的单价填入表内“暂估单价”栏及“暂估合价”栏。 | [9 empty] | 表-09
综合单价分析表
工程名称：襄城县G311国道湛北段环境提升工程 | [5 empty] | 标段： |  |  |  | 第 7 页 共 7 页
项目编码 |  | 040203006002 |  | 项目名称 |  |  | 沥青混凝土 |  | 计量单位 |  | m2 | 工程量 | 720.61
清单综合单价组成明细
定额编号 | 定额项目名称 | 定额 单位 | 数量 | 单价 |  |  |  |  | 合价
|  |  |  | 人工费 | 材料费 |  | 机械费 | 管理费 和利润 | 人工费 |  | 材料费 | 机械费 | 管理费 和利润
2-3-45 换 | 沥青混凝土路面 细粒式 机械摊铺 厚度4cm | 100m2 | 0.01 | 141.14 | 82.43 |  | 292.22 | 108.56 | 1.41 |  | 0.82 | 2.92 | 1.09
人工单价 |  | 小计 | [6 empty] | 1.41 |  | 0.82 | 2.92 | 1.09
134.8元/工日 |  | 未计价材料费 | [6 empty] | 62.62
清单项目综合单价 | [8 empty] | 68.86
材 料 费 明 细 | 主要材料名称、规格、型号 | [5 empty] | 单位 | 数量 | 单价（元） |  | 合价（元） | 暂估单价 （元） | 暂估合价 （元）
| 其他材料费 | [5 empty] | 元 | 0.5598 | 1 |  | 0.56
| 柴油 | [5 empty] | t |  | 6610
| 沥青混凝土 细粒式 | [5 empty] | m3 | 0.0404 | 1550 |  | 62.62
| 材料费小计 | [7 empty] | - |  | 63.18 | -
注：1.如不使用省级或行业建设主管部门发布的计价依据，可不填定额编号、名称等。 2.招标文件提供了暂估单价的材料，按暂估的单价填入表内“暂估单价”栏及“暂估合价”栏。 | [9 empty] | 表-09

## 表-11 总价措施项目清单与计价汇总表
总价措施项目清单与计价表
工程名称：311湛北段道路两侧续路口修补工程 |  |  |  | 标段： |  |  |  | 第 1 页 共 1 页
序号 | 项目编码 | 项 目 名 称 | 计 算 基 础 |  | 费率(%) | 金 额(元) | 调整费 率(%) |  | 调整后金额 (元) | 备 注
1 | 041109001001 | 安全文明施工费 | 分部分项安全文明施工费+单价措施安全文明施工费 |  |  | 25098.81
2 | 01 | 其他措施费（费率类） |  |  |  | 8288.92
2.1 | 041109002001 | 夜间施工增加费 | 分部分项其他措施费+单价措施其他措施费 |  | 25 | 2072.23
2.2 | 041109003001 | 二次搬运费 | 分部分项其他措施费+单价措施其他措施费 |  | 50 | 4144.46
2.3 | 041109004001 | 冬雨季施工增加费 | 分部分项其他措施费+单价措施其他措施费 |  | 25 | 2072.23
3 | 02 | 其他（费率类）
合 计 | [5 empty] | 33387.73
编制人（造价人员）： |  |  |  | 复核人（造价工程师）：
注：1.“计算基础”中安全文明施工费可为“定额基价”、“定额人工费”或“定额人工费+定额机械费”，其他项目可为“定额人工费”或“定额人工费+定额机械费”。 2.按施工方案计算的措施费，若无“计算基础”和“费率”的数值，也可只填“金额”数值，但应在备注栏说明施工方案出处或计算方法。
表-11

## 表-12 其他项目清单与计价汇总表
其他项目清单与计价汇总表
工程名称：311湛北段道路两侧续路口修补工程 |  |  | 标段： |  | 第 1 页 共 1 页
序号 | 项 目 名 称 | 金 额(元) |  | 结算金额(元) |  | 备 注
1 | 暂列金额 |  |  |  |  | 明细详见表-12-1
2 | 暂估价
2.1 | 材料（工程设备）暂估价 | — |  |  |  | 明细详见表-12-2
2.2 | 专业工程暂估价 |  |  |  |  | 明细详见表-12-3
3 | 计日工 |  |  |  |  | 明细详见表-12-4
4 | 总承包服务费 |  |  |  |  | 明细详见表-12-5
合 计 |  | 0 |  |  |  | —
注：材料（工程设备）暂估单价进入清单项目综合单价，此处不汇总。
表—12

## 表-12-1 暂列金额明细表
暂列金额明细表
工程名称：311湛北段道路两侧续路口修补工程 |  | 标段： |  |  | 第 1 页 共 1 页
序号 | 项 目 名 称 |  | 计量单位 | 暂定金额(元) |  | 备 注
1
合 计 | [5 empty] | —
注：此表由招标人填写，如不能详列，也可只列暂定金额总额，投标人应将上述暂列金额计入投标总价中。
表—12—1

## 表-12-2 材料(工程设备)暂估价及调整表
材料（工程设备）暂估单价及调整表
工程名称：311湛北段道路两侧续路口修补工程 |  |  |  |  | 标段：襄城县G311国道湛北段环境提升 | [5 empty] | 第 1 页 共 1 页
序号 | 材料(工程设备) 名称、规格、型号 | 计量 单位 | 数 量 |  |  | 暂 估(元) |  | 确 认(元) |  | 差额±(元) |  |  | 备 注
|  |  | 暂 估 | 确 认 |  | 单 价 | 合 价 | 单 价 | 合 价 | 单 价 |  | 合 价
合 计
注：此表由招标人填写“暂估单价”，并在备注栏说明暂估价的材料、工程设备拟用在那些清单项目上，投标人应将上述材料、工程设备暂估单价计入工程量清单综合单价报价中。
表—12—2

## 表-12-3 专业工程暂估价及结算价表
专业工程暂估价及结算价表
工程名称：311湛北段道路两侧续路口修补工程 |  |  | 标段：襄城县G311国道湛北段环境提升 |  |  | 第 1 页 共 1 页
序号 | 工 程 名 称 | 工程内容 |  | 暂估金额 （元） | 结算金额 (元) |  | 差额±(元) | 备 注
1
合 计 |  |  |  | 0.00 |  |  |  | —
注：此表“暂估金额”由招标人填写，投标人应将“暂估金额”计入投标总价中。结算时按合同约定结算金额填写。
表—12—3

## 表-12-4 计日工表
计 日 工 表
工程名称：311湛北段道路两侧续路口修补工程 |  |  |  | 标段：襄城县G311国道湛北段环境提升 |  |  | 第 1 页 共 1 页
编号 | 项 目 名 称 | 单位 | 暂定数量 |  | 实际数量 | 综合单价 (元) |  | 合 价(元)
[8 empty] | 暂 定 | 实 际
一 | 人工
1
人工小计
二 | 材料
1
材料小计
三 | 施工机械
1
施工机械小计
四、企业管理费和利润
总 计
注：此表项目名称、暂定数量由招标人填写，编制招标控制价时，单价由招标人按有关计价规定确定；投标时，单价由投标人自主报价，按暂定数量计算合价计入投标总价中。结算时，按发承包双方确认的实际数量计算合价。
表—12—4

## 表-12-5 总承包服务费计价表
总承包服务费计价表
工程名称：311湛北段道路两侧续路口修补工程 |  |  | 标段：襄城县G311国道湛北段环境提升 |  |  | 第 1 页 共 1 页
序号 | 项 目 名 称 | 项目价值（元） |  | 服务内容 | 计算基础 |  | 费率(%) | 金 额(元)
1
| 合 计 | - |  | - |  |  | -
注：此表项目名称、服务内容由招标人填写，编制招标控制价时，费率及金额由招标人按有关计价规定确定；投标时，费率及金额由投标人自主报价，计入投标总价中。
表—12—5

## 表-13 规费、税金项目计价表
规费、税金项目计价表
工程名称：311湛北段道路两侧续路口修补工程 |  |  | 标段： |  |  | 第 1 页 共 1 页
序号 | 项 目 名 称 | 计 算 基 础 |  | 计算基数 | 计算费率 (%) |  | 金 额(元)
1 | 规费 | 定额规费+工程排污费+其他 |  | 22337 |  |  | 22337
1.1 | 定额规费 | 分部分项规费+单价措施规费 |  | 22337 |  |  | 22337
1.2 | 工程排污费
1.3 | 其他
2 | 增值税 | 不含税工程造价合计 |  | 1510402.38 | 9 |  | 135936.21
合 计 | [6 empty] | 158273.21
编制人（造价人员）： |  |  | 复核人（造价工程师）：
表—13

## 表-14 主要材料价格表
主要材料价格表
工程名称： |  | 311湛北段道路两侧续路口修补工程 | [5 empty] | 第 1 页 共 1 页
序号 | 材料编码 |  | 材料名称 | 规格、型号 等特殊要求 | 单位 | 数 量 | 单 价 |  | 合 价
1 | 01150101 |  | 六角空心钢 | 综合 | kg | 16.0168 | 2.88 |  | 46.13
2 | 02090101 |  | 塑料薄膜 |  | m2 | 7844.2535 | 0.26 |  | 2039.51
3 | 02270133@1 |  | 抗裂贴 |  | m2 | 89.2755 | 5 |  | 446.38
4 | 03131333 |  | 合金钢钻头 | 一字型 | 个 | 10.0751 | 10 |  | 100.75
5 | 03210593 |  | 铁件 | 综合 | kg | 443.3709 | 4.5 |  | 1995.17
6 | 04010155 |  | 水泥 | P.O 42.5 | t | 52.7003 | 535 |  | 28194.68
7 | 04050173 |  | 碎石 | 综合 | m3 | 365.9574 | 285 |  | 104297.85
8 | 04070121 |  | 石屑 |  | m3 | 330.4006 | 210 |  | 69384.13
9 | 13310136 |  | 乳化沥青 |  | kg | 814.5184 | 6.58 |  | 5359.53
10 | 14030101 |  | 柴油 |  | t | 0.05765 | 6610 |  | 381.05
11 | 14350309 |  | 脱模剂 |  | kg | 78.0333 | 1.79 |  | 139.68
12 | 22450126 |  | 高压风管 | φ25-6P-20m | m | 1.2917 | 13.22 |  | 17.08
13 | 34110103 |  | 电 |  | kW·h | 491.1185 | 0.71 |  | 348.69
14 | 34110117 |  | 水 |  | m3 | 559.0058 | 5.4 |  | 3018.63
15 | 35010146 |  | 钢模板 |  | kg | 365.0647 | 4.3 |  | 1569.78
16 | QTCLF-1 |  | 其他材料费 |  | 元 | 7540.465 | 1 |  | 7540.46
17 | 80210559 |  | 预拌混凝土 | C25 | m3 | 1391.5024 | 620 |  | 862731.46
18 | 补充主材001 |  | 沥青混凝土 中粒式 |  | m3 | 29.1126 | 1450 |  | 42213.33
19 | 补充主材002 |  | 沥青混凝土 细粒式 |  | m3 | 29.1126 | 1550 |  | 45124.6