## 扉-2 招标控制价扉页
| 襄城县王洛镇大路谢村标准化厂房建设项目 |  |  |  |  | 工程
招 标 控 制 价
招标控制价 |  | (小写)： | 810,752.22
|  | (大写)： | 捌拾壹万零柒佰伍拾贰元贰角贰分
招 标 人： |  |  |  | 造价咨询人：
|  | （单位盖章） |  |  | (单位资质专用章)
法定代表人 或其授权人： |  |  |  | 法定代表人 或其授权人：
|  | (签字或盖章) |  |  | (签字或盖章)
编 制 人： |  |  |  | 复 核 人：
|  | (造价人员签字盖专用章) |  |  | (造价工程师签字盖专用章)
编 制 时 间： |  | 年 月 日 |  | 复 核 时 间： | 年 月 日
扉-2

## 表-04 单位工程招标控制价汇总表
单位工程招标控制价汇总表
工程名称：襄城县王洛镇大路谢村标准化厂房建设项目 |  | 标段：襄城县王洛镇大路谢村标准化厂房建设项目 |  | 第 1 页 共 1 页
序号 | 汇 总 内 容 |  | 金 额(元) |  | 其中：暂估价(元)
1 | 分部分项工程 |  | 704726.78
1.1 | 土石方工程 |  | 6578.18
1.2 | 砌筑工程 |  | 30320.88
1.3 | 钢筋混凝土工程 |  | 71671.26
1.4 | 门窗工程 |  | 37047.36
1.5 | 装饰工程 |  | 136597.25
1.6 | 金属结构 |  | 422511.85
2 | 措施项目 |  | 23032.01
2.1 | 其中：安全文明施工费 |  | 12945.34
2.2 | 其他措施费（费率类） |  | 5955.61
2.3 | 单价措施费 |  | 4131.06
3 | 其他项目 |  |  |  | －
3.1 | 其中：1）暂列金额 |  |  |  | －
3.2 | 2）专业工程暂估价 |  |  |  | －
3.3 | 3）计日工 |  |  |  | －
3.4 | 4）总承包服务费 |  |  |  | －
3.5 | 5）其他
4 | 规费 |  | 16050.59 |  | －
4.1 | 定额规费 |  | 16050.59 |  | －
4.2 | 工程排污费 |  |  |  | －
4.3 | 其他
5 | 不含税工程造价合计 |  | 743809.38
6 | 增值税 |  | 66942.84 |  | －
7 | 含税工程造价合计 |  | 810752.22
招标控制价合计=1+2+3+4+6 |  |  | 810,752.22 |  | 0
注：本表适用于单位工程招标控制价或投标报价的汇总，如无单位工程划分，单项工程也使用本表汇总。
表—04

## 表-08 分部分项工程和单价措施项目清单与计价表
分部分项工程和单价措施项目清单与计价表
工程名称：襄城县王洛镇大路谢村标准化厂房建设项目 |  |  |  | 标段：襄城县王洛镇大路谢村标准化厂房建设项目 |  |  |  |  | 第 1 页 共 5 页
序号 | 项目编码 | 项目名称 | 项目特征描述 |  | 计量单位 | 工程量 | 金 额(元)
[7 empty] | 综合单价 | 合 价 |  | 其中
暂估价
|  | 土石方工程 | [5 empty] | 6578.18
1 | 010101003001 | 挖沟槽土方 | 1.土壤类别:一、二类土 2.挖土深度:2m以内 3.详见图纸或其他相关说明 |  | m3 | 371.3 | 9.74 | 3616.46
2 | 010103001001 | 回填方 | 1.回填土、夯填 |  | m3 | 293.53 | 10.09 | 2961.72
|  | 分部小计 | [5 empty] | 6578.18
|  | 砌筑工程 | [5 empty] | 30320.88
1 | 010401001001 | 砖基础 | 1.砖基础 2.详见图纸或其他相关说明 |  | m3 | 27.38 | 544.98 | 14921.55
2 | 010401003001 | 实心砖墙 | 1.实心砖墙 2.详见图纸或其他相关说明 |  | m3 | 27.38 | 562.43 | 15399.33
|  | 分部小计 | [5 empty] | 30320.88
|  | 钢筋混凝土工程 | [5 empty] | 71671.26
1 | 010404001001 | 垫层 | 1.垫层材料种类、配合比、厚度:C15商品混凝土 2.现浇混凝土模板 3.详见图纸或其他相关说明 |  | m3 | 13.56 | 736.48 | 9986.67
2 | 010501003001 | 独立基础 | 1.混凝土强度等级:C30商品混凝土，运距自行考虑 2.现浇混凝土模板 3.详见图纸或其他相关说明 |  | m3 | 24.47 | 756.36 | 18508.13
3 | 010503004001 | 地圈梁 | 1.混凝土强度等级:C30商品混凝土，运距自行考虑 2.现浇混凝土模板 3.详见图纸或其他相关说明 |  | m3 | 6.79 | 1247.31 | 8469.23
4 | 010502001001 | 矩形柱 | 1.混凝土强度等级:C30商品混凝土，运距自行考虑 2.现浇混凝土模板 3.详见图纸或其他相关说明 |  | m3 | 3.4 | 1276.66 | 4340.64
本页小计 | [7 empty] | 78203.73
注：为计取规费等的使用，可在表中增设其中：“定额人工费”。
表—08
分部分项工程和单价措施项目清单与计价表
工程名称：襄城县王洛镇大路谢村标准化厂房建设项目 |  |  |  | 标段：襄城县王洛镇大路谢村标准化厂房建设项目 |  |  |  |  | 第 2 页 共 5 页
序号 | 项目编码 | 项目名称 | 项目特征描述 |  | 计量单位 | 工程量 | 金 额(元)
[7 empty] | 综合单价 | 合 价 |  | 其中
暂估价
5 | 010507007001 | 其他构件 | 短柱顶端二次浇注： 1.混凝土强度等级:C40商品混凝土，运距自行考虑 2.现浇混凝土模板 3.详见图纸或其他相关说明 |  | m3 | 0.2 | 1315.9 | 263.18
6 | 010507001001 | 散水 | 1.素土夯实 2.150厚3:7灰土 3.60厚C15混凝土 4.素水泥浆一道 5.20厚1:2.5水泥砂浆压实赶光 6.详见12YJ1散3 |  | m2 | 102.4 | 135.15 | 13839.36
7 | 010507001002 | 坡道 | 1.素土夯实 2.300厚3:7灰土 3.100厚C15混凝土 4.素水泥浆一道 5.30厚1:2水泥砂浆 6.详见12YJ1坡6 |  | m2 | 27.36 | 176.62 | 4832.32
8 | 010515001001 | 现浇构件钢筋 | 1.现浇构件带肋钢筋 带肋钢筋HRB400以内 直径 ≤18mm |  | t | 1.087 | 5249.16 | 5705.84
9 | 010515001002 | 现浇构件钢筋 | 1.现浇构件带肋钢筋 带肋钢筋HRB400以内 直径 ≤25mm |  | t | 0.74 | 4891.43 | 3619.66
10 | 010515001003 | 现浇构件钢筋 | 1.箍筋 带肋钢筋HRB400以内 直径 ≤10mm |  | t | 0.323 | 6520.84 | 2106.23
|  | 分部小计 | [5 empty] | 71671.26
|  | 门窗工程 | [5 empty] | 37047.36
1 | 010805007001 | 复合材料门 | 1.复合推拉门 2.尺寸：4*4m 3.详见图纸或其他相关说明 |  | m2 | 32 | 284.76 | 9112.32
2 | 010807001001 | 金属（塑钢、断桥）窗 | 1.80系列塑钢推拉窗 2.尺寸：4*2m 3.玻璃：5厚无色浮法玻 4.详见图纸或其他相关说明 |  | m2 | 96 | 290.99 | 27935.04
本页小计 | [7 empty] | 67413.95
注：为计取规费等的使用，可在表中增设其中：“定额人工费”。
表—08
分部分项工程和单价措施项目清单与计价表
工程名称：襄城县王洛镇大路谢村标准化厂房建设项目 |  |  |  | 标段：襄城县王洛镇大路谢村标准化厂房建设项目 |  |  |  |  | 第 3 页 共 5 页
序号 | 项目编码 | 项目名称 | 项目特征描述 |  | 计量单位 | 工程量 | 金 额(元)
[7 empty] | 综合单价 | 合 价 |  | 其中
暂估价
|  | 分部小计 | [5 empty] | 37047.36
|  | 装饰工程 | [5 empty] | 136597.25
1 | 011101001001 | 水泥砂浆楼地面 | 1.素土夯实 2.200厚3:7灰土垫层 3.120厚C15混凝土垫层 4.20厚1:2水泥砂浆 5.详见12YJ1 地101 |  | m2 | 774.68 | 153.93 | 119246.49
2 | 011105001001 | 水泥砂浆踢脚线 | 1.6厚1:3水泥砂浆 2.6厚1:2水泥砂浆抹面 3.详见12YJ1 踢1A |  | m2 | 16.98 | 71.45 | 1213.22
3 | 011201001001 | 墙面一般抹灰 | 1.9厚1:1:6水泥石灰砂浆 2.6厚1:0.5:3水泥石灰砂浆抹平 3.仿瓷涂料两遍 4.详见图纸或其他相关说明 |  | m2 | 113.16 | 45.6 | 5160.1
4 | 011201001002 | 墙面一般抹灰 | 1.9厚1:3水泥砂浆 2.6厚1:2.5水泥砂浆抹平 3.5厚干粉类聚合物水泥防水砂浆，中间压入一层耐碱玻璃纤维网布 4.喷或滚刷底涂料一遍 5.喷或滚刷面层涂料两遍 6.详见12YJ1 外墙6A |  | m2 | 152 | 72.22 | 10977.44
|  | 分部小计 | [5 empty] | 136597.25
|  | 金属结构 | [5 empty] | 422511.85
本页小计 | [7 empty] | 136597.25
注：为计取规费等的使用，可在表中增设其中：“定额人工费”。
表—08
分部分项工程和单价措施项目清单与计价表
工程名称：襄城县王洛镇大路谢村标准化厂房建设项目 |  |  |  | 标段：襄城县王洛镇大路谢村标准化厂房建设项目 |  |  |  |  | 第 4 页 共 5 页
序号 | 项目编码 | 项目名称 | 项目特征描述 |  | 计量单位 | 工程量 | 金 额(元)
[7 empty] | 综合单价 | 合 价 |  | 其中
暂估价
1 | 010602001001 | 钢屋架 | 1.钢材品种、规格:Q345 2.钢材表面抛丸除锈处理，除锈等级为Sa2.5 3.除锈后2道红丹防锈漆打底，外刷防火涂料 4.详见图纸或其他相关说明 |  | t | 11.952 | 8726.16 | 104295.06
2 | 010603001001 | 实腹钢柱 | 抗风柱 1.钢材品种、规格:Q345 2.钢材表面抛丸除锈处理，除锈等级为Sa2.5 3.除锈后2道红丹防锈漆打底，外刷防火涂料 4.详见图纸或其他相关说明 |  | t | 0.86 | 9115.69 | 7839.49
3 | 010606005001 | 钢墙架 | 1.柱类型:门柱、窗柱、门梁 2.钢材品种、规格:2C160*60*20*2.2(热镀锌） 3.钢材表面抛丸除锈处理，除锈等级为Sa2.5 4.外表刷防火涂料 5.详见图纸或其他相关说明 |  | t | 3.303 | 13335.3 | 44046.5
4 | 010606001001 | 钢支撑、钢拉条 | 1.墙面拉条、屋面拉条、水平支撑、柱间支撑、系杆 2.钢材表面抛丸除锈处理，除锈等级为Sa2.5 3.外表刷防火涂料 4.详见图纸或其他相关说明 |  | t | 2.121 | 8999.77 | 19088.51
本页小计 | [7 empty] | 175269.56
注：为计取规费等的使用，可在表中增设其中：“定额人工费”。
表—08
分部分项工程和单价措施项目清单与计价表
工程名称：襄城县王洛镇大路谢村标准化厂房建设项目 |  |  |  | 标段：襄城县王洛镇大路谢村标准化厂房建设项目 |  |  |  |  | 第 5 页 共 5 页
序号 | 项目编码 | 项目名称 | 项目特征描述 |  | 计量单位 | 工程量 | 金 额(元)
[7 empty] | 综合单价 | 合 价 |  | 其中
暂估价
5 | 010606002001 | 钢檩条 | 1.柱类型:门柱、窗柱、门梁 2.钢材品种、规格:C180*70*20*2.2(热镀锌） 3.钢材表面抛丸除锈处理，除锈等级为Sa2.5 4.外表刷防火涂料 5.详见图纸或其他相关说明 |  | t | 4.33 | 9070.07 | 39273.4
6 | 010901002001 | 型材屋面 | 1.100厚彩钢岩棉保温复合板，面材厚度0.4 2.详见图纸或其他相关说明 |  | m2 | 823.7 | 126.57 | 104255.71
7 | 010605002001 | 钢板墙板 | 1.100厚彩钢岩棉保温复合板，面材厚度0.4 2.详见图纸或其他相关说明 |  | m2 | 496.2 | 176.89 | 87772.82
8 | 010516001001 | 螺栓 | 1.预埋螺栓安装 2.4M24 3.详见图纸或其他相关说明 |  | t | 0.24 | 10766.67 | 2584
9 | 040901010001 | 高强螺栓 | 1.螺栓安装 高强螺栓 2.详见图纸 |  | 套 | 384 | 25.59 | 9826.56
10 | 040901010002 | 高强螺栓 | 1.螺栓安装 花篮螺栓 2.详见图纸或其他相关说明 |  | 套 | 36 | 11.37 | 409.32
11 | 010607003001 | 雨篷 | 1.雨蓬 2.详见图纸 |  | m2 | 14.4 | 216.7 | 3120.48
|  | 分部小计 | [5 empty] | 422511.85
|  | 措施项目 | [5 empty] | 4131.06
1 | 011705001001 | 大型机械设备进出场及安拆 | 1.大型机械设备进出场及安拆 |  | 台·次 | 1 | 4131.06 | 4131.06
本页小计 | [7 empty] | 251373.35
合 计 | [7 empty] | 708857.84
注：为计取规费等的使用，可在表中增设其中：“定额人工费”。
表—08

## 表-09 综合单价分析表(清单带子目带主材)
清单综合单价分析表
工程名称： |  | 襄城县王洛镇大路谢村标准化厂房建设项目 |  |  | 标段： |  | 襄城县王洛镇大路谢村标准化厂房建设项目 |  |  |  | 第 1 页 共 8 页
顺序号 | 编码 |  | 名称 | 项目特征描述 |  | 计量单位 |  | 工程量 | 金额（元）
[9 empty] | 综合单价 | 合价 |  | 其中
暂估价
|  |  | 土石方工程 | [6 empty] | 6578.18
1 | 010101003001 |  | 挖沟槽土方 | 1.土壤类别:一、二类土 2.挖土深度:2m以内 3.详见图纸或其他相关说明 |  | m3 |  | 371.3 | 9.74 | 3616.46
| 1-49 |  | 挖掘机挖槽坑土方 一、二类土 |  |  | 10m3 |  | 37.13 | 97.37 | 3615.35
2 | 010103001001 |  | 回填方 | 1.回填土、夯填 |  | m3 |  | 293.53 | 10.09 | 2961.72
| 1-133 |  | 夯填土 机械 槽坑 |  |  | 10m3 |  | 29.353 | 100.78 | 2958.2
|  |  | 分部小计 | [6 empty] | 6578.18
|  |  | 砌筑工程 | [6 empty] | 30320.88
3 | 010401001001 |  | 砖基础 | 1.砖基础 2.详见图纸或其他相关说明 |  | m3 |  | 27.38 | 544.98 | 14921.55
| 4-1 |  | 砖基础 |  |  | 10m3 |  | 2.738 | 5449.91 | 14921.85
4 | 010401003001 |  | 实心砖墙 | 1.实心砖墙 2.详见图纸或其他相关说明 |  | m3 |  | 27.38 | 562.43 | 15399.33
| 4-10 |  | 混水砖墙 1砖 |  |  | 10m3 |  | 2.738 | 5624.29 | 15399.31
|  |  | 分部小计 | [6 empty] | 30320.88
|  |  | 钢筋混凝土工程 | [6 empty] | 71671.26
5 | 010404001001 |  | 垫层 | 1.垫层材料种类、配合比、厚度:C15商品混凝土 2.现浇混凝土模板 3.详见图纸或其他相关说明 |  | m3 |  | 13.56 | 736.48 | 9986.67
| 5-1 |  | 现浇混凝土 垫层 |  |  | 10m3 |  | 1.356 | 6379.43 | 8650.51
| 5-171 |  | 现浇混凝土模板 基础垫层复合模板 |  |  | 100m2 |  | 0.2838 | 4707.67 | 1336.04
6 | 010501003001 |  | 独立基础 | 1.混凝土强度等级:C30商品混凝土，运距自行考虑 2.现浇混凝土模板 3.详见图纸或其他相关说明 |  | m3 |  | 24.47 | 756.36 | 18508.13
| 5-5 H80210557 80210561 |  | 现浇混凝土 独立基础 混凝土 换为【预拌混凝土 C30】 |  |  | 10m3 |  | 2.447 | 6516.08 | 15944.85
本页小计 | [9 empty] | 65393.86
清单综合单价分析表
工程名称： |  | 襄城县王洛镇大路谢村标准化厂房建设项目 |  |  | 标段： |  | 襄城县王洛镇大路谢村标准化厂房建设项目 |  |  |  | 第 2 页 共 8 页
顺序号 | 编码 |  | 名称 | 项目特征描述 |  | 计量单位 |  | 工程量 | 金额（元）
[9 empty] | 综合单价 | 合价 |  | 其中
暂估价
| 5-189 |  | 现浇混凝土模板 独立基础 复合模板 木支撑 |  |  | 100m2 |  | 0.4536 | 5651.55 | 2563.54
7 | 010503004001 |  | 地圈梁 | 1.混凝土强度等级:C30商品混凝土，运距自行考虑 2.现浇混凝土模板 3.详见图纸或其他相关说明 |  | m3 |  | 6.79 | 1247.31 | 8469.23
| 5-19 H80210557 80210561 |  | 现浇混凝土 圈梁 换为【预拌混凝土 C30】 |  |  | 10m3 |  | 0.679 | 7509.13 | 5098.7
| 5-235 |  | 现浇混凝土模板 圈梁 直形 复合模板 钢支撑 |  |  | 100m2 |  | 0.5633 | 5983.57 | 3370.54
8 | 010502001001 |  | 矩形柱 | 1.混凝土强度等级:C30商品混凝土，运距自行考虑 2.现浇混凝土模板 3.详见图纸或其他相关说明 |  | m3 |  | 3.4 | 1276.66 | 4340.64
| 5-11 H80210557 80210561 |  | 现浇混凝土 矩形柱 换为【预拌混凝土 C30】 |  |  | 10m3 |  | 0.34 | 7251.55 | 2465.53
| 5-220 |  | 现浇混凝土模板 矩形柱 复合模板 钢支撑 |  |  | 100m2 |  | 0.306 | 6127.7 | 1875.08
9 | 010507007001 |  | 其他构件 | 短柱顶端二次浇注： 1.混凝土强度等级:C40商品混凝土，运距自行考虑 2.现浇混凝土模板 3.详见图纸或其他相关说明 |  | m3 |  | 0.2 | 1315.9 | 263.18
| 5-11 H80210557 80210565 |  | 现浇混凝土 矩形柱 换为【预拌混凝土 C40】 |  |  | 10m3 |  | 0.02 | 7643.43 | 152.87
| 5-220 |  | 现浇混凝土模板 矩形柱 复合模板 钢支撑 |  |  | 100m2 |  | 0.018 | 6127.7 | 110.3
10 | 010507001001 |  | 散水 | 1.素土夯实 2.150厚3:7灰土 3.60厚C15混凝土 4.素水泥浆一道 5.20厚1:2.5水泥砂浆压实赶光 6.详见12YJ1散3 |  | m2 |  | 102.4 | 135.15 | 13839.36
| 1-129 |  | 原土夯实二遍 机械 |  |  | 100m2 |  | 1.024 | 75.55 | 77.36
本页小计 | [9 empty] | 26912.41
清单综合单价分析表
工程名称： |  | 襄城县王洛镇大路谢村标准化厂房建设项目 |  |  | 标段： |  | 襄城县王洛镇大路谢村标准化厂房建设项目 |  |  |  | 第 3 页 共 8 页
顺序号 | 编码 |  | 名称 | 项目特征描述 |  | 计量单位 |  | 工程量 | 金额（元）
[9 empty] | 综合单价 | 合价 |  | 其中
暂估价
| 4-72 |  | 垫层 灰土 |  |  | 10m3 |  | 1.536 | 2272.7 | 3490.87
| 5-49 H80210557 80210555 |  | 现浇混凝土 散水 换为【预拌混凝土 C15】 |  |  | 10m2水平投影面积 |  | 10.24 | 687.42 | 7039.18
| 11-6 |  | 水泥砂浆楼地面 混凝土或硬基层上 20mm |  |  | 100m2 |  | 1.024 | 3155.76 | 3231.5
11 | 010507001002 |  | 坡道 | 1.素土夯实 2.300厚3:7灰土 3.100厚C15混凝土 4.素水泥浆一道 5.30厚1:2水泥砂浆 6.详见12YJ1坡6 |  | m2 |  | 27.36 | 176.62 | 4832.32
| 1-129 |  | 原土夯实二遍 机械 |  |  | 100m2 |  | 0.2736 | 75.55 | 20.67
| 4-72 |  | 垫层 灰土 |  |  | 10m3 |  | 0.8208 | 2272.7 | 1865.43
| 5-1 |  | 现浇混凝土 垫层 |  |  | 10m3 |  | 0.2736 | 6379.43 | 1745.41
| 11-6 + 11-8 * 10 |  | 水泥砂浆楼地面 混凝土或硬基层上 20mm 实际厚度(mm):30 |  |  | 100m2 |  | 0.2736 | 4388.05 | 1200.57
12 | 010515001001 |  | 现浇构件钢筋 | 1.现浇构件带肋钢筋 带肋钢筋HRB400以内 直径 ≤18mm |  | t |  | 1.087 | 5249.16 | 5705.84
| 5-94 |  | 现浇构件带肋钢筋 带肋钢筋HRB400以内 直径 ≤18mm |  |  | t |  | 1.087 | 5249.16 | 5705.84
13 | 010515001002 |  | 现浇构件钢筋 | 1.现浇构件带肋钢筋 带肋钢筋HRB400以内 直径 ≤25mm |  | t |  | 0.74 | 4891.43 | 3619.66
| 5-95 |  | 现浇构件带肋钢筋 带肋钢筋HRB400以内 直径 ≤25mm |  |  | t |  | 0.74 | 4891.42 | 3619.65
14 | 010515001003 |  | 现浇构件钢筋 | 1.箍筋 带肋钢筋HRB400以内 直径 ≤10mm |  | t |  | 0.323 | 6520.84 | 2106.23
| 5-118 |  | 箍筋 带肋钢筋HRB400以内 直径 ≤10mm |  |  | t |  | 0.323 | 6520.82 | 2106.22
|  |  | 分部小计 | [6 empty] | 71671.26
|  |  | 门窗工程 | [6 empty] | 37047.36
本页小计 | [9 empty] | 16264.05
清单综合单价分析表
工程名称： |  | 襄城县王洛镇大路谢村标准化厂房建设项目 |  |  | 标段： |  | 襄城县王洛镇大路谢村标准化厂房建设项目 |  |  |  | 第 4 页 共 8 页
顺序号 | 编码 |  | 名称 | 项目特征描述 |  | 计量单位 |  | 工程量 | 金额（元）
[9 empty] | 综合单价 | 合价 |  | 其中
暂估价
15 | 010805007001 |  | 复合材料门 | 1.复合推拉门 2.尺寸：4*4m 3.详见图纸或其他相关说明 |  | m2 |  | 32 | 284.76 | 9112.32
| 8-30 |  | 厂库房大门 推拉钢木大门 一面板(一般型) 门扇制作 |  |  | 100m2 |  | 0.32 | 19630.43 | 6281.74
| 8-31 |  | 厂库房大门 推拉钢木大门 一面板(一般型) 门扇安装 |  |  | 100m2 |  | 0.32 | 8845.56 | 2830.58
16 | 010807001001 |  | 金属（塑钢、断桥）窗 | 1.80系列塑钢推拉窗 2.尺寸：4*2m 3.玻璃：5厚无色浮法玻 4.详见图纸或其他相关说明 |  | m2 |  | 96 | 290.99 | 27935.04
| 8-73 |  | 塑钢成品窗安装 推拉 |  |  | 100m2 |  | 0.96 | 29099.56 | 27935.58
|  |  | 分部小计 | [6 empty] | 37047.36
|  |  | 装饰工程 | [6 empty] | 136597.25
17 | 011101001001 |  | 水泥砂浆楼地面 | 1.素土夯实 2.200厚3:7灰土垫层 3.120厚C15混凝土垫层 4.20厚1:2水泥砂浆 5.详见12YJ1 地101 |  | m2 |  | 774.68 | 153.93 | 119246.49
| 4-72 |  | 垫层 灰土 |  |  | 10m3 |  | 15.4936 | 2272.7 | 35212.3
| 5-1 |  | 现浇混凝土 垫层 |  |  | 10m3 |  | 9.2962 | 6379.43 | 59304.2
| 11-6 |  | 水泥砂浆楼地面 混凝土或硬基层上 20mm |  |  | 100m2 |  | 7.7468 | 3192.48 | 24731.5
18 | 011105001001 |  | 水泥砂浆踢脚线 | 1.6厚1:3水泥砂浆 2.6厚1:2水泥砂浆抹面 3.详见12YJ1 踢1A |  | m2 |  | 16.98 | 71.45 | 1213.22
| 11-57 |  | 踢脚线 水泥砂浆 |  |  | 100m2 |  | 0.1698 | 7144.75 | 1213.18
19 | 011201001001 |  | 墙面一般抹灰 | 1.9厚1:1:6水泥石灰砂浆 2.6厚1:0.5:3水泥石灰砂浆抹平 3.仿瓷涂料两遍 4.详见图纸或其他相关说明 |  | m2 |  | 113.16 | 45.6 | 5160.1
本页小计 | [9 empty] | 162667.17
清单综合单价分析表
工程名称： |  | 襄城县王洛镇大路谢村标准化厂房建设项目 |  |  | 标段： |  | 襄城县王洛镇大路谢村标准化厂房建设项目 |  |  |  | 第 5 页 共 8 页
顺序号 | 编码 |  | 名称 | 项目特征描述 |  | 计量单位 |  | 工程量 | 金额（元）
[9 empty] | 综合单价 | 合价 |  | 其中
暂估价
| 12-1 + 12-3 * -5 |  | 墙面抹灰 一般抹灰 内墙 (14+6)mm 实际厚度(mm):15 |  |  | 100m2 |  | 1.1316 | 3012.05 | 3408.44
| 14-217 |  | 仿瓷涂料 墙面 三遍 |  |  | 100m2 |  | 1.1316 | 1897.53 | 2147.24
| 14-219 |  | 仿瓷涂料 每增加一遍 |  |  | 100m2 |  | -1.1316 | 349.49 | -395.48
20 | 011201001002 |  | 墙面一般抹灰 | 1.9厚1:3水泥砂浆 2.6厚1:2.5水泥砂浆抹平 3.5厚干粉类聚合物水泥防水砂浆，中间压入一层耐碱玻璃纤维网布 4.喷或滚刷底涂料一遍 5.喷或滚刷面层涂料两遍 6.详见12YJ1 外墙6A |  | m2 |  | 152 | 72.22 | 10977.44
| 12-2 |  | 墙面抹灰 一般抹灰 外墙 (14+6)mm |  |  | 100m2 |  | 1.52 | 4948.92 | 7522.36
| 14-198 |  | 乳胶漆 室外 墙面 二遍 |  |  | 100m2 |  | 1.52 | 2273.25 | 3455.34
|  |  | 分部小计 | [6 empty] | 136597.25
|  |  | 金属结构 | [6 empty] | 422511.85
21 | 010602001001 |  | 钢屋架 | 1.钢材品种、规格:Q345 2.钢材表面抛丸除锈处理，除锈等级为Sa2.5 3.除锈后2道红丹防锈漆打底，外刷防火涂料 4.详见图纸或其他相关说明 |  | t |  | 11.952 | 8726.16 | 104295.06
| 6-5 |  | 金属结构制作 钢屋架 焊接H型钢 |  |  | t |  | 11.952 | 6904.42 | 82521.63
| 6-52 |  | 金属结构安装 钢屋架 1.5t以内 |  |  | t |  | 11.952 | 1250.35 | 14944.18
| 6-41 |  | 金属结构制作 抛丸除锈 |  |  | t |  | 11.952 | 272.23 | 3253.69
| 14-171 |  | 金属面 红丹防锈漆一遍 |  |  | 100m2 |  | 1.4016 | 551.49 | 772.97
| 14-180 |  | 金属面 超薄型防火涂料 耐火时间0.5h、涂层厚度1.5mm |  |  | 100m2 |  | 1.4016 | 1999.6 | 2802.64
本页小计 | [9 empty] | 115272.5
清单综合单价分析表
工程名称： |  | 襄城县王洛镇大路谢村标准化厂房建设项目 |  |  | 标段： |  | 襄城县王洛镇大路谢村标准化厂房建设项目 |  |  |  | 第 6 页 共 8 页
顺序号 | 编码 |  | 名称 | 项目特征描述 |  | 计量单位 |  | 工程量 | 金额（元）
[9 empty] | 综合单价 | 合价 |  | 其中
暂估价
22 | 010603001001 |  | 实腹钢柱 | 抗风柱 1.钢材品种、规格:Q345 2.钢材表面抛丸除锈处理，除锈等级为Sa2.5 3.除锈后2道红丹防锈漆打底，外刷防火涂料 4.详见图纸或其他相关说明 |  | t |  | 0.86 | 9115.69 | 7839.49
| 6-13 |  | 金属结构制作 实腹柱 焊接H型钢柱 |  |  | t |  | 0.86 | 6708.21 | 5769.06
| 6-66 |  | 金属结构安装 钢柱 3t以内 |  |  | t |  | 0.86 | 1203.81 | 1035.28
| 6-41 |  | 金属结构制作 抛丸除锈 |  |  | t |  | 0.86 | 272.23 | 234.12
| 14-171 |  | 金属面 红丹防锈漆一遍 |  |  | 100m2 |  | 0.314 | 551.49 | 173.17
| 14-180 |  | 金属面 超薄型防火涂料 耐火时间0.5h、涂层厚度1.5mm |  |  | 100m2 |  | 0.314 | 1999.6 | 627.87
23 | 010606005001 |  | 钢墙架 | 1.柱类型:门柱、窗柱、门梁 2.钢材品种、规格:2C160*60*20*2.2(热镀锌） 3.钢材表面抛丸除锈处理，除锈等级为Sa2.5 4.外表刷防火涂料 5.详见图纸或其他相关说明 |  | t |  | 3.303 | 13335.3 | 44046.5
| 6-27 |  | 金属结构制作 钢墙架 |  |  | t |  | 3.303 | 8730.8 | 28837.83
| 6-85 |  | 金属结构安装 钢墙架(挡风架) |  |  | t |  | 3.303 | 1642.3 | 5424.52
| 6-41 |  | 金属结构制作 抛丸除锈 |  |  | t |  | 3.303 | 272.23 | 899.18
| 14-182 |  | 金属面 超薄型防火涂料 耐火时间1.5h、涂层厚度2.5mm |  |  | 100m2 |  | 2.8554 | 3111.65 | 8885.01
本页小计 | [9 empty] | 51885.99
清单综合单价分析表
工程名称： |  | 襄城县王洛镇大路谢村标准化厂房建设项目 |  |  | 标段： |  | 襄城县王洛镇大路谢村标准化厂房建设项目 |  |  |  | 第 7 页 共 8 页
顺序号 | 编码 |  | 名称 | 项目特征描述 |  | 计量单位 |  | 工程量 | 金额（元）
[9 empty] | 综合单价 | 合价 |  | 其中
暂估价
24 | 010606001001 |  | 钢支撑、钢拉条 | 1.墙面拉条、屋面拉条、水平支撑、柱间支撑、系杆 2.钢材表面抛丸除锈处理，除锈等级为Sa2.5 3.外表刷防火涂料 4.详见图纸或其他相关说明 |  | t |  | 2.121 | 8999.77 | 19088.51
| 6-22 |  | 金属结构制作 钢支撑(钢拉条) 圆钢 |  |  | t |  | 2.121 | 6230.75 | 13215.42
| 6-83 |  | 金属结构安装 钢支撑 |  |  | t |  | 2.121 | 1243.55 | 2637.57
| 6-41 |  | 金属结构制作 抛丸除锈 |  |  | t |  | 2.121 | 272.23 | 577.4
| 14-171 |  | 金属面 红丹防锈漆一遍 |  |  | 100m2 |  | 0.8553 | 551.49 | 471.69
| 14-181 |  | 金属面 超薄型防火涂料 耐火时间1h、涂层厚度2mm |  |  | 100m2 |  | 0.8553 | 2556.33 | 2186.43
25 | 010606002001 |  | 钢檩条 | 1.柱类型:门柱、窗柱、门梁 2.钢材品种、规格:C180*70*20*2.2(热镀锌） 3.钢材表面抛丸除锈处理，除锈等级为Sa2.5 4.外表刷防火涂料 5.详见图纸或其他相关说明 |  | t |  | 4.33 | 9070.07 | 39273.4
| 6-25 |  | 金属结构制作 钢檩条 C、Z型钢 |  |  | t |  | 4.33 | 5464.43 | 23660.98
| 6-84 |  | 金属结构安装 钢檩条 |  |  | t |  | 4.33 | 1002.24 | 4339.7
| 6-41 |  | 金属结构制作 抛丸除锈 |  |  | t |  | 4.33 | 272.23 | 1178.76
| 14-180 |  | 金属面 超薄型防火涂料 耐火时间0.5h、涂层厚度1.5mm |  |  | 100m2 |  | 5.048 | 1999.6 | 10093.98
26 | 010901002001 |  | 型材屋面 | 1.100厚彩钢岩棉保温复合板，面材厚度0.4 2.详见图纸或其他相关说明 |  | m2 |  | 823.7 | 126.57 | 104255.71
本页小计 | [9 empty] | 162617.62
清单综合单价分析表
工程名称： |  | 襄城县王洛镇大路谢村标准化厂房建设项目 |  |  | 标段： |  | 襄城县王洛镇大路谢村标准化厂房建设项目 |  |  |  | 第 8 页 共 8 页
顺序号 | 编码 |  | 名称 | 项目特征描述 |  | 计量单位 |  | 工程量 | 金额（元）
[9 empty] | 综合单价 | 合价 |  | 其中
暂估价
| 9-15 |  | 彩钢夹芯板 檩条或基层混凝土(钢)板面上 |  |  | 100m2 |  | 8.237 | 12655.99 | 104247.39
27 | 010605002001 |  | 钢板墙板 | 1.100厚彩钢岩棉保温复合板，面材厚度0.4 2.详见图纸或其他相关说明 |  | m2 |  | 496.2 | 176.89 | 87772.82
| 6-91 |  | 墙面板 彩钢夹芯板 |  |  | 100m2 |  | 4.962 | 17688.88 | 87772.22
28 | 010516001001 |  | 螺栓 | 1.预埋螺栓安装 2.4M24 3.详见图纸或其他相关说明 |  | t |  | 0.24 | 10766.67 | 2584
| 5-170 |  | 预埋螺栓安装 |  |  | t |  | 0.24 | 10766.65 | 2584
29 | 040901010001 |  | 高强螺栓 | 1.螺栓安装 高强螺栓 2.详见图纸 |  | 套 |  | 384 | 25.59 | 9826.56
| 6-110 |  | 螺栓安装 高强螺栓 |  |  | 10套 |  | 38.4 | 255.86 | 9825.02
30 | 040901010002 |  | 高强螺栓 | 1.螺栓安装 花篮螺栓 2.详见图纸或其他相关说明 |  | 套 |  | 36 | 11.37 | 409.32
| 6-111 |  | 螺栓安装 花篮螺栓 |  |  | 10套 |  | 3.6 | 113.65 | 409.14
31 | 010607003001 |  | 雨篷 | 1.雨蓬 2.详见图纸 |  | m2 |  | 14.4 | 216.7 | 3120.48
| 15-135 |  | 雨篷 铝合金扣板 |  |  | 100m2 |  | 0.144 | 21670.39 | 3120.54
|  |  | 分部小计 | [6 empty] | 422511.85
|  |  | 措施项目 | [6 empty] | 4131.06
32 | 011705001001 |  | 大型机械设备进出场及安拆 | 1.大型机械设备进出场及安拆 |  | 台·次 |  | 1 | 4131.06 | 4131.06
|  |  | 单价措施合计 | [6 empty] | 4131.06
本页小计 | [9 empty] | 107844.24
合 计 | [9 empty] | 708857.84

## 表-11 总价措施项目清单与计价汇总表
总价措施项目清单与计价表
工程名称：襄城县王洛镇大路谢村标准化厂房建设项目 |  |  |  | 标段：襄城县王洛镇大路谢村标准化厂房建设项目 |  |  |  | 第 1 页 共 1 页
序号 | 项目编码 | 项 目 名 称 | 计 算 基 础 |  | 费率(%) | 金 额(元) | 调整费 率(%) |  | 调整后金额 (元) | 备 注
1 | 011707001001 | 安全文明施工费 | 分部分项安全文明施工费+单价措施安全文明施工费 |  |  | 12945.34
2 | 01 | 其他措施费（费率类） |  |  |  | 5955.61
2.1 | 011707002001 | 夜间施工增加费 | 分部分项其他措施费+单价措施其他措施费 |  | 25 | 1488.9
2.2 | 011707004001 | 二次搬运费 | 分部分项其他措施费+单价措施其他措施费 |  | 50 | 2977.81
2.3 | 011707005001 | 冬雨季施工增加费 | 分部分项其他措施费+单价措施其他措施费 |  | 25 | 1488.9
3 | 02 | 其他（费率类）
合 计 | [5 empty] | 18900.95
编制人（造价人员）： |  |  |  | 复核人（造价工程师）：
注：1.“计算基础”中安全文明施工费可为“定额基价”、“定额人工费”或“定额人工费+定额机械费”，其他项目可为“定额人工费”或“定额人工费+定额机械费”。 2.按施工方案计算的措施费，若无“计算基础”和“费率”的数值，也可只填“金额”数值，但应在备注栏说明施工方案出处或计算方法。
表-11

## 表-12 其他项目清单与计价汇总表
其他项目清单与计价汇总表
工程名称：襄城县王洛镇大路谢村标准化厂房建设项目 |  |  | 标段：襄城县王洛镇大路谢村标准化厂房建设项目 |  | 第 1 页 共 1 页
序号 | 项 目 名 称 | 金 额(元) |  | 结算金额(元) |  | 备 注
1 | 暂列金额 |  |  |  |  | 明细详见表-12-1
2 | 暂估价
2.1 | 材料（工程设备）暂估价 | — |  |  |  | 明细详见表-12-2
2.2 | 专业工程暂估价 |  |  |  |  | 明细详见表-12-3
3 | 计日工 |  |  |  |  | 明细详见表-12-4
4 | 总承包服务费 |  |  |  |  | 明细详见表-12-5
合 计 |  | 0 |  |  |  | —
注：材料（工程设备）暂估单价进入清单项目综合单价，此处不汇总。
表—12

## 表-13 规费、税金项目计价表
规费、税金项目计价表
工程名称：襄城县王洛镇大路谢村标准化厂房建设项目 |  |  | 标段：襄城县王洛镇大路谢村标准化厂房建设项目 |  |  | 第 1 页 共 1 页
序号 | 项 目 名 称 | 计 算 基 础 |  | 计算基数 | 计算费率 (%) |  | 金 额(元)
1 | 规费 | 定额规费+工程排污费+其他 |  | 16050.59 |  |  | 16050.59
1.1 | 定额规费 | 分部分项规费+单价措施规费 |  | 16050.59 |  |  | 16050.59
1.2 | 工程排污费
1.3 | 其他
2 | 增值税 | 不含税工程造价合计 |  | 743809.38 | 9 |  | 66942.84
合 计 | [6 empty] | 82993.43
编制人（造价人员）： |  |  | 复核人（造价工程师）：
表—13

## 表-14 主要材料价格表
主要材料价格表
工程名称： |  | 襄城县王洛镇大路谢村标准化厂房建设项目 | [5 empty] | 第 1 页 共 1 页
序号 | 材料编码 |  | 材料名称 | 规格、型号 等特殊要求 | 单位 | 数 量 | 单 价 |  | 合 价
1 | 01000106 |  | 型钢 | 综合 | t | 0.3436 | 3992 |  | 1371.66
2 | 01010210 |  | 钢筋 | HRB400以内 φ10以内 | kg | 329.46 | 3.93 |  | 1294.78
3 | 01010211 |  | 钢筋 | HRB400以内 φ12~φ18 | kg | 1114.175 | 3.95 |  | 4400.99
4 | 01010212 |  | 钢筋 | HRB400以内 φ20~φ25 | kg | 758.5 | 3.95 |  | 2996.08
5 | 01210111 |  | 角钢 | 综合 | t | 1.6415 | 4212 |  | 6913.91
6 | 01290105 |  | 热轧薄钢板 | 综合 | t | 4.5811 | 4257 |  | 19501.91
7 | 04010129 |  | 水泥 | 32.5 | t | 0.005796 | 485 |  | 2.81
8 | 04030143 |  | 砂子 | 中粗砂 | m3 | 0.009801 | 244 |  | 2.39
9 | 04090213 |  | 生石灰 |  | t | 44.244 | 600 |  | 26546.4
10 | 80210555 |  | 预拌混凝土 | C15 | m3 | 116.5556 | 570 |  | 66436.7
11 | 80210561 |  | 预拌混凝土 | C30 | m3 | 34.9036 | 600 |  | 20942.15
12 | 80010731 |  | 干混砌筑砂浆 | DM M10 | m3 | 12.9015 | 718.02 |  | 9263.5
13 | 80010751 |  | 干混地面砂浆 | DS M20 | m3 | 16.6407 | 757.62 |  | 12607.32